## 12002.Р-00-ТС.ЛС1А - ЛСР по Мет
Приложение № 2
Утверждено приказом № 421 от 4 августа 2020 г. Минстроя РФ
Наименование редакции сметных нормативов
Наименование программного продукта |  |  | ГРАНД-Смета, версия 2022.3
(наименование стройки)
(наименование объекта капитального строительства)
ЛОКАЛЬНЫЙ СМЕТНЫЙ РАСЧЕТ (СМЕТА) №
12002.Р-00-ТС.ЛС1А.gsf | [13 empty] | 12002.Р-00-ТС.ЛС1А.gsf
(наименование конструктивного решения)
Составлен | базисно-индексным | методом
Основание
(проектная и (или) иная техническая документация)
Составлен(а) в текущем (базисном) уровне цен
Сметная стоимость |  | 7213.09 | (2178,02) | тыс.руб.
в том числе:
| строительных работ | 7213.09 | (2178,02) | тыс.руб. |  | Средства на оплату труда рабочих |  |  |  |  | 499.01 | (43,51) | тыс.руб.
| монтажных работ | 0 | (0) | тыс.руб. |  | Нормативные затраты труда рабочих |  |  |  |  | 4318.66 |  | чел.час.
| оборудования | 0 | (0) | тыс.руб. |  | Нормативные затраты труда машинистов |  |  |  |  | 616.83 |  | чел.час.
| прочих затрат | 0 | (0) | тыс.руб. |  | Расчетный измеритель конструктивного решения
№ п/п | Обоснование | Наименование работ и затрат |  |  | Единица измерения | Количество |  |  | Сметная стоимость в базисном уровне цен (в текущем уровне цен (гр. 8) для ресурсов, отсутствующих в СНБ), руб. |  |  | Индексы | Сметная стоимость в текущем уровне цен, руб.
[6 empty] | на единицу | коэффициенты | всего с учетом коэффициентов | на единицу | коэффициенты | всего
1 | 2 | 3 |  |  | 4 | 5 | 6 | 7 | 8 | 9 | 10 | 11 | 12
Раздел 1. Прокладка в непроходном канале от УТ1 до УТ2 | [14 empty] | Раздел 1. Прокладка в непроходном канале от УТ1 до УТ2
1 | ОЕРЖ24-01-008-07 | Прокладка трубопроводов в непроходном канале в изоляции из пенополиуретана (ппу) при условном давлении 1,6 мпа, температуре 150 гр.с, диаметр труб 200 мм (Пересчет в текущие цены индекс ОАО "РЖД" №2783р разд.2 п.10.15.2.2) |  |  | 4: 1 км трубопровода; 7: 0.0532 |  |  | Прокладка трубопроводов в непроходном канале в изоляции из пенополиуретана (ппу) при условном давлении 1,6 мпа, температуре 150 гр.с, диаметр труб 200 мм (Пересчет в текущие цены индекс ОАО "РЖД" №2783р разд.2 п.10.15.2.2)
| 1 | ОТ |  |  | 8: 11618.16; 10: 618 |  |  |  | ОТ
| 2 | ЭМ |  |  | 8: 29015.02; 10: 1544 |  |  |  | ЭМ
| 3 | в т.ч. ОТм |  |  | 8: 2334.38; 10: 124 |  |  |  | в т.ч. ОТм
| 4 | М |  |  | 8: 741206.75; 10: 39432 |  |  |  | М
|  | ЗТ |  |  | 4: чел.-ч; 5: 1137.92 |  |  |  |  | ЗТ
|  | ЗТм |  |  | 4: чел.-ч; 5: 181.1 |  |  |  |  | ЗТм
|  | Итого по расценке |  |  | 8: 781839.93; 10: 41594 | [5 empty] | Итого по расценке
|  | ФОТ |  |  | 10: 742 |  |  |  |  | ФОТ
|  | НР Земляные работы, выполняемые механизированным способом |  |  | 4: %; 5: 130; 6: 0.85; 7: 111; 10: 9446 |  |  |  |  | НР Земляные работы, выполняемые механизированным способом
|  | СП Земляные работы, выполняемые механизированным способом |  |  | 4: %; 5: 89; 6: 0.8; 7: 71; 10: 6042 |  |  |  |  | СП Земляные работы, выполняемые механизированным способом
|  | Всего по позиции |  |  | 10: 128289 | [6 empty] | Всего по позиции
2 | ОССЦЖ101-0612 | Исключен: Мастика клеящая морозостойкая битумно-масляная МБ-50 |  |  | 4: т; 7: -0.00931; 8: 3960; 10: -93 |  |  | Исключен: Мастика клеящая морозостойкая битумно-масляная МБ-50
|  | (Земляные работы, выполняемые механизированным способом) | [18 empty] | (Земляные работы, выполняемые механизированным способом)
|  | Всего по позиции |  |  | 10: -93 | [6 empty] | Всего по позиции
3 | ОССЦЖ101-1794 | Исключен: Бризол |  |  | 4: 1000 м2; 7: -0.004719; 8: 7800; 10: -93 |  |  | Исключен: Бризол
|  | (Земляные работы, выполняемые механизированным способом) | [18 empty] | (Земляные работы, выполняемые механизированным способом)
|  | Всего по позиции |  |  | 10: -93 | [6 empty] | Всего по позиции
4 | ОССЦЖ101-1880 | Исключен: Смазка графитовая |  |  | 4: кг; 7: -2.0381; 8: 6.16; 10: -33 |  |  | Исключен: Смазка графитовая
|  | (Земляные работы, выполняемые механизированным способом) | [18 empty] | (Земляные работы, выполняемые механизированным способом)
|  | Всего по позиции |  |  | 10: -33 | [6 empty] | Всего по позиции
5 | ОССЦЖ101-2027 | Исключен: Лента термоусаживающаяся из полиэтилена шириной 440 мм |  |  | 4: м; 7: -8.6402; 8: 58.2; 10: -1258 |  |  | Исключен: Лента термоусаживающаяся из полиэтилена шириной 440 мм
|  | (Земляные работы, выполняемые механизированным способом) | [18 empty] | (Земляные работы, выполняемые механизированным способом)
|  | Всего по позиции |  |  | 10: -1258 | [6 empty] | Всего по позиции
6 | ОССЦЖ103-0977 | Исключен: Трубы стальные в пенополиуретановой изоляции при условном давлении 1,6 мпа т 150 с наружный диаметр 219 мм толщина стенки 7 мм |  |  | 4: м; 7: -53.2; 8: 675.74; 10: -89873 |  |  | Исключен: Трубы стальные в пенополиуретановой изоляции при условном давлении 1,6 мпа т 150 с наружный диаметр 219 мм толщина стенки 7 мм
|  | (Земляные работы, выполняемые механизированным способом) | [18 empty] | (Земляные работы, выполняемые механизированным способом)
|  | Всего по позиции |  |  | 10: -89873 | [6 empty] | Всего по позиции
7 | ОССЦЖ104-0217 | Исключен: Скорлупы из пенополиуретана для изоляции стыков труб диаметром 200 (219) мм |  |  | 4: компл.; 7: -7.9268; 8: 71.1; 10: -1410 |  |  | Исключен: Скорлупы из пенополиуретана для изоляции стыков труб диаметром 200 (219) мм
|  | (Земляные работы, выполняемые механизированным способом) | [18 empty] | (Земляные работы, выполняемые механизированным способом)
|  | Всего по позиции |  |  | 10: -1410 | [6 empty] | Всего по позиции
8 | ОССЦЖ201-0888 | Исключен: Опоры скользящие и катковые, крепежные детали, хомуты |  |  | 4: т; 7: -0.060648; 8: 11498; 10: -1743 |  |  | Исключен: Опоры скользящие и катковые, крепежные детали, хомуты
|  | (Земляные работы, выполняемые механизированным способом) | [18 empty] | (Земляные работы, выполняемые механизированным способом)
|  | Всего по позиции |  |  | 10: -1743 | [6 empty] | Всего по позиции
9 | ОССЦЖ201-0889 | Исключен: Опоры неподвижные из горячекатанных профилей для трубопроводов |  |  | 4: т; 7: -0.017024; 8: 8559.5; 10: -365 |  |  | Исключен: Опоры неподвижные из горячекатанных профилей для трубопроводов
|  | (Земляные работы, выполняемые механизированным способом) | [18 empty] | (Земляные работы, выполняемые механизированным способом)
|  | Всего по позиции |  |  | 10: -365 | [6 empty] | Всего по позиции
10 | Прайс-лист | Труба по ГОСТ 10705-80 теплоизолированная в полиэтиленовой оболочке СТ 219х6,0-1-ППУ-ПЭ(Т). Стоимость (без НДС) на 05.2013 г. - 2230 руб. Стоимость (без НДС) на 01.01.2000 г. составит: 2230/2,48 (Пересчет в текущие цены индекс ОАО "РЖД" №2783р разд.2 п.10.15.2.2) |  |  | 4: м; 7: 53.2; 8: 899.19; 10: 119593 |  |  | Труба по ГОСТ 10705-80 теплоизолированная в полиэтиленовой оболочке СТ 219х6,0-1-ППУ-ПЭ(Т). Стоимость (без НДС) на 05.2013 г. - 2230 руб. Стоимость (без НДС) на 01.01.2000 г. составит: 2230/2,48 (Пересчет в текущие цены индекс ОАО "РЖД" №2783р разд.2 п.10.15.2.2)
|  | (Кровли) | [18 empty] | (Кровли)
|  | Всего по позиции |  |  | 10: 119593 | [6 empty] | Всего по позиции
11 | Прайс-лист | Опора неподвижная в полиэтиленовой оболочке СТ 219х6,0-460х24-1-ППУ-ПЭ(Т). Стоимость (без НДС) на 05.2013 г. - 17800 руб. Стоимость (без НДС) на 01.01.2000 г. составит: 17800/2,48 (Пересчет в текущие цены индекс ОАО "РЖД" №2783р разд.2 п.10.15.2.2) |  |  | 4: шт.; 7: 2; 8: 7177.42; 10: 35888 |  |  | Опора неподвижная в полиэтиленовой оболочке СТ 219х6,0-460х24-1-ППУ-ПЭ(Т). Стоимость (без НДС) на 05.2013 г. - 17800 руб. Стоимость (без НДС) на 01.01.2000 г. составит: 17800/2,48 (Пересчет в текущие цены индекс ОАО "РЖД" №2783р разд.2 п.10.15.2.2)
|  | (Кровли) | [18 empty] | (Кровли)
|  | Всего по позиции |  |  | 10: 35888 | [6 empty] | Всего по позиции
12 | Прайс-лист | Опора скользящая 315-ОЦ. Стоимость (без НДС) на 05.2013 г. - 2159 руб. Стоимость (без НДС) на 01.01.2000 г. составит: 2159/2,48 (Пересчет в текущие цены индекс ОАО "РЖД" №2783р разд.2 п.10.15.2.2) |  |  | 4: шт.; 7: 10; 8: 870.57; 10: 21765 |  |  | Опора скользящая 315-ОЦ. Стоимость (без НДС) на 05.2013 г. - 2159 руб. Стоимость (без НДС) на 01.01.2000 г. составит: 2159/2,48 (Пересчет в текущие цены индекс ОАО "РЖД" №2783р разд.2 п.10.15.2.2)
|  | (Кровли) | [18 empty] | (Кровли)
|  | Всего по позиции |  |  | 10: 21765 | [6 empty] | Всего по позиции
13 | Прайс-лист | Комплект материалов для заделки муфтой стыкового соединения изделий в ПЭ оболочке SUPERCASE 219-315-ППУ-ПЭ (в состав входят полиол, изоционат). Стоимость (без НДС) на 05.2013 г. - 3900 руб. Стоимость (без НДС) на 01.01.2000 г. составит: 3900/2,48 (Пересчет в текущие цены индекс ОАО "РЖД" №2783р разд.2 п.10.15.2.2) |  |  | 4: шт.; 7: 12; 8: 1572.58; 10: 47178 |  |  | Комплект материалов для заделки муфтой стыкового соединения изделий в ПЭ оболочке SUPERCASE 219-315-ППУ-ПЭ (в состав входят полиол, изоционат). Стоимость (без НДС) на 05.2013 г. - 3900 руб. Стоимость (без НДС) на 01.01.2000 г. составит: 3900/2,48 (Пересчет в текущие цены индекс ОАО "РЖД" №2783р разд.2 п.10.15.2.2)
|  | (Кровли) | [18 empty] | (Кровли)
|  | Всего по позиции |  |  | 10: 47178 | [6 empty] | Всего по позиции
14 | ОЕРЖ22-03-001-05 | Установка фасонных частей стальных сварных диаметром 100-250 мм (Пересчет в текущие цены индекс ОАО "РЖД" №2783р разд.2 п.10.15.2.2) |  |  | 4: 1 т фасонных частей; 7: 0.152 |  |  | Установка фасонных частей стальных сварных диаметром 100-250 мм (Пересчет в текущие цены индекс ОАО "РЖД" №2783р разд.2 п.10.15.2.2)
| 1 | ОТ |  |  | 8: 3923.64; 10: 596 |  |  |  | ОТ
| 2 | ЭМ |  |  | 8: 14011.25; 10: 2130 |  |  |  | ЭМ
| 3 | в т.ч. ОТм |  |  | 8: 1392.66; 10: 212 |  |  |  | в т.ч. ОТм
| 4 | М |  |  | 8: 6348.16; 10: 965 |  |  |  | М
|  | ЗТ |  |  | 4: чел.-ч; 5: 353.8 |  |  |  |  | ЗТ
|  | ЗТм |  |  | 4: чел.-ч; 5: 103.16 |  |  |  |  | ЗТм
|  | Итого по расценке |  |  | 8: 24283.05; 10: 3691 | [5 empty] | Итого по расценке
|  | ФОТ |  |  | 10: 808 |  |  |  |  | ФОТ
|  | НР Земляные работы, выполняемые механизированным способом |  |  | 4: %; 5: 130; 6: 0.85; 7: 111; 10: 10287 |  |  |  |  | НР Земляные работы, выполняемые механизированным способом
|  | СП Земляные работы, выполняемые механизированным способом |  |  | 4: %; 5: 89; 6: 0.8; 7: 71; 10: 6580 |  |  |  |  | СП Земляные работы, выполняемые механизированным способом
|  | Всего по позиции |  |  | 10: 35957 | [6 empty] | Всего по позиции
15 | ОССЦЖ103-1009 | Исключен: Фасонные стальные сварные части, диаметр до 800 мм |  |  | 4: т; 7: -0.152; 8: 5500; 10: -2090 |  |  | Исключен: Фасонные стальные сварные части, диаметр до 800 мм
|  | (Земляные работы, выполняемые механизированным способом) | [18 empty] | (Земляные работы, выполняемые механизированным способом)
|  | Всего по позиции |  |  | 10: -2090 | [6 empty] | Всего по позиции
16 | Прайс-лист | Концевой элемент трубопровода с торцевым кабелем вывода в полиэтиленовой оболочке (укороченный) СТ 219х6,0-1-ППУ-ПЭ(у). Стоимость (без НДС) на 05.2013 г. - 11210 руб. Стоимость (без НДС) на 01.01.2000 г. составит: 11210/2,48 (Пересчет в текущие цены индекс ОАО "РЖД" №2783р разд.2 п.10.15.2.2) |  |  | 4: шт.; 7: 4; 8: 4520.16; 10: 45203 |  |  | Концевой элемент трубопровода с торцевым кабелем вывода в полиэтиленовой оболочке (укороченный) СТ 219х6,0-1-ППУ-ПЭ(у). Стоимость (без НДС) на 05.2013 г. - 11210 руб. Стоимость (без НДС) на 01.01.2000 г. составит: 11210/2,48 (Пересчет в текущие цены индекс ОАО "РЖД" №2783р разд.2 п.10.15.2.2)
|  | (Кровли) | [18 empty] | (Кровли)
|  | Всего по позиции |  |  | 10: 45203 | [6 empty] | Всего по позиции
Трубопроводы горячей воды для горячего водоснабжения | [21 empty] | Трубопроводы горячей воды для горячего водоснабжения
17 | ОЕРЖ24-01-008-02 | Прокладка трубопроводов в непроходном канале в изоляции из пенополиуретана (ппу) при условном давлении 1,6 мпа, температуре 150 гр.с, диаметр труб 70 мм (Пересчет в текущие цены индекс ОАО "РЖД" №2783р разд.2 п.10.15.2.2) |  |  | 4: 1 км трубопровода; 7: 0.0266 |  |  | Прокладка трубопроводов в непроходном канале в изоляции из пенополиуретана (ппу) при условном давлении 1,6 мпа, температуре 150 гр.с, диаметр труб 70 мм (Пересчет в текущие цены индекс ОАО "РЖД" №2783р разд.2 п.10.15.2.2)
| 1 | ОТ |  |  | 8: 6053.35; 10: 161 |  |  |  | ОТ
| 2 | ЭМ |  |  | 8: 10692.65; 10: 284 |  |  |  | ЭМ
| 3 | в т.ч. ОТм |  |  | 8: 838.94; 10: 22 |  |  |  | в т.ч. ОТм
| 4 | М |  |  | 8: 334457.68; 10: 8897 |  |  |  | М
|  | ЗТ |  |  | 4: чел.-ч; 5: 620.22 |  |  |  |  | ЗТ
|  | ЗТм |  |  | 4: чел.-ч; 5: 72.51 |  |  |  |  | ЗТм
|  | Итого по расценке |  |  | 8: 351203.68; 10: 9342 | [5 empty] | Итого по расценке
|  | ФОТ |  |  | 10: 183 |  |  |  |  | ФОТ
|  | НР Земляные работы, выполняемые механизированным способом |  |  | 4: %; 5: 130; 6: 0.85; 7: 111; 10: 2330 |  |  |  |  | НР Земляные работы, выполняемые механизированным способом
|  | СП Земляные работы, выполняемые механизированным способом |  |  | 4: %; 5: 89; 6: 0.8; 7: 71; 10: 1490 |  |  |  |  | СП Земляные работы, выполняемые механизированным способом
|  | Всего по позиции |  |  | 10: 29222 | [6 empty] | Всего по позиции
18 | ОССЦЖ101-0612 | Исключен: Мастика клеящая морозостойкая битумно-масляная МБ-50 |  |  | 4: т; 7: -0.002926; 8: 3960; 10: -30 |  |  | Исключен: Мастика клеящая морозостойкая битумно-масляная МБ-50
|  | (Земляные работы, выполняемые механизированным способом) | [18 empty] | (Земляные работы, выполняемые механизированным способом)
|  | Всего по позиции |  |  | 10: -30 | [6 empty] | Всего по позиции
19 | ОССЦЖ101-1794 | Исключен: Бризол |  |  | 4: 1000 м2; 7: -0.002035; 8: 7800; 10: -40 |  |  | Исключен: Бризол
|  | (Земляные работы, выполняемые механизированным способом) | [18 empty] | (Земляные работы, выполняемые механизированным способом)
|  | Всего по позиции |  |  | 10: -40 | [6 empty] | Всего по позиции
20 | ОССЦЖ101-1880 | Исключен: Смазка графитовая |  |  | 4: кг; 7: -1.0159; 8: 6.16; 10: -15 |  |  | Исключен: Смазка графитовая
|  | (Земляные работы, выполняемые механизированным способом) | [18 empty] | (Земляные работы, выполняемые механизированным способом)
|  | Всего по позиции |  |  | 10: -15 | [6 empty] | Всего по позиции
21 | ОССЦЖ101-2027 | Исключен: Лента термоусаживающаяся из полиэтилена шириной 440 мм |  |  | 4: м; 7: -2.3334; 8: 58.2; 10: -340 |  |  | Исключен: Лента термоусаживающаяся из полиэтилена шириной 440 мм
|  | (Земляные работы, выполняемые механизированным способом) | [18 empty] | (Земляные работы, выполняемые механизированным способом)
|  | Всего по позиции |  |  | 10: -340 | [6 empty] | Всего по позиции
22 | ОССЦЖ103-0972 | Исключен: Трубы стальные в пенополиуретановой изоляции при условном давлении 1,6 мпа т 150 с наружный диаметр 76 мм толщина стенки 3,5 мм |  |  | 4: м; 7: -26.866; 8: 271.56; 10: -18240 |  |  | Исключен: Трубы стальные в пенополиуретановой изоляции при условном давлении 1,6 мпа т 150 с наружный диаметр 76 мм толщина стенки 3,5 мм
|  | (Земляные работы, выполняемые механизированным способом) | [18 empty] | (Земляные работы, выполняемые механизированным способом)
|  | Всего по позиции |  |  | 10: -18240 | [6 empty] | Всего по позиции
23 | ОССЦЖ104-0212 | Исключен: Скорлупы из пенополиуретана для изоляции стыков труб диаметром 70 (76) мм |  |  | 4: компл.; 7: -4.5752; 8: 28.2; 10: -323 |  |  | Исключен: Скорлупы из пенополиуретана для изоляции стыков труб диаметром 70 (76) мм
|  | (Земляные работы, выполняемые механизированным способом) | [18 empty] | (Земляные работы, выполняемые механизированным способом)
|  | Всего по позиции |  |  | 10: -323 | [6 empty] | Всего по позиции
24 | ОССЦЖ201-0888 | Исключен: Опоры скользящие и катковые, крепежные детали, хомуты |  |  | 4: т; 7: -0.043358; 8: 11498; 10: -1248 |  |  | Исключен: Опоры скользящие и катковые, крепежные детали, хомуты
|  | (Земляные работы, выполняемые механизированным способом) | [18 empty] | (Земляные работы, выполняемые механизированным способом)
|  | Всего по позиции |  |  | 10: -1248 | [6 empty] | Всего по позиции
25 | ОССЦЖ201-0889 | Исключен: Опоры неподвижные из горячекатанных профилей для трубопроводов |  |  | 4: т; 7: -0.000266; 8: 8559.5; 10: -5 |  |  | Исключен: Опоры неподвижные из горячекатанных профилей для трубопроводов
|  | (Земляные работы, выполняемые механизированным способом) | [18 empty] | (Земляные работы, выполняемые механизированным способом)
|  | Всего по позиции | [17 empty] | Всего по позиции | bar: 10
26 | Прайс-лист | Труба оцинкованная теплоизолированная в полиэтиленовой оболочке ОЦ 76х3,5-1-ППУ-ПЭ(ТЗ). Стоимость (без НДС) на 05.2013 г. - 692 руб. Стоимость (без НДС) на 01.01.2000 г. составит: 692/2,48 (Пересчет в текущие цены индекс ОАО "РЖД" №2783р разд.2 п.10.15.2.2) |  |  | 4: м; 7: 26.866; 8: 279.03; 10: 18740 |  |  | Труба оцинкованная теплоизолированная в полиэтиленовой оболочке ОЦ 76х3,5-1-ППУ-ПЭ(ТЗ). Стоимость (без НДС) на 05.2013 г. - 692 руб. Стоимость (без НДС) на 01.01.2000 г. составит: 692/2,48 (Пересчет в текущие цены индекс ОАО "РЖД" №2783р разд.2 п.10.15.2.2)
|  | (Кровли) | [18 empty] | (Кровли)
|  | Всего по позиции |  |  | 10: 18740 | [6 empty] | Всего по позиции
27 | ОЕРЖ24-01-008-03 | Прокладка трубопроводов в непроходном канале в изоляции из пенополиуретана (ппу) при условном давлении 1,6 мпа, температуре 150 гр.с, диаметр труб 80 мм (Пересчет в текущие цены индекс ОАО "РЖД" №2783р разд.2 п.10.15.2.2) |  |  | 4: 1 км трубопровода; 7: 0.0266 |  |  | Прокладка трубопроводов в непроходном канале в изоляции из пенополиуретана (ппу) при условном давлении 1,6 мпа, температуре 150 гр.с, диаметр труб 80 мм (Пересчет в текущие цены индекс ОАО "РЖД" №2783р разд.2 п.10.15.2.2)
| 1 | ОТ |  |  | 8: 6376.99; 10: 170 |  |  |  | ОТ
| 2 | ЭМ |  |  | 8: 11048.29; 10: 294 |  |  |  | ЭМ
| 3 | в т.ч. ОТм |  |  | 8: 848.43; 10: 23 |  |  |  | в т.ч. ОТм
| 4 | М |  |  | 8: 452665.5; 10: 12040 |  |  |  | М
|  | ЗТ |  |  | 4: чел.-ч; 5: 653.38 |  |  |  |  | ЗТ
|  | ЗТм |  |  | 4: чел.-ч; 5: 73.33 |  |  |  |  | ЗТм
|  | Итого по расценке |  |  | 8: 470090.78; 10: 12504 | [5 empty] | Итого по расценке
|  | ФОТ |  |  | 10: 193 |  |  |  |  | ФОТ
|  | НР Земляные работы, выполняемые механизированным способом |  |  | 4: %; 5: 130; 6: 0.85; 7: 111; 10: 2458 |  |  |  |  | НР Земляные работы, выполняемые механизированным способом
|  | СП Земляные работы, выполняемые механизированным способом |  |  | 4: %; 5: 89; 6: 0.8; 7: 71; 10: 1572 |  |  |  |  | СП Земляные работы, выполняемые механизированным способом
|  | Всего по позиции |  |  | 10: 37438 | [6 empty] | Всего по позиции
28 | ОССЦЖ101-0612 | Исключен: Мастика клеящая морозостойкая битумно-масляная МБ-50 |  |  | 4: т; 7: -0.003006; 8: 3960; 10: -30 |  |  | Исключен: Мастика клеящая морозостойкая битумно-масляная МБ-50
|  | (Земляные работы, выполняемые механизированным способом) | [18 empty] | (Земляные работы, выполняемые механизированным способом)
|  | Всего по позиции |  |  | 10: -30 | [6 empty] | Всего по позиции
29 | ОССЦЖ101-1794 | Исключен: Бризол |  |  | 4: 1000 м2; 7: -0.002109; 8: 7800; 10: -40 |  |  | Исключен: Бризол
|  | (Земляные работы, выполняемые механизированным способом) | [18 empty] | (Земляные работы, выполняемые механизированным способом)
|  | Всего по позиции |  |  | 10: -40 | [6 empty] | Всего по позиции
30 | ОССЦЖ101-1880 | Исключен: Смазка графитовая |  |  | 4: кг; 7: -1.0233; 8: 6.16; 10: -15 |  |  | Исключен: Смазка графитовая
|  | (Земляные работы, выполняемые механизированным способом) | [18 empty] | (Земляные работы, выполняемые механизированным способом)
|  | Всего по позиции |  |  | 10: -15 | [6 empty] | Всего по позиции
31 | ОССЦЖ101-2027 | Исключен: Лента термоусаживающаяся из полиэтилена шириной 440 мм |  |  | 4: м; 7: -2.6536; 8: 58.2; 10: -385 |  |  | Исключен: Лента термоусаживающаяся из полиэтилена шириной 440 мм
|  | (Земляные работы, выполняемые механизированным способом) | [18 empty] | (Земляные работы, выполняемые механизированным способом)
|  | Всего по позиции |  |  | 10: -385 | [6 empty] | Всего по позиции
32 | ОССЦЖ103-0973 | Исключен: Трубы стальные в пенополиуретановой изоляции при условном давлении 1,6 мпа т 150 с наружный диаметр 89 мм толщина стенки 3,5 мм |  |  | 4: м; 7: -26.866; 8: 349.06; 10: -23445 |  |  | Исключен: Трубы стальные в пенополиуретановой изоляции при условном давлении 1,6 мпа т 150 с наружный диаметр 89 мм толщина стенки 3,5 мм
|  | (Земляные работы, выполняемые механизированным способом) | [18 empty] | (Земляные работы, выполняемые механизированным способом)
|  | Всего по позиции |  |  | 10: -23445 | [6 empty] | Всего по позиции
33 | ОССЦЖ104-0213 | Исключен: Скорлупы из пенополиуретана для изоляции стыков труб диаметром 80 (89) мм |  |  | 4: компл.; 7: -4.5752; 8: 32.94; 10: -378 |  |  | Исключен: Скорлупы из пенополиуретана для изоляции стыков труб диаметром 80 (89) мм
|  | (Земляные работы, выполняемые механизированным способом) | [18 empty] | (Земляные работы, выполняемые механизированным способом)
|  | Всего по позиции |  |  | 10: -378 | [6 empty] | Всего по позиции
34 | ОССЦЖ201-0888 | Исключен: Опоры скользящие и катковые, крепежные детали, хомуты |  |  | 4: т; 7: -0.038038; 8: 11498; 10: -1093 |  |  | Исключен: Опоры скользящие и катковые, крепежные детали, хомуты
|  | (Земляные работы, выполняемые механизированным способом) | [18 empty] | (Земляные работы, выполняемые механизированным способом)
|  | Всего по позиции |  |  | 10: -1093 | [6 empty] | Всего по позиции
35 | ОССЦЖ201-0889 | Исключен: Опоры неподвижные из горячекатанных профилей для трубопроводов |  |  | 4: т; 7: -0.000266; 8: 8559.5; 10: -5 |  |  | Исключен: Опоры неподвижные из горячекатанных профилей для трубопроводов
|  | (Земляные работы, выполняемые механизированным способом) | [18 empty] | (Земляные работы, выполняемые механизированным способом)
|  | Всего по позиции | [17 empty] | Всего по позиции | bar: 10
36 | Прайс-лист | Труба оцинкованная теплоизолированная в полиэтиленовой оболочке ОЦ 89х4-1-ППУ-ПЭ(ТЗ). Стоимость (без НДС) на 05.2013 г. - 880 руб. Стоимость (без НДС) на 01.01.2000 г. составит: 880/2,48 (Пересчет в текущие цены индекс ОАО "РЖД" №2783р разд.2 п.10.15.2.2) |  |  | 4: м; 7: 26.866; 8: 354.84; 10: 23833 |  |  | Труба оцинкованная теплоизолированная в полиэтиленовой оболочке ОЦ 89х4-1-ППУ-ПЭ(ТЗ). Стоимость (без НДС) на 05.2013 г. - 880 руб. Стоимость (без НДС) на 01.01.2000 г. составит: 880/2,48 (Пересчет в текущие цены индекс ОАО "РЖД" №2783р разд.2 п.10.15.2.2)
|  | (Кровли) | [18 empty] | (Кровли)
|  | Всего по позиции |  |  | 10: 23833 | [6 empty] | Всего по позиции
37 | Прайс-лист | Опора неподвижная оцинкованная в полиэтиленовой оболочке ОЦ 76х3,5-275х16-1-ППУ-ПЭ(ТЗ). Стоимость (без НДС) на 05.2013 г. - 5730 руб. Стоимость (без НДС) на 01.01.2000 г. составит: 5730/2,48 (Пересчет в текущие цены индекс ОАО "РЖД" №2783р разд.2 п.10.15.2.2) |  |  | 4: шт.; 7: 1; 8: 2310.48; 10: 5775 |  |  | Опора неподвижная оцинкованная в полиэтиленовой оболочке ОЦ 76х3,5-275х16-1-ППУ-ПЭ(ТЗ). Стоимость (без НДС) на 05.2013 г. - 5730 руб. Стоимость (без НДС) на 01.01.2000 г. составит: 5730/2,48 (Пересчет в текущие цены индекс ОАО "РЖД" №2783р разд.2 п.10.15.2.2)
|  | (Кровли) | [18 empty] | (Кровли)
|  | Всего по позиции |  |  | 10: 5775 | [6 empty] | Всего по позиции
38 | Прайс-лист | Опора неподвижная оцинкованная в полиэтиленовой оболочке ОЦ 89х4-295х16-1-ППУ-ПЭ(ТЗ). Стоимость (без НДС) на 05.2013 г. - 7390 руб. Стоимость (без НДС) на 01.01.2000 г. составит: 7390/2,48 (Пересчет в текущие цены индекс ОАО "РЖД" №2783р разд.2 п.10.15.2.2) |  |  | 4: шт.; 7: 1; 8: 2979.84; 10: 7450 |  |  | Опора неподвижная оцинкованная в полиэтиленовой оболочке ОЦ 89х4-295х16-1-ППУ-ПЭ(ТЗ). Стоимость (без НДС) на 05.2013 г. - 7390 руб. Стоимость (без НДС) на 01.01.2000 г. составит: 7390/2,48 (Пересчет в текущие цены индекс ОАО "РЖД" №2783р разд.2 п.10.15.2.2)
|  | (Кровли) | [18 empty] | (Кровли)
|  | Всего по позиции |  |  | 10: 7450 | [6 empty] | Всего по позиции
39 | Прайс-лист | Опора скользящая 140-ОЦ. Стоимость (без НДС) на 05.2013 г. - 920 руб. Стоимость (без НДС) на 01.01.2000 г. составит: 920/2,48 (Пересчет в текущие цены индекс ОАО "РЖД" №2783р разд.2 п.10.15.2.2) |  |  | 4: шт.; 7: 8; 8: 370.97; 10: 7420 |  |  | Опора скользящая 140-ОЦ. Стоимость (без НДС) на 05.2013 г. - 920 руб. Стоимость (без НДС) на 01.01.2000 г. составит: 920/2,48 (Пересчет в текущие цены индекс ОАО "РЖД" №2783р разд.2 п.10.15.2.2)
|  | (Кровли) | [18 empty] | (Кровли)
|  | Всего по позиции |  |  | 10: 7420 | [6 empty] | Всего по позиции
40 | Прайс-лист | Опора скользящая 160-ОЦ. Стоимость (без НДС) на 05.2013 г. - 1020 руб. Стоимость (без НДС) на 01.01.2000 г. составит: 1020/2,48 (Пересчет в текущие цены индекс ОАО "РЖД" №2783р разд.2 п.10.15.2.2) |  |  | 4: шт.; 7: 8; 8: 411.29; 10: 8225 |  |  | Опора скользящая 160-ОЦ. Стоимость (без НДС) на 05.2013 г. - 1020 руб. Стоимость (без НДС) на 01.01.2000 г. составит: 1020/2,48 (Пересчет в текущие цены индекс ОАО "РЖД" №2783р разд.2 п.10.15.2.2)
|  | (Кровли) | [18 empty] | (Кровли)
|  | Всего по позиции |  |  | 10: 8225 | [6 empty] | Всего по позиции
41 | Прайс-лист | Комплект материалов для заделки муфтой стыкового соединения изделий в ПЭ оболочке SUPERCASE 76-140-ППУ-ПЭ (в состав входят: полиол, изоционат). Стоимость (без НДС) на 05.2013 г. - 1571 руб. Стоимость (без НДС) на 01.01.2000 г. составит: 1571/2,48 (Пересчет в текущие цены индекс ОАО "РЖД" №2783р разд.2 п.10.15.2.2) |  |  | 4: шт.; 7: 6; 8: 633.47; 10: 9503 |  |  | Комплект материалов для заделки муфтой стыкового соединения изделий в ПЭ оболочке SUPERCASE 76-140-ППУ-ПЭ (в состав входят: полиол, изоционат). Стоимость (без НДС) на 05.2013 г. - 1571 руб. Стоимость (без НДС) на 01.01.2000 г. составит: 1571/2,48 (Пересчет в текущие цены индекс ОАО "РЖД" №2783р разд.2 п.10.15.2.2)
|  | (Кровли) | [18 empty] | (Кровли)
|  | Всего по позиции |  |  | 10: 9503 | [6 empty] | Всего по позиции
42 | Прайс-лист | Комплект материалов для заделки муфтой стыкового соединения изделий в ПЭ оболочке SUPERCASE 89-160-ППУ-ПЭ (в состав входят: полиол, изоционат). Стоимость (без НДС) на 05.2013 г. - 1610 руб. Стоимость (без НДС) на 01.01.2000 г. составит: 1610/2,48 (Пересчет в текущие цены индекс ОАО "РЖД" №2783р разд.2 п.10.15.2.2) |  |  | 4: шт.; 7: 6; 8: 649.19; 10: 9738 |  |  | Комплект материалов для заделки муфтой стыкового соединения изделий в ПЭ оболочке SUPERCASE 89-160-ППУ-ПЭ (в состав входят: полиол, изоционат). Стоимость (без НДС) на 05.2013 г. - 1610 руб. Стоимость (без НДС) на 01.01.2000 г. составит: 1610/2,48 (Пересчет в текущие цены индекс ОАО "РЖД" №2783р разд.2 п.10.15.2.2)
|  | (Кровли) | [18 empty] | (Кровли)
|  | Всего по позиции |  |  | 10: 9738 | [6 empty] | Всего по позиции
43 | ОЕРЖ22-03-001-05 | Установка фасонных частей стальных сварных диаметром 100-250 мм (Пересчет в текущие цены индекс ОАО "РЖД" №2783р разд.2 п.10.15.2.2) |  |  | 4: 1 т фасонных частей; 7: 0.0414 |  |  | Установка фасонных частей стальных сварных диаметром 100-250 мм (Пересчет в текущие цены индекс ОАО "РЖД" №2783р разд.2 п.10.15.2.2)
| 1 | ОТ |  |  | 8: 3923.64; 10: 162 |  |  |  | ОТ
| 2 | ЭМ |  |  | 8: 14011.25; 10: 580 |  |  |  | ЭМ
| 3 | в т.ч. ОТм |  |  | 8: 1392.66; 10: 58 |  |  |  | в т.ч. ОТм
| 4 | М |  |  | 8: 6348.16; 10: 263 |  |  |  | М
|  | ЗТ |  |  | 4: чел.-ч; 5: 353.8 |  |  |  |  | ЗТ
|  | ЗТм |  |  | 4: чел.-ч; 5: 103.16 |  |  |  |  | ЗТм
|  | Итого по расценке |  |  | 8: 24283.05; 10: 1005 | [5 empty] | Итого по расценке
|  | ФОТ |  |  | 10: 220 |  |  |  |  | ФОТ
|  | НР Земляные работы, выполняемые механизированным способом |  |  | 4: %; 5: 130; 6: 0.85; 7: 111; 10: 2801 |  |  |  |  | НР Земляные работы, выполняемые механизированным способом
|  | СП Земляные работы, выполняемые механизированным способом |  |  | 4: %; 5: 89; 6: 0.8; 7: 71; 10: 1791 |  |  |  |  | СП Земляные работы, выполняемые механизированным способом
|  | Всего по позиции |  |  | 10: 9788 | [6 empty] | Всего по позиции
44 | ОССЦЖ103-1009 | Исключен: Фасонные стальные сварные части, диаметр до 800 мм |  |  | 4: т; 7: -0.0414; 8: 5500; 10: -570 |  |  | Исключен: Фасонные стальные сварные части, диаметр до 800 мм
|  | (Земляные работы, выполняемые механизированным способом) | [18 empty] | (Земляные работы, выполняемые механизированным способом)
|  | Всего по позиции |  |  | 10: -570 | [6 empty] | Всего по позиции
45 | Прайс-лист | Концевой элемент трубопровода оцинкованный с торцевым кабелем вывода в полиэтиленовой оболочке (укороченный) ОЦ 76х3,5-1-ППУ-ПЭ(у). Стоимость (без НДС) на 05.2013 г. - 4887 руб. Стоимость (без НДС) на 01.01.2000 г. составит: 4887/2,48 (Пересчет в текущие цены индекс ОАО "РЖД" №2783р разд.2 п.10.15.2.2) |  |  | 4: шт.; 7: 1; 8: 1970.57; 10: 4928 |  |  | Концевой элемент трубопровода оцинкованный с торцевым кабелем вывода в полиэтиленовой оболочке (укороченный) ОЦ 76х3,5-1-ППУ-ПЭ(у). Стоимость (без НДС) на 05.2013 г. - 4887 руб. Стоимость (без НДС) на 01.01.2000 г. составит: 4887/2,48 (Пересчет в текущие цены индекс ОАО "РЖД" №2783р разд.2 п.10.15.2.2)
|  | (Кровли) | [18 empty] | (Кровли)
|  | Всего по позиции |  |  | 10: 4928 | [6 empty] | Всего по позиции
46 | Прайс-лист | Концевой элемент трубопровода оцинкованный в полиэтиленовой оболочке (укороченный) ОЦ 76х3,5-1-ППУ-ПЭ(у). Стоимость (без НДС) на 05.2013 г. - 4610 руб. Стоимость (без НДС) на 01.01.2000 г. составит: 4610/2,48 (Пересчет в текущие цены индекс ОАО "РЖД" №2783р разд.2 п.10.15.2.2) |  |  | 4: шт.; 7: 1; 8: 1858.87; 10: 4648 |  |  | Концевой элемент трубопровода оцинкованный в полиэтиленовой оболочке (укороченный) ОЦ 76х3,5-1-ППУ-ПЭ(у). Стоимость (без НДС) на 05.2013 г. - 4610 руб. Стоимость (без НДС) на 01.01.2000 г. составит: 4610/2,48 (Пересчет в текущие цены индекс ОАО "РЖД" №2783р разд.2 п.10.15.2.2)
|  | (Кровли) | [18 empty] | (Кровли)
|  | Всего по позиции |  |  | 10: 4648 | [6 empty] | Всего по позиции
47 | Прайс-лист | Концевой элемент трубопровода оцинкованный с торцевым кабелем вывода в полиэтиленовой оболочке (укороченный) ОЦ 89х4-1-ППУ-ПЭ(у). Стоимость (без НДС) на 05.2013 г. - 5320 руб. Стоимость (без НДС) на 01.01.2000 г. составит: 5320/2,48 (Пересчет в текущие цены индекс ОАО "РЖД" №2783р разд.2 п.10.15.2.2) |  |  | 4: шт.; 7: 1; 8: 2145.16; 10: 5363 |  |  | Концевой элемент трубопровода оцинкованный с торцевым кабелем вывода в полиэтиленовой оболочке (укороченный) ОЦ 89х4-1-ППУ-ПЭ(у). Стоимость (без НДС) на 05.2013 г. - 5320 руб. Стоимость (без НДС) на 01.01.2000 г. составит: 5320/2,48 (Пересчет в текущие цены индекс ОАО "РЖД" №2783р разд.2 п.10.15.2.2)
|  | (Кровли) | [18 empty] | (Кровли)
|  | Всего по позиции |  |  | 10: 5363 | [6 empty] | Всего по позиции
48 | Прайс-лист | Концевой элемент трубопровода оцинкованный в полиэтиленовой оболочке (укороченный) ОЦ 89х4-1-ППУ-ПЭ(у). Стоимость (без НДС) на 05.2013 г. - 4880 руб. Стоимость (без НДС) на 01.01.2000 г. составит: 4880/2,48 (Пересчет в текущие цены индекс ОАО "РЖД" №2783р разд.2 п.10.15.2.2) |  |  | 4: шт.; 7: 1; 8: 1967.74; 10: 4920 |  |  | Концевой элемент трубопровода оцинкованный в полиэтиленовой оболочке (укороченный) ОЦ 89х4-1-ППУ-ПЭ(у). Стоимость (без НДС) на 05.2013 г. - 4880 руб. Стоимость (без НДС) на 01.01.2000 г. составит: 4880/2,48 (Пересчет в текущие цены индекс ОАО "РЖД" №2783р разд.2 п.10.15.2.2)
|  | (Кровли) | [18 empty] | (Кровли)
|  | Всего по позиции |  |  | 10: 4920 | [6 empty] | Всего по позиции
49 | ОЕРЖ24-02-070-06 | Устройство наземного ковера. (Установка конденсатосборника на наружных сетях газопроводов, условный диаметр газопровода до 150 мм) (Пересчет в текущие цены индекс ОАО "РЖД" №2783р разд.2 п.10.15.2.2) |  |  | 4: 1 конденсатосборник; 7: 1 |  |  | Устройство наземного ковера. (Установка конденсатосборника на наружных сетях газопроводов, условный диаметр газопровода до 150 мм) (Пересчет в текущие цены индекс ОАО "РЖД" №2783р разд.2 п.10.15.2.2)
| 1 | ОТ |  |  | 8: 42.14; 10: 42 |  |  |  | ОТ
| 2 | ЭМ |  |  | 8: 155.33; 10: 155 |  |  |  | ЭМ
| 3 | в т.ч. ОТм |  |  | 8: 12.96; 10: 13 |  |  |  | в т.ч. ОТм
| 4 | М |  |  | 8: 984.3; 10: 985 |  |  |  | М
|  | ЗТ |  |  | 4: чел.-ч; 5: 4.59 |  |  |  |  | ЗТ
|  | ЗТм |  |  | 4: чел.-ч; 5: 0.96 |  |  |  |  | ЗТм
|  | Итого по расценке |  |  | 8: 1181.77; 10: 1182 | [5 empty] | Итого по расценке
|  | ФОТ |  |  | 10: 55 |  |  |  |  | ФОТ
|  | НР Земляные работы, выполняемые механизированным способом |  |  | 4: %; 5: 130; 6: 0.85; 7: 111; 10: 700 |  |  |  |  | НР Земляные работы, выполняемые механизированным способом
|  | СП Земляные работы, выполняемые механизированным способом |  |  | 4: %; 5: 89; 6: 0.8; 7: 71; 10: 448 |  |  |  |  | СП Земляные работы, выполняемые механизированным способом
|  | Всего по позиции |  |  | 10: 4809 | [6 empty] | Всего по позиции
50 | ОССЦЖ301-3193 | Исключен: Ковер |  |  | 4: шт.; 7: -1; 8: 20; 10: -50 |  |  | Исключен: Ковер
|  | (Земляные работы, выполняемые механизированным способом) | [18 empty] | (Земляные работы, выполняемые механизированным способом)
|  | Всего по позиции |  |  | 10: -50 | [6 empty] | Всего по позиции
51 | ОССЦЖ301-3265 | Исключен: Сборники конденсата диаметром до 150 мм |  |  | 4: шт.; 7: -1; 8: 441.94; 10: -1105 |  |  | Исключен: Сборники конденсата диаметром до 150 мм
|  | (Земляные работы, выполняемые механизированным способом) | [18 empty] | (Земляные работы, выполняемые механизированным способом)
|  | Всего по позиции |  |  | 10: -1105 | [6 empty] | Всего по позиции
52 | ОССЦЖ301-3274 | Исключен: Узел выкидной трубы конденсатосборника ДУ 150 мм |  |  | 4: компл.; 7: -1; 8: 478.8; 10: -1198 |  |  | Исключен: Узел выкидной трубы конденсатосборника ДУ 150 мм
|  | (Земляные работы, выполняемые механизированным способом) | [18 empty] | (Земляные работы, выполняемые механизированным способом)
|  | Всего по позиции |  |  | 10: -1198 | [6 empty] | Всего по позиции
53 | Прайс-лист | Ковер наземный. Стоимость (без НДС) на 05.2013 г. - 8160 руб. Стоимость (без НДС) на 01.01.2000 г. составит: 8160/2,48 (Пересчет в текущие цены индекс ОАО "РЖД" №2783р разд.2 п.10.15.2.2) |  |  | 4: шт.; 7: 1; 8: 3290.32; 10: 8225 |  |  | Ковер наземный. Стоимость (без НДС) на 05.2013 г. - 8160 руб. Стоимость (без НДС) на 01.01.2000 г. составит: 8160/2,48 (Пересчет в текущие цены индекс ОАО "РЖД" №2783р разд.2 п.10.15.2.2)
|  | (Кровли) | [18 empty] | (Кровли)
|  | Всего по позиции |  |  | 10: 8225 | [6 empty] | Всего по позиции
54 | ОЕРЖ24-02-070-06 | Устройство настенного ковера. (Установка конденсатосборника на наружных сетях газопроводов, условный диаметр газопровода до 150 мм) (Пересчет в текущие цены индекс ОАО "РЖД" №2783р разд.2 п.10.15.2.2) |  |  | 4: 1 конденсатосборник; 7: 1 |  |  | Устройство настенного ковера. (Установка конденсатосборника на наружных сетях газопроводов, условный диаметр газопровода до 150 мм) (Пересчет в текущие цены индекс ОАО "РЖД" №2783р разд.2 п.10.15.2.2)
| 1 | ОТ |  |  | 8: 42.14; 10: 42 |  |  |  | ОТ
| 2 | ЭМ |  |  | 8: 155.33; 10: 155 |  |  |  | ЭМ
| 3 | в т.ч. ОТм |  |  | 8: 12.96; 10: 13 |  |  |  | в т.ч. ОТм
| 4 | М |  |  | 8: 984.3; 10: 985 |  |  |  | М
|  | ЗТ |  |  | 4: чел.-ч; 5: 4.59 |  |  |  |  | ЗТ
|  | ЗТм |  |  | 4: чел.-ч; 5: 0.96 |  |  |  |  | ЗТм
|  | Итого по расценке |  |  | 8: 1181.77; 10: 1182 | [5 empty] | Итого по расценке
|  | ФОТ |  |  | 10: 55 |  |  |  |  | ФОТ
|  | НР Земляные работы, выполняемые механизированным способом |  |  | 4: %; 5: 130; 6: 0.85; 7: 111; 10: 700 |  |  |  |  | НР Земляные работы, выполняемые механизированным способом
|  | СП Земляные работы, выполняемые механизированным способом |  |  | 4: %; 5: 89; 6: 0.8; 7: 71; 10: 448 |  |  |  |  | СП Земляные работы, выполняемые механизированным способом
|  | Всего по позиции |  |  | 10: 4809 | [6 empty] | Всего по позиции
55 | ОССЦЖ301-3193 | Исключен: Ковер |  |  | 4: шт.; 7: -1; 8: 20; 10: -50 |  |  | Исключен: Ковер
|  | (Земляные работы, выполняемые механизированным способом) | [18 empty] | (Земляные работы, выполняемые механизированным способом)
|  | Всего по позиции |  |  | 10: -50 | [6 empty] | Всего по позиции
56 | ОССЦЖ301-3265 | Исключен: Сборники конденсата диаметром до 150 мм |  |  | 4: шт.; 7: -1; 8: 441.94; 10: -1105 |  |  | Исключен: Сборники конденсата диаметром до 150 мм
|  | (Земляные работы, выполняемые механизированным способом) | [18 empty] | (Земляные работы, выполняемые механизированным способом)
|  | Всего по позиции |  |  | 10: -1105 | [6 empty] | Всего по позиции
57 | ОССЦЖ301-3274 | Исключен: Узел выкидной трубы конденсатосборника ДУ 150 мм |  |  | 4: компл.; 7: -1; 8: 478.8; 10: -1198 |  |  | Исключен: Узел выкидной трубы конденсатосборника ДУ 150 мм
|  | (Земляные работы, выполняемые механизированным способом) | [18 empty] | (Земляные работы, выполняемые механизированным способом)
|  | Всего по позиции |  |  | 10: -1198 | [6 empty] | Всего по позиции
58 | Прайс-лист | Ковер настенный. Стоимость (без НДС) на 05.2013 г. - 7140 руб. Стоимость (без НДС) на 01.01.2000 г. составит: 7140/2,48 (Пересчет в текущие цены индекс ОАО "РЖД" №2783р разд.2 п.10.15.2.2) |  |  | 4: шт.; 7: 1; 8: 2879.03; 10: 7198 |  |  | Ковер настенный. Стоимость (без НДС) на 05.2013 г. - 7140 руб. Стоимость (без НДС) на 01.01.2000 г. составит: 7140/2,48 (Пересчет в текущие цены индекс ОАО "РЖД" №2783р разд.2 п.10.15.2.2)
|  | (Кровли) | [18 empty] | (Кровли)
|  | Всего по позиции |  |  | 10: 7198 | [6 empty] | Всего по позиции
|  | Итого прямые затраты по разделу в базисных ценах | [20 empty] | Итого прямые затраты по разделу в базисных ценах
|  | Итого прямые затраты по разделу с учетом индексов, в текущих ценах | [20 empty] | Итого прямые затраты по разделу с учетом индексов, в текущих ценах
|  | Накладные расходы | [20 empty] | Накладные расходы
|  | В том числе, справочно: | [21 empty] | В том числе, справочно:
|  | 111% = 130%*0.85 ФОТ (от 25877) (Поз. 1, 14, 17, 27, 43, 49, 54) | [21 empty] | 111% = 130%*0.85 ФОТ (от 25877) (Поз. 1, 14, 17, 27, 43, 49, 54)
|  | Сметная прибыль | [20 empty] | Сметная прибыль
|  | В том числе, справочно: | [21 empty] | В том числе, справочно:
|  | 71% = 89%*0.8 ФОТ (от 25877) (Поз. 1, 14, 17, 27, 43, 49, 54) | [21 empty] | 71% = 89%*0.8 ФОТ (от 25877) (Поз. 1, 14, 17, 27, 43, 49, 54)
|  | Итоги по разделу 1 Прокладка в непроходном канале от УТ1 до УТ2 : | [20 empty] | Итоги по разделу 1 Прокладка в непроходном канале от УТ1 до УТ2 :
|  | Земляные работы, выполняемые механизированным способом: | [21 empty] | Земляные работы, выполняемые механизированным способом:
|  | Итоги по Поз. 1, 14, 17, 27, 43, 49, 54 НР 111%=130%*0.85 ФОТ; СП 71%=89%*0.8 ФОТ | [21 empty] | Итоги по Поз. 1, 14, 17, 27, 43, 49, 54 НР 111%=130%*0.85 ФОТ; СП 71%=89%*0.8 ФОТ
|  | Итого Поз. 1, 14, 17, 27, 43, 49, 54 | [21 empty] | Итого Поз. 1, 14, 17, 27, 43, 49, 54
|  | Всего с учетом "Прокладка трубопроводов тепловых сетей в изоляции из пенополиуретана в непроходном канале ОЗП=11,47; ЭМ=4,62; ЗПМ=11,47; МАТ=2,5" | [21 empty] | Всего с учетом "Прокладка трубопроводов тепловых сетей в изоляции из пенополиуретана в непроходном канале ОЗП=11,47; ЭМ=4,62; ЗПМ=11,47; МАТ=2,5"
|  | Накладные расходы 111% = 130%*0.85 ФОТ (от 25 877) | [21 empty] | Накладные расходы 111% = 130%*0.85 ФОТ (от 25 877)
|  | Сметная прибыль 71% = 89%*0.8 ФОТ (от 25 877) | [21 empty] | Сметная прибыль 71% = 89%*0.8 ФОТ (от 25 877)
|  | Итого c накладными и см. прибылью | [21 empty] | Итого c накладными и см. прибылью
|  | Итоги по Поз. 2-9, 15, 18-25, 28-35, 44, 50-52, 55-57 | [21 empty] | Итоги по Поз. 2-9, 15, 18-25, 28-35, 44, 50-52, 55-57
|  | Итого Поз. 2-9, 15, 18-25, 28-35, 44, 50-52, 55-57 | [21 empty] | Итого Поз. 2-9, 15, 18-25, 28-35, 44, 50-52, 55-57
|  | Всего с учетом "Прокладка трубопроводов тепловых сетей в изоляции из пенополиуретана в непроходном канале ОЗП=11,47; ЭМ=4,62; ЗПМ=11,47; МАТ=2,5" | [21 empty] | Всего с учетом "Прокладка трубопроводов тепловых сетей в изоляции из пенополиуретана в непроходном канале ОЗП=11,47; ЭМ=4,62; ЗПМ=11,47; МАТ=2,5"
|  | Итого | [21 empty] | Итого
|  | Кровли: | [21 empty] | Кровли:
|  | Итого Поз. 10-13, 16, 26, 36-42, 45-48, 53, 58 | [21 empty] | Итого Поз. 10-13, 16, 26, 36-42, 45-48, 53, 58
|  | Всего с учетом "Прокладка трубопроводов тепловых сетей в изоляции из пенополиуретана в непроходном канале ОЗП=11,47; ЭМ=4,62; ЗПМ=11,47; МАТ=2,5" | [21 empty] | Всего с учетом "Прокладка трубопроводов тепловых сетей в изоляции из пенополиуретана в непроходном канале ОЗП=11,47; ЭМ=4,62; ЗПМ=11,47; МАТ=2,5"
|  | Итого | [21 empty] | Итого
|  | В том числе: | [21 empty] | В том числе:
|  | Материалы | [21 empty] | Материалы
|  | Машины и механизмы | [21 empty] | Машины и механизмы
|  | ФОТ | [21 empty] | ФОТ
|  | Накладные расходы | [21 empty] | Накладные расходы
|  | Сметная прибыль | [21 empty] | Сметная прибыль
|  | Итого по разделу 1 Прокладка в непроходном канале от УТ1 до УТ2 | [22 empty] | Итого по разделу 1 Прокладка в непроходном канале от УТ1 до УТ2
Раздел 2. Прокладка в непроходном канале от УТ2 до УТ3 | [14 empty] | Раздел 2. Прокладка в непроходном канале от УТ2 до УТ3
Трубопроводы горячей воды для отопления и вентиляции | [21 empty] | Трубопроводы горячей воды для отопления и вентиляции
59 | ОЕРЖ24-01-008-07 | Прокладка трубопроводов в непроходном канале в изоляции из пенополиуретана (ппу) при условном давлении 1,6 мпа, температуре 150 гр.с, диаметр труб 200 мм (Пересчет в текущие цены индекс ОАО "РЖД" №2783р разд.2 п.10.15.2.2) |  |  | 4: 1 км трубопровода; 7: 0.1668 |  |  | Прокладка трубопроводов в непроходном канале в изоляции из пенополиуретана (ппу) при условном давлении 1,6 мпа, температуре 150 гр.с, диаметр труб 200 мм (Пересчет в текущие цены индекс ОАО "РЖД" №2783р разд.2 п.10.15.2.2)
| 1 | ОТ |  |  | 8: 11618.16; 10: 1938 |  |  |  | ОТ
| 2 | ЭМ |  |  | 8: 29015.02; 10: 4840 |  |  |  | ЭМ
| 3 | в т.ч. ОТм |  |  | 8: 2334.38; 10: 389 |  |  |  | в т.ч. ОТм
| 4 | М |  |  | 8: 741206.75; 10: 123633 |  |  |  | М
|  | ЗТ |  |  | 4: чел.-ч; 5: 1137.92 |  |  |  |  | ЗТ
|  | ЗТм |  |  | 4: чел.-ч; 5: 181.1 |  |  |  |  | ЗТм
|  | Итого по расценке |  |  | 8: 781839.93; 10: 130411 | [5 empty] | Итого по расценке
|  | ФОТ |  |  | 10: 2327 |  |  |  |  | ФОТ
|  | НР Земляные работы, выполняемые механизированным способом |  |  | 4: %; 5: 130; 6: 0.85; 7: 111; 10: 29627 |  |  |  |  | НР Земляные работы, выполняемые механизированным способом
|  | СП Земляные работы, выполняемые механизированным способом |  |  | 4: %; 5: 89; 6: 0.8; 7: 71; 10: 18951 |  |  |  |  | СП Земляные работы, выполняемые механизированным способом
|  | Всего по позиции |  |  | 10: 402251 | [6 empty] | Всего по позиции
60 | ОССЦЖ101-0612 | Исключен: Мастика клеящая морозостойкая битумно-масляная МБ-50 |  |  | 4: т; 7: -0.02919; 8: 3960; 10: -290 |  |  | Исключен: Мастика клеящая морозостойкая битумно-масляная МБ-50
|  | (Земляные работы, выполняемые механизированным способом) | [18 empty] | (Земляные работы, выполняемые механизированным способом)
|  | Всего по позиции |  |  | 10: -290 | [6 empty] | Всего по позиции
61 | ОССЦЖ101-1794 | Исключен: Бризол |  |  | 4: 1000 м2; 7: -0.014795; 8: 7800; 10: -288 |  |  | Исключен: Бризол
|  | (Земляные работы, выполняемые механизированным способом) | [18 empty] | (Земляные работы, выполняемые механизированным способом)
|  | Всего по позиции |  |  | 10: -288 | [6 empty] | Всего по позиции
62 | ОССЦЖ101-1880 | Исключен: Смазка графитовая |  |  | 4: кг; 7: -6.3901; 8: 6.16; 10: -98 |  |  | Исключен: Смазка графитовая
|  | (Земляные работы, выполняемые механизированным способом) | [18 empty] | (Земляные работы, выполняемые механизированным способом)
|  | Всего по позиции |  |  | 10: -98 | [6 empty] | Всего по позиции
63 | ОССЦЖ101-2027 | Исключен: Лента термоусаживающаяся из полиэтилена шириной 440 мм |  |  | 4: м; 7: -27.09; 8: 58.2; 10: -3943 |  |  | Исключен: Лента термоусаживающаяся из полиэтилена шириной 440 мм
|  | (Земляные работы, выполняемые механизированным способом) | [18 empty] | (Земляные работы, выполняемые механизированным способом)
|  | Всего по позиции |  |  | 10: -3943 | [6 empty] | Всего по позиции
64 | ОССЦЖ103-0977 | Исключен: Трубы стальные в пенополиуретановой изоляции при условном давлении 1,6 мпа т 150 с наружный диаметр 219 мм толщина стенки 7 мм |  |  | 4: м; 7: -166.8; 8: 675.74; 10: -281783 |  |  | Исключен: Трубы стальные в пенополиуретановой изоляции при условном давлении 1,6 мпа т 150 с наружный диаметр 219 мм толщина стенки 7 мм
|  | (Земляные работы, выполняемые механизированным способом) | [18 empty] | (Земляные работы, выполняемые механизированным способом)
|  | Всего по позиции |  |  | 10: -281783 | [6 empty] | Всего по позиции
65 | ОССЦЖ104-0217 | Исключен: Скорлупы из пенополиуретана для изоляции стыков труб диаметром 200 (219) мм |  |  | 4: компл.; 7: -24.8532; 8: 71.1; 10: -4418 |  |  | Исключен: Скорлупы из пенополиуретана для изоляции стыков труб диаметром 200 (219) мм
|  | (Земляные работы, выполняемые механизированным способом) | [18 empty] | (Земляные работы, выполняемые механизированным способом)
|  | Всего по позиции |  |  | 10: -4418 | [6 empty] | Всего по позиции
66 | ОССЦЖ201-0888 | Исключен: Опоры скользящие и катковые, крепежные детали, хомуты |  |  | 4: т; 7: -0.19015; 8: 11498; 10: -5465 |  |  | Исключен: Опоры скользящие и катковые, крепежные детали, хомуты
|  | (Земляные работы, выполняемые механизированным способом) | [18 empty] | (Земляные работы, выполняемые механизированным способом)
|  | Всего по позиции |  |  | 10: -5465 | [6 empty] | Всего по позиции
67 | ОССЦЖ201-0889 | Исключен: Опоры неподвижные из горячекатанных профилей для трубопроводов |  |  | 4: т; 7: -0.053376; 8: 8559.5; 10: -1143 |  |  | Исключен: Опоры неподвижные из горячекатанных профилей для трубопроводов
|  | (Земляные работы, выполняемые механизированным способом) | [18 empty] | (Земляные работы, выполняемые механизированным способом)
|  | Всего по позиции |  |  | 10: -1143 | [6 empty] | Всего по позиции
68 | Прайс-лист | Труба по ГОСТ 10705-80 теплоизолированная в полиэтиленовой оболочке СТ 219х6,0-1-ППУ-ПЭ(Т). Стоимость (без НДС) на 05.2013 г. - 2230 руб. Стоимость (без НДС) на 01.01.2000 г. составит: 2230/2,48 (Пересчет в текущие цены индекс ОАО "РЖД" №2783р разд.2 п.10.15.2.2) |  |  | 4: м; 7: 166.8; 8: 899.19; 10: 374963 |  |  | Труба по ГОСТ 10705-80 теплоизолированная в полиэтиленовой оболочке СТ 219х6,0-1-ППУ-ПЭ(Т). Стоимость (без НДС) на 05.2013 г. - 2230 руб. Стоимость (без НДС) на 01.01.2000 г. составит: 2230/2,48 (Пересчет в текущие цены индекс ОАО "РЖД" №2783р разд.2 п.10.15.2.2)
|  | (Кровли) | [18 empty] | (Кровли)
|  | Всего по позиции |  |  | 10: 374963 | [6 empty] | Всего по позиции
69 | Прайс-лист | Опора неподвижная в полиэтиленовой оболочке СТ 219х6,0-460х24-1-ППУ-ПЭ(Т). Стоимость (без НДС) на 05.2013 г. - 17800 руб. Стоимость (без НДС) на 01.01.2000 г. составит: 17800/2,48 (Пересчет в текущие цены индекс ОАО "РЖД" №2783р разд.2 п.10.15.2.2) |  |  | 4: шт.; 7: 2; 8: 7177.42; 10: 35888 |  |  | Опора неподвижная в полиэтиленовой оболочке СТ 219х6,0-460х24-1-ППУ-ПЭ(Т). Стоимость (без НДС) на 05.2013 г. - 17800 руб. Стоимость (без НДС) на 01.01.2000 г. составит: 17800/2,48 (Пересчет в текущие цены индекс ОАО "РЖД" №2783р разд.2 п.10.15.2.2)
|  | (Кровли) | [18 empty] | (Кровли)
|  | Всего по позиции |  |  | 10: 35888 | [6 empty] | Всего по позиции
70 | Прайс-лист | Опора скользящая 315-ОЦ. Стоимость (без НДС) на 05.2013 г. - 2159 руб. Стоимость (без НДС) на 01.01.2000 г. составит: 2159/2,48 (Пересчет в текущие цены индекс ОАО "РЖД" №2783р разд.2 п.10.15.2.2) |  |  | 4: шт.; 7: 32; 8: 870.57; 10: 69645 |  |  | Опора скользящая 315-ОЦ. Стоимость (без НДС) на 05.2013 г. - 2159 руб. Стоимость (без НДС) на 01.01.2000 г. составит: 2159/2,48 (Пересчет в текущие цены индекс ОАО "РЖД" №2783р разд.2 п.10.15.2.2)
|  | (Кровли) | [18 empty] | (Кровли)
|  | Всего по позиции |  |  | 10: 69645 | [6 empty] | Всего по позиции
71 | Прайс-лист | Комплект материалов для заделки муфтой стыкового соединения изделий в ПЭ оболочке SUPERCASE 219-315-ППУ-ПЭ (в состав входят полиол, изоционат). Стоимость (без НДС) на 05.2013 г. - 3900 руб. Стоимость (без НДС) на 01.01.2000 г. составит: 3900/2,48 (Пересчет в текущие цены индекс ОАО "РЖД" №2783р разд.2 п.10.15.2.2) |  |  | 4: шт.; 7: 28; 8: 1572.58; 10: 110080 |  |  | Комплект материалов для заделки муфтой стыкового соединения изделий в ПЭ оболочке SUPERCASE 219-315-ППУ-ПЭ (в состав входят полиол, изоционат). Стоимость (без НДС) на 05.2013 г. - 3900 руб. Стоимость (без НДС) на 01.01.2000 г. составит: 3900/2,48 (Пересчет в текущие цены индекс ОАО "РЖД" №2783р разд.2 п.10.15.2.2)
|  | (Кровли) | [18 empty] | (Кровли)
|  | Всего по позиции |  |  | 10: 110080 | [6 empty] | Всего по позиции
72 | ОЕРЖ22-03-001-05 | Установка фасонных частей стальных сварных диаметром 100-250 мм (Пересчет в текущие цены индекс ОАО "РЖД" №2783р разд.2 п.10.15.2.2) |  |  | 4: 1 т фасонных частей; 7: 0.498 |  |  | Установка фасонных частей стальных сварных диаметром 100-250 мм (Пересчет в текущие цены индекс ОАО "РЖД" №2783р разд.2 п.10.15.2.2)
| 1 | ОТ |  |  | 8: 3923.64; 10: 1954 |  |  |  | ОТ
| 2 | ЭМ |  |  | 8: 14011.25; 10: 6978 |  |  |  | ЭМ
| 3 | в т.ч. ОТм |  |  | 8: 1392.66; 10: 694 |  |  |  | в т.ч. ОТм
| 4 | М |  |  | 8: 6348.16; 10: 3161 |  |  |  | М
|  | ЗТ |  |  | 4: чел.-ч; 5: 353.8 |  |  |  |  | ЗТ
|  | ЗТм |  |  | 4: чел.-ч; 5: 103.16 |  |  |  |  | ЗТм
|  | Итого по расценке |  |  | 8: 24283.05; 10: 12093 | [5 empty] | Итого по расценке
|  | ФОТ |  |  | 10: 2648 |  |  |  |  | ФОТ
|  | НР Земляные работы, выполняемые механизированным способом |  |  | 4: %; 5: 130; 6: 0.85; 7: 111; 10: 33713 |  |  |  |  | НР Земляные работы, выполняемые механизированным способом
|  | СП Земляные работы, выполняемые механизированным способом |  |  | 4: %; 5: 89; 6: 0.8; 7: 71; 10: 21564 |  |  |  |  | СП Земляные работы, выполняемые механизированным способом
|  | Всего по позиции |  |  | 10: 117830 | [6 empty] | Всего по позиции
73 | ОССЦЖ103-1009 | Исключен: Фасонные стальные сварные части, диаметр до 800 мм |  |  | 4: т; 7: -0.498; 8: 5500; 10: -6848 |  |  | Исключен: Фасонные стальные сварные части, диаметр до 800 мм
|  | (Земляные работы, выполняемые механизированным способом) | [18 empty] | (Земляные работы, выполняемые механизированным способом)
|  | Всего по позиции |  |  | 10: -6848 | [6 empty] | Всего по позиции
74 | Прайс-лист | Концевой элемент трубопровода с торцевым кабелем вывода в полиэтиленовой оболочке (укороченный) СТ 219х6,0-1-ППУ-ПЭ(у). Стоимость (без НДС) на 05.2013 г. - 11210 руб. Стоимость (без НДС) на 01.01.2000 г. составит: 11210/2,48 (Пересчет в текущие цены индекс ОАО "РЖД" №2783р разд.2 п.10.15.2.2) |  |  | 4: шт.; 7: 2; 8: 4520.16; 10: 22600 |  |  | Концевой элемент трубопровода с торцевым кабелем вывода в полиэтиленовой оболочке (укороченный) СТ 219х6,0-1-ППУ-ПЭ(у). Стоимость (без НДС) на 05.2013 г. - 11210 руб. Стоимость (без НДС) на 01.01.2000 г. составит: 11210/2,48 (Пересчет в текущие цены индекс ОАО "РЖД" №2783р разд.2 п.10.15.2.2)
|  | (Кровли) | [18 empty] | (Кровли)
|  | Всего по позиции |  |  | 10: 22600 | [6 empty] | Всего по позиции
75 | Прайс-лист | Отвод 90 град. в полиэтиленовой оболочке с заглушкой изоляции металлической, укороченный (L1=860мм, L2=780мм) ЗИМК СТ 219х6,0-90-1-ППУ-ПЭ(у). Стоимость (без НДС) на 05.2013 г. - 16560 руб. Стоимость (без НДС) на 01.01.2000 г. составит: 16560/2,48 (Пересчет в текущие цены индекс ОАО "РЖД" №2783р разд.2 п.10.15.2.2) |  |  | 4: шт.; 7: 2; 8: 6677.42; 10: 33388 |  |  | Отвод 90 град. в полиэтиленовой оболочке с заглушкой изоляции металлической, укороченный (L1=860мм, L2=780мм) ЗИМК СТ 219х6,0-90-1-ППУ-ПЭ(у). Стоимость (без НДС) на 05.2013 г. - 16560 руб. Стоимость (без НДС) на 01.01.2000 г. составит: 16560/2,48 (Пересчет в текущие цены индекс ОАО "РЖД" №2783р разд.2 п.10.15.2.2)
|  | (Кровли) | [18 empty] | (Кровли)
|  | Всего по позиции |  |  | 10: 33388 | [6 empty] | Всего по позиции
76 | Прайс-лист | Отвод 90 град. в полиэтиленовой оболочке, укороченный (L1=L2=750мм) СТ 219х6,0-90-1-ППУ-ПЭ(у). Стоимость (без НДС) на 05.2013 г. - 8344 руб. Стоимость (без НДС) на 01.01.2000 г. составит: 8344/2,48 (Пересчет в текущие цены индекс ОАО "РЖД" №2783р разд.2 п.10.15.2.2) |  |  | 4: шт.; 7: 2; 8: 3364.52; 10: 16823 |  |  | Отвод 90 град. в полиэтиленовой оболочке, укороченный (L1=L2=750мм) СТ 219х6,0-90-1-ППУ-ПЭ(у). Стоимость (без НДС) на 05.2013 г. - 8344 руб. Стоимость (без НДС) на 01.01.2000 г. составит: 8344/2,48 (Пересчет в текущие цены индекс ОАО "РЖД" №2783р разд.2 п.10.15.2.2)
|  | (Кровли) | [18 empty] | (Кровли)
|  | Всего по позиции |  |  | 10: 16823 | [6 empty] | Всего по позиции
77 | Прайс-лист | Отвод 90 град. в полиэтиленовой оболочке, укороченный (L1=L2=1000мм) СТ 219х6,0-90-1-ППУ-ПЭ(у). Стоимость (без НДС) на 05.2013 г. - 8344 руб. Стоимость (без НДС) на 01.01.2000 г. составит: 8344/2,48 (Пересчет в текущие цены индекс ОАО "РЖД" №2783р разд.2 п.10.15.2.2) |  |  | 4: шт.; 7: 2; 8: 3364.52; 10: 16823 |  |  | Отвод 90 град. в полиэтиленовой оболочке, укороченный (L1=L2=1000мм) СТ 219х6,0-90-1-ППУ-ПЭ(у). Стоимость (без НДС) на 05.2013 г. - 8344 руб. Стоимость (без НДС) на 01.01.2000 г. составит: 8344/2,48 (Пересчет в текущие цены индекс ОАО "РЖД" №2783р разд.2 п.10.15.2.2)
|  | (Кровли) | [18 empty] | (Кровли)
|  | Всего по позиции |  |  | 10: 16823 | [6 empty] | Всего по позиции
78 | ОЕРЖ24-02-081-01 | Устройство контрольной трубки под ковер (Пересчет в текущие цены индекс ОАО "РЖД" №2783р разд.2 п.10.15.2.2) |  |  | 4: 1 установка; 7: 2 |  |  | Устройство контрольной трубки под ковер (Пересчет в текущие цены индекс ОАО "РЖД" №2783р разд.2 п.10.15.2.2)
| 1 | ОТ |  |  | 8: 14.48; 10: 29 |  |  |  | ОТ
| 2 | ЭМ |  |  | 8: 54.72; 10: 109 |  |  |  | ЭМ
| 3 | в т.ч. ОТм |  |  | 8: 3.38; 10: 7 |  |  |  | в т.ч. ОТм
| 4 | М |  |  | 8: 172.51; 10: 345 |  |  |  | М
|  | ЗТ |  |  | 4: чел.-ч; 5: 1.54 |  |  |  |  | ЗТ
|  | ЗТм |  |  | 4: чел.-ч; 5: 0.25 |  |  |  |  | ЗТм
|  | Итого по расценке |  |  | 8: 241.71; 10: 483 | [5 empty] | Итого по расценке
|  | ФОТ |  |  | 10: 36 |  |  |  |  | ФОТ
|  | НР Земляные работы, выполняемые механизированным способом |  |  | 4: %; 5: 130; 6: 0.85; 7: 111; 10: 458 |  |  |  |  | НР Земляные работы, выполняемые механизированным способом
|  | СП Земляные работы, выполняемые механизированным способом |  |  | 4: %; 5: 89; 6: 0.8; 7: 71; 10: 293 |  |  |  |  | СП Земляные работы, выполняемые механизированным способом
|  | Всего по позиции |  |  | 10: 2451 | [6 empty] | Всего по позиции
Трубопроводы горячей воды для горячего водоснабжения | [21 empty] | Трубопроводы горячей воды для горячего водоснабжения
79 | ОЕРЖ24-01-008-01 | Прокладка трубопроводов в непроходном канале в изоляции из пенополиуретана (ппу) при условном давлении 1,6 мпа, температуре 150 гр.с, диаметр труб 50 мм (Пересчет в текущие цены индекс ОАО "РЖД" №2783р разд.2 п.10.15.2.2) |  |  | 4: 1 км трубопровода; 7: 0.08 |  |  | Прокладка трубопроводов в непроходном канале в изоляции из пенополиуретана (ппу) при условном давлении 1,6 мпа, температуре 150 гр.с, диаметр труб 50 мм (Пересчет в текущие цены индекс ОАО "РЖД" №2783р разд.2 п.10.15.2.2)
| 1 | ОТ |  |  | 8: 5723.46; 10: 458 |  |  |  | ОТ
| 2 | ЭМ |  |  | 8: 10564.54; 10: 845 |  |  |  | ЭМ
| 3 | в т.ч. ОТм |  |  | 8: 819.85; 10: 66 |  |  |  | в т.ч. ОТм
| 4 | М |  |  | 8: 288029.74; 10: 23042 |  |  |  | М
|  | ЗТ |  |  | 4: чел.-ч; 5: 586.42 |  |  |  |  | ЗТ
|  | ЗТм |  |  | 4: чел.-ч; 5: 70.86 |  |  |  |  | ЗТм
|  | Итого по расценке |  |  | 8: 304317.74; 10: 24345 | [5 empty] | Итого по расценке
|  | ФОТ |  |  | 10: 524 |  |  |  |  | ФОТ
|  | НР Земляные работы, выполняемые механизированным способом |  |  | 4: %; 5: 130; 6: 0.85; 7: 111; 10: 6671 |  |  |  |  | НР Земляные работы, выполняемые механизированным способом
|  | СП Земляные работы, выполняемые механизированным способом |  |  | 4: %; 5: 89; 6: 0.8; 7: 71; 10: 4267 |  |  |  |  | СП Земляные работы, выполняемые механизированным способом
|  | Всего по позиции |  |  | 10: 77700 | [6 empty] | Всего по позиции
80 | ОССЦЖ101-0612 | Исключен: Мастика клеящая морозостойкая битумно-масляная МБ-50 |  |  | 4: т; 7: -0.0076; 8: 3960; 10: -75 |  |  | Исключен: Мастика клеящая морозостойкая битумно-масляная МБ-50
|  | (Земляные работы, выполняемые механизированным способом) | [18 empty] | (Земляные работы, выполняемые механизированным способом)
|  | Всего по позиции |  |  | 10: -75 | [6 empty] | Всего по позиции
81 | ОССЦЖ101-1794 | Исключен: Бризол |  |  | 4: 1000 м2; 7: -0.004896; 8: 7800; 10: -95 |  |  | Исключен: Бризол
|  | (Земляные работы, выполняемые механизированным способом) | [18 empty] | (Земляные работы, выполняемые механизированным способом)
|  | Всего по позиции |  |  | 10: -95 | [6 empty] | Всего по позиции
82 | ОССЦЖ101-1880 | Исключен: Смазка графитовая |  |  | 4: кг; 7: -3.0552; 8: 6.16; 10: -48 |  |  | Исключен: Смазка графитовая
|  | (Земляные работы, выполняемые механизированным способом) | [18 empty] | (Земляные работы, выполняемые механизированным способом)
|  | Всего по позиции |  |  | 10: -48 | [6 empty] | Всего по позиции
83 | ОССЦЖ101-2027 | Исключен: Лента термоусаживающаяся из полиэтилена шириной 440 мм |  |  | 4: м; 7: -6.4672; 8: 58.2; 10: -940 |  |  | Исключен: Лента термоусаживающаяся из полиэтилена шириной 440 мм
|  | (Земляные работы, выполняемые механизированным способом) | [18 empty] | (Земляные работы, выполняемые механизированным способом)
|  | Всего по позиции |  |  | 10: -940 | [6 empty] | Всего по позиции
84 | ОССЦЖ103-0971 | Исключен: Трубы стальные в пенополиуретановой изоляции при условном давлении 1,6 мпа т 150 с наружный диаметр 57 мм толщина стенки 3,5 мм |  |  | 4: м; 7: -80.8; 8: 228.93; 10: -46245 |  |  | Исключен: Трубы стальные в пенополиуретановой изоляции при условном давлении 1,6 мпа т 150 с наружный диаметр 57 мм толщина стенки 3,5 мм
|  | (Земляные работы, выполняемые механизированным способом) | [18 empty] | (Земляные работы, выполняемые механизированным способом)
|  | Всего по позиции |  |  | 10: -46245 | [6 empty] | Всего по позиции
85 | ОССЦЖ104-0211 | Исключен: Скорлупы из пенополиуретана для изоляции стыков труб диаметром 50 (57) мм |  |  | 4: компл.; 7: -13.76; 8: 21.09; 10: -725 |  |  | Исключен: Скорлупы из пенополиуретана для изоляции стыков труб диаметром 50 (57) мм
|  | (Земляные работы, выполняемые механизированным способом) | [18 empty] | (Земляные работы, выполняемые механизированным способом)
|  | Всего по позиции |  |  | 10: -725 | [6 empty] | Всего по позиции
86 | ОССЦЖ201-0888 | Исключен: Опоры скользящие и катковые, крепежные детали, хомуты |  |  | 4: т; 7: -0.12; 8: 11498; 10: -3450 |  |  | Исключен: Опоры скользящие и катковые, крепежные детали, хомуты
|  | (Земляные работы, выполняемые механизированным способом) | [18 empty] | (Земляные работы, выполняемые механизированным способом)
|  | Всего по позиции |  |  | 10: -3450 | [6 empty] | Всего по позиции
87 | ОССЦЖ201-0889 | Исключен: Опоры неподвижные из горячекатанных профилей для трубопроводов |  |  | 4: т; 7: -0.0008; 8: 21227.56; 10: -43 |  |  | Исключен: Опоры неподвижные из горячекатанных профилей для трубопроводов
|  | (Земляные работы, выполняемые механизированным способом) | [18 empty] | (Земляные работы, выполняемые механизированным способом)
|  | ОЗП=10,85; ЭМ=4,54 к расх.; ЗПМ=10,85; МАТ=2,48 | [23 empty] | ОЗП=10,85; ЭМ=4,54 к расх.; ЗПМ=10,85; МАТ=2,48
|  | Всего по позиции |  |  | 10: -43 | [6 empty] | Всего по позиции
88 | Прайс-лист | Труба оцинкованная теплоизолированная в полиэтиленовой оболочке ОЦ 57х3,5-1-ППУ-ПЭ(ТЗ). Стоимость (без НДС) а 05.2013 г. - 570 руб. Стоимость (без НДС) на 01.01.2000 г. составит: 570/2,48 (Пересчет в текущие цены индекс ОАО "РЖД" №2783р разд.2 п.10.15.2.2) |  |  | 4: м; 7: 80.8; 8: 229.84; 10: 46428 |  |  | Труба оцинкованная теплоизолированная в полиэтиленовой оболочке ОЦ 57х3,5-1-ППУ-ПЭ(ТЗ). Стоимость (без НДС) а 05.2013 г. - 570 руб. Стоимость (без НДС) на 01.01.2000 г. составит: 570/2,48 (Пересчет в текущие цены индекс ОАО "РЖД" №2783р разд.2 п.10.15.2.2)
|  | (Кровли) | [18 empty] | (Кровли)
|  | Всего по позиции |  |  | 10: 46428 | [6 empty] | Всего по позиции
89 | Прайс-лист | Опора неподвижная оцинкованная в полиэтиленовой оболочке ОЦ 57х3,5-255х16-1-ППУ-ПЭ(ТЗ). Стоимость (без НДС) на 05.2013 г. - 5121 руб. Стоимость (без НДС) на 01.01.2000 г. составит: 5121/2,48 (Пересчет в текущие цены индекс ОАО "РЖД" №2783р разд.2 п.10.15.2.2) |  |  | 4: шт.; 7: 1; 8: 2064.92; 10: 5163 |  |  | Опора неподвижная оцинкованная в полиэтиленовой оболочке ОЦ 57х3,5-255х16-1-ППУ-ПЭ(ТЗ). Стоимость (без НДС) на 05.2013 г. - 5121 руб. Стоимость (без НДС) на 01.01.2000 г. составит: 5121/2,48 (Пересчет в текущие цены индекс ОАО "РЖД" №2783р разд.2 п.10.15.2.2)
|  | (Кровли) | [18 empty] | (Кровли)
|  | Всего по позиции |  |  | 10: 5163 | [6 empty] | Всего по позиции
90 | Прайс-лист | Комплект материалов для заделки муфтой стыкового соединения изделий в ПЭ оболочке SUPERCASE 57-125-ППУ-ПЭ (в состав входят: полиол, изоционат). Стоимость (без НДС) на 05.2013 г. - 1540 руб. Стоимость (без НДС) на 01.01.2000 г. составит: 1540/2,48 (Пересчет в текущие цены индекс ОАО "РЖД" №2783р разд.2 п.10.15.2.2) |  |  | 4: шт.; 7: 14; 8: 620.97; 10: 21735 |  |  | Комплект материалов для заделки муфтой стыкового соединения изделий в ПЭ оболочке SUPERCASE 57-125-ППУ-ПЭ (в состав входят: полиол, изоционат). Стоимость (без НДС) на 05.2013 г. - 1540 руб. Стоимость (без НДС) на 01.01.2000 г. составит: 1540/2,48 (Пересчет в текущие цены индекс ОАО "РЖД" №2783р разд.2 п.10.15.2.2)
|  | (Кровли) | [18 empty] | (Кровли)
|  | Всего по позиции |  |  | 10: 21735 | [6 empty] | Всего по позиции
91 | ОЕРЖ24-01-008-01 | Прокладка трубопроводов в непроходном канале в изоляции из пенополиуретана (ппу) при условном давлении 1,6 мпа, температуре 150 гр.с, диаметр труб до 50 мм (Пересчет в текущие цены индекс ОАО "РЖД" №2783р разд.2 п.10.15.2.2) |  |  | 4: 1 км трубопровода; 7: 0.08 |  |  | Прокладка трубопроводов в непроходном канале в изоляции из пенополиуретана (ппу) при условном давлении 1,6 мпа, температуре 150 гр.с, диаметр труб до 50 мм (Пересчет в текущие цены индекс ОАО "РЖД" №2783р разд.2 п.10.15.2.2)
| 1 | ОТ |  |  | 8: 5723.46; 10: 458 |  |  |  | ОТ
| 2 | ЭМ |  |  | 8: 10564.54; 10: 845 |  |  |  | ЭМ
| 3 | в т.ч. ОТм |  |  | 8: 819.85; 10: 66 |  |  |  | в т.ч. ОТм
| 4 | М |  |  | 8: 288029.74; 10: 23042 |  |  |  | М
|  | ЗТ |  |  | 4: чел.-ч; 5: 586.42 |  |  |  |  | ЗТ
|  | ЗТм |  |  | 4: чел.-ч; 5: 70.86 |  |  |  |  | ЗТм
|  | Итого по расценке |  |  | 8: 304317.74; 10: 24345 | [5 empty] | Итого по расценке
|  | ФОТ |  |  | 10: 524 |  |  |  |  | ФОТ
|  | НР Земляные работы, выполняемые механизированным способом |  |  | 4: %; 5: 130; 6: 0.85; 7: 111; 10: 6671 |  |  |  |  | НР Земляные работы, выполняемые механизированным способом
|  | СП Земляные работы, выполняемые механизированным способом |  |  | 4: %; 5: 89; 6: 0.8; 7: 71; 10: 4267 |  |  |  |  | СП Земляные работы, выполняемые механизированным способом
|  | Всего по позиции |  |  | 10: 77700 | [6 empty] | Всего по позиции
92 | ОССЦЖ101-0612 | Исключен: Мастика клеящая морозостойкая битумно-масляная МБ-50 |  |  | 4: т; 7: -0.0076; 8: 3960; 10: -75 |  |  | Исключен: Мастика клеящая морозостойкая битумно-масляная МБ-50
|  | (Земляные работы, выполняемые механизированным способом) | [18 empty] | (Земляные работы, выполняемые механизированным способом)
|  | Всего по позиции |  |  | 10: -75 | [6 empty] | Всего по позиции
93 | ОССЦЖ101-1794 | Исключен: Бризол |  |  | 4: 1000 м2; 7: -0.004896; 8: 7800; 10: -95 |  |  | Исключен: Бризол
|  | (Земляные работы, выполняемые механизированным способом) | [18 empty] | (Земляные работы, выполняемые механизированным способом)
|  | Всего по позиции |  |  | 10: -95 | [6 empty] | Всего по позиции
94 | ОССЦЖ101-1880 | Исключен: Смазка графитовая |  |  | 4: кг; 7: -3.0552; 8: 6.16; 10: -48 |  |  | Исключен: Смазка графитовая
|  | (Земляные работы, выполняемые механизированным способом) | [18 empty] | (Земляные работы, выполняемые механизированным способом)
|  | Всего по позиции |  |  | 10: -48 | [6 empty] | Всего по позиции
95 | ОССЦЖ101-2027 | Исключен: Лента термоусаживающаяся из полиэтилена шириной 440 мм |  |  | 4: м; 7: -6.4672; 8: 58.2; 10: -940 |  |  | Исключен: Лента термоусаживающаяся из полиэтилена шириной 440 мм
|  | (Земляные работы, выполняемые механизированным способом) | [18 empty] | (Земляные работы, выполняемые механизированным способом)
|  | Всего по позиции |  |  | 10: -940 | [6 empty] | Всего по позиции
96 | ОССЦЖ103-0971 | Исключен: Трубы стальные в пенополиуретановой изоляции при условном давлении 1,6 мпа т 150 с наружный диаметр 57 мм толщина стенки 3,5 мм |  |  | 4: м; 7: -80.8; 8: 228.93; 10: -46245 |  |  | Исключен: Трубы стальные в пенополиуретановой изоляции при условном давлении 1,6 мпа т 150 с наружный диаметр 57 мм толщина стенки 3,5 мм
|  | (Земляные работы, выполняемые механизированным способом) | [18 empty] | (Земляные работы, выполняемые механизированным способом)
|  | Всего по позиции |  |  | 10: -46245 | [6 empty] | Всего по позиции
97 | ОССЦЖ104-0211 | Исключен: Скорлупы из пенополиуретана для изоляции стыков труб диаметром 50 (57) мм |  |  | 4: компл.; 7: -13.76; 8: 21.09; 10: -725 |  |  | Исключен: Скорлупы из пенополиуретана для изоляции стыков труб диаметром 50 (57) мм
|  | (Земляные работы, выполняемые механизированным способом) | [18 empty] | (Земляные работы, выполняемые механизированным способом)
|  | Всего по позиции |  |  | 10: -725 | [6 empty] | Всего по позиции
98 | ОССЦЖ201-0888 | Исключен: Опоры скользящие и катковые, крепежные детали, хомуты |  |  | 4: т; 7: -0.12; 8: 11498; 10: -3450 |  |  | Исключен: Опоры скользящие и катковые, крепежные детали, хомуты
|  | (Земляные работы, выполняемые механизированным способом) | [18 empty] | (Земляные работы, выполняемые механизированным способом)
|  | Всего по позиции |  |  | 10: -3450 | [6 empty] | Всего по позиции
99 | ОССЦЖ201-0889 | Исключен: Опоры неподвижные из горячекатанных профилей для трубопроводов |  |  | 4: т; 7: -0.0008; 8: 8559.5; 10: -18 |  |  | Исключен: Опоры неподвижные из горячекатанных профилей для трубопроводов
|  | (Земляные работы, выполняемые механизированным способом) | [18 empty] | (Земляные работы, выполняемые механизированным способом)
|  | Всего по позиции |  |  | 10: -18 | [6 empty] | Всего по позиции
100 | Прайс-лист | Труба оцинкованная теплоизолированная в полиэтиленовой оболочке ОЦ 45х3-1-ППУ-ПЭ(ТЗ). Стоимость (без НДС) на 05.2013 г. - 570 руб. Стоимость (без НДС) на 01.01.2000 г. составит: 570/2,48 (Пересчет в текущие цены индекс ОАО "РЖД" №2783р разд.2 п.10.15.2.2) |  |  | 4: м; 7: 80.8; 8: 229.84; 10: 46428 |  |  | Труба оцинкованная теплоизолированная в полиэтиленовой оболочке ОЦ 45х3-1-ППУ-ПЭ(ТЗ). Стоимость (без НДС) на 05.2013 г. - 570 руб. Стоимость (без НДС) на 01.01.2000 г. составит: 570/2,48 (Пересчет в текущие цены индекс ОАО "РЖД" №2783р разд.2 п.10.15.2.2)
|  | (Кровли) | [18 empty] | (Кровли)
|  | Всего по позиции |  |  | 10: 46428 | [6 empty] | Всего по позиции
101 | Прайс-лист | Опора неподвижная оцинкованная в полиэтиленовой оболочке ОЦ 45х3-255х16-1-ППУ-ПЭ(ТЗ). Стоимость (без НДС) на 05.2013 г. - 5121 руб. Стоимость (без НДС) на 01.01.2000 г. составит: 5121/2,48 (Пересчет в текущие цены индекс ОАО "РЖД" №2783р разд.2 п.10.15.2.2) |  |  | 4: шт.; 7: 1; 8: 2064.92; 10: 5163 |  |  | Опора неподвижная оцинкованная в полиэтиленовой оболочке ОЦ 45х3-255х16-1-ППУ-ПЭ(ТЗ). Стоимость (без НДС) на 05.2013 г. - 5121 руб. Стоимость (без НДС) на 01.01.2000 г. составит: 5121/2,48 (Пересчет в текущие цены индекс ОАО "РЖД" №2783р разд.2 п.10.15.2.2)
|  | (Кровли) | [18 empty] | (Кровли)
|  | Всего по позиции |  |  | 10: 5163 | [6 empty] | Всего по позиции
102 | Прайс-лист | Опора скользящая 125-ОЦ. Стоимость (без НДС) на 05.2013 г. - 900 руб. Стоимость (без НДС) на 01.01.2000 г. составит: 900/2,48 (Пересчет в текущие цены индекс ОАО "РЖД" №2783р разд.2 п.10.15.2.2) |  |  | 4: шт.; 7: 60; 8: 362.9; 10: 54435 |  |  | Опора скользящая 125-ОЦ. Стоимость (без НДС) на 05.2013 г. - 900 руб. Стоимость (без НДС) на 01.01.2000 г. составит: 900/2,48 (Пересчет в текущие цены индекс ОАО "РЖД" №2783р разд.2 п.10.15.2.2)
|  | (Кровли) | [18 empty] | (Кровли)
|  | Всего по позиции |  |  | 10: 54435 | [6 empty] | Всего по позиции
103 | Прайс-лист | Комплект материалов для заделки муфтой стыкового соединения изделий в ПЭ оболочке SUPERCASE 45-125-ППУ-ПЭ (в состав входят: полиол, изоционат). Стоимость (без НДС) на 05.2013 г. - 1553 руб. Стоимость (без НДС) на 01.01.2000 г. составит: 1553/2,48 (Пересчет в текущие цены индекс ОАО "РЖД" №2783р разд.2 п.10.15.2.2) |  |  | 4: шт.; 7: 14; 8: 626.21; 10: 21918 |  |  | Комплект материалов для заделки муфтой стыкового соединения изделий в ПЭ оболочке SUPERCASE 45-125-ППУ-ПЭ (в состав входят: полиол, изоционат). Стоимость (без НДС) на 05.2013 г. - 1553 руб. Стоимость (без НДС) на 01.01.2000 г. составит: 1553/2,48 (Пересчет в текущие цены индекс ОАО "РЖД" №2783р разд.2 п.10.15.2.2)
|  | (Кровли) | [18 empty] | (Кровли)
|  | Всего по позиции |  |  | 10: 21918 | [6 empty] | Всего по позиции
104 | ОЕРЖ22-03-001-05 | Установка фасонных частей стальных сварных диаметром 100-250 мм (Пересчет в текущие цены индекс ОАО "РЖД" №2783р разд.2 п.10.15.2.2) |  |  | 4: 1 т фасонных частей; 7: 0.0901 |  |  | Установка фасонных частей стальных сварных диаметром 100-250 мм (Пересчет в текущие цены индекс ОАО "РЖД" №2783р разд.2 п.10.15.2.2)
| 1 | ОТ |  |  | 8: 3923.64; 10: 354 |  |  |  | ОТ
| 2 | ЭМ |  |  | 8: 14011.25; 10: 1262 |  |  |  | ЭМ
| 3 | в т.ч. ОТм |  |  | 8: 1392.66; 10: 125 |  |  |  | в т.ч. ОТм
| 4 | М |  |  | 8: 6348.16; 10: 572 |  |  |  | М
|  | ЗТ |  |  | 4: чел.-ч; 5: 353.8 |  |  |  |  | ЗТ
|  | ЗТм |  |  | 4: чел.-ч; 5: 103.16 |  |  |  |  | ЗТм
|  | Итого по расценке |  |  | 8: 24283.05; 10: 2188 | [5 empty] | Итого по расценке
|  | ФОТ |  |  | 10: 479 |  |  |  |  | ФОТ
|  | НР Земляные работы, выполняемые механизированным способом |  |  | 4: %; 5: 130; 6: 0.85; 7: 111; 10: 6098 |  |  |  |  | НР Земляные работы, выполняемые механизированным способом
|  | СП Земляные работы, выполняемые механизированным способом |  |  | 4: %; 5: 89; 6: 0.8; 7: 71; 10: 3901 |  |  |  |  | СП Земляные работы, выполняемые механизированным способом
|  | Всего по позиции |  |  | 10: 21319 | [6 empty] | Всего по позиции
105 | ОССЦЖ103-1009 | Исключен: Фасонные стальные сварные части, диаметр до 800 мм |  |  | 4: т; 7: -0.0901; 8: 5500; 10: -1240 |  |  | Исключен: Фасонные стальные сварные части, диаметр до 800 мм
|  | (Земляные работы, выполняемые механизированным способом) | [18 empty] | (Земляные работы, выполняемые механизированным способом)
|  | Всего по позиции |  |  | 10: -1240 | [6 empty] | Всего по позиции
106 | Прайс-лист | Концевой элемент трубопровода оцинкованный с торцевым кабелем вывода в полиэтиленовой оболочке (укороченный) ОЦ 57х3,5-1-ППУ-ПЭ(у). Стоимость (без НДС) на 05.2013 г. - 4712 руб. Стоимость (без НДС) на 01.01.2000 г. составит: 4712/2,48 (Пересчет в текущие цены индекс ОАО "РЖД" №2783р разд.2 п.10.15.2.2) |  |  | 4: шт.; 7: 1; 8: 1900; 10: 4750 |  |  | Концевой элемент трубопровода оцинкованный с торцевым кабелем вывода в полиэтиленовой оболочке (укороченный) ОЦ 57х3,5-1-ППУ-ПЭ(у). Стоимость (без НДС) на 05.2013 г. - 4712 руб. Стоимость (без НДС) на 01.01.2000 г. составит: 4712/2,48 (Пересчет в текущие цены индекс ОАО "РЖД" №2783р разд.2 п.10.15.2.2)
|  | (Кровли) | [18 empty] | (Кровли)
|  | Всего по позиции |  |  | 10: 4750 | [6 empty] | Всего по позиции
107 | Прайс-лист | Концевой элемент трубопровода оцинкованный с торцевым кабелем вывода в полиэтиленовой оболочке (укороченный) ОЦ 45х3-1-ППУ-ПЭ(у). Стоимость (без НДС) на 05.2013 г. - 4712 руб. Стоимость (без НДС) на 01.01.2000 г. составит: 4712/2,48 (Пересчет в текущие цены индекс ОАО "РЖД" №2783р разд.2 п.10.15.2.2) |  |  | 4: шт.; 7: 1; 8: 1900; 10: 4750 |  |  | Концевой элемент трубопровода оцинкованный с торцевым кабелем вывода в полиэтиленовой оболочке (укороченный) ОЦ 45х3-1-ППУ-ПЭ(у). Стоимость (без НДС) на 05.2013 г. - 4712 руб. Стоимость (без НДС) на 01.01.2000 г. составит: 4712/2,48 (Пересчет в текущие цены индекс ОАО "РЖД" №2783р разд.2 п.10.15.2.2)
|  | (Кровли) | [18 empty] | (Кровли)
|  | Всего по позиции |  |  | 10: 4750 | [6 empty] | Всего по позиции
108 | Прайс-лист | Отвод 90 град. оцинкованный в полиэтиленовой оболочке с заглушкой изоляции металлической, укороченный (L1=680мм, L2=600мм) ЗИМК ОЦ 57х3,5-90-1-ППУ-ПЭ(у). Стоимость (без НДС) на 05.2013 г. - 7953 руб. Стоимость (без НДС) на 01.01.2000 г. составит: 7953/2,48 (Пересчет в текущие цены индекс ОАО "РЖД" №2783р разд.2 п.10.15.2.2) |  |  | 4: шт.; 7: 1; 8: 3206.86; 10: 8018 |  |  | Отвод 90 град. оцинкованный в полиэтиленовой оболочке с заглушкой изоляции металлической, укороченный (L1=680мм, L2=600мм) ЗИМК ОЦ 57х3,5-90-1-ППУ-ПЭ(у). Стоимость (без НДС) на 05.2013 г. - 7953 руб. Стоимость (без НДС) на 01.01.2000 г. составит: 7953/2,48 (Пересчет в текущие цены индекс ОАО "РЖД" №2783р разд.2 п.10.15.2.2)
|  | (Кровли) | [18 empty] | (Кровли)
|  | Всего по позиции |  |  | 10: 8018 | [6 empty] | Всего по позиции
109 | Прайс-лист | Отвод 90 град. оцинкованный в полиэтиленовой оболочке с заглушкой изоляции металлической, укороченный (L1=740мм, L2=590мм) ЗИМК ОЦ 45х3-90-1-ППУ-ПЭ(у). Стоимость (без НДС) на 05.2013 г. - 7953 руб. Стоимость (без НДС) на 01.01.2000 г. составит: 7953/2,48 (Пересчет в текущие цены индекс ОАО "РЖД" №2783р разд.2 п.10.15.2.2) |  |  | 4: шт.; 7: 1; 8: 3206.86; 10: 8018 |  |  | Отвод 90 град. оцинкованный в полиэтиленовой оболочке с заглушкой изоляции металлической, укороченный (L1=740мм, L2=590мм) ЗИМК ОЦ 45х3-90-1-ППУ-ПЭ(у). Стоимость (без НДС) на 05.2013 г. - 7953 руб. Стоимость (без НДС) на 01.01.2000 г. составит: 7953/2,48 (Пересчет в текущие цены индекс ОАО "РЖД" №2783р разд.2 п.10.15.2.2)
|  | (Кровли) | [18 empty] | (Кровли)
|  | Всего по позиции |  |  | 10: 8018 | [6 empty] | Всего по позиции
110 | Прайс-лист | Отвод 90 град. оцинкованный в полиэтиленовой оболочке (L1=L2=1000мм) ОЦ 57х3,5-90-1-ППУ-ПЭ. Стоимость (без НДС) на 05.2013 г. - 3110 руб. Стоимость (без НДС) на 01.01.2000 г. составит: 3110/2,48 (Пересчет в текущие цены индекс ОАО "РЖД" №2783р разд.2 п.10.15.2.2) |  |  | 4: шт.; 7: 2; 8: 1254.03; 10: 6270 |  |  | Отвод 90 град. оцинкованный в полиэтиленовой оболочке (L1=L2=1000мм) ОЦ 57х3,5-90-1-ППУ-ПЭ. Стоимость (без НДС) на 05.2013 г. - 3110 руб. Стоимость (без НДС) на 01.01.2000 г. составит: 3110/2,48 (Пересчет в текущие цены индекс ОАО "РЖД" №2783р разд.2 п.10.15.2.2)
|  | (Кровли) | [18 empty] | (Кровли)
|  | Всего по позиции |  |  | 10: 6270 | [6 empty] | Всего по позиции
111 | Прайс-лист | Отвод 90 град. оцинкованный в полиэтиленовой оболочке (L1=L2=1000мм) ОЦ 45х3-90-1-ППУ-ПЭ. Стоимость (без НДС) на 05.2013 г. - 3110 руб. Стоимость (без НДС) на 01.01.2000 г. составит: 3110/2,48 (Пересчет в текущие цены индекс ОАО "РЖД" №2783р разд.2 п.10.15.2.2) |  |  | 4: шт.; 7: 2; 8: 1254.03; 10: 6270 |  |  | Отвод 90 град. оцинкованный в полиэтиленовой оболочке (L1=L2=1000мм) ОЦ 45х3-90-1-ППУ-ПЭ. Стоимость (без НДС) на 05.2013 г. - 3110 руб. Стоимость (без НДС) на 01.01.2000 г. составит: 3110/2,48 (Пересчет в текущие цены индекс ОАО "РЖД" №2783р разд.2 п.10.15.2.2)
|  | (Кровли) | [18 empty] | (Кровли)
|  | Всего по позиции |  |  | 10: 6270 | [6 empty] | Всего по позиции
|  | Итого прямые затраты по разделу в базисных ценах | [20 empty] | Итого прямые затраты по разделу в базисных ценах
|  | Итого прямые затраты по разделу с учетом индексов, в текущих ценах | [20 empty] | Итого прямые затраты по разделу с учетом индексов, в текущих ценах
|  | Накладные расходы | [20 empty] | Накладные расходы
|  | В том числе, справочно: | [21 empty] | В том числе, справочно:
|  | 111% = 130%*0.85 ФОТ (от 74991) (Поз. 59, 72, 78-79, 91, 104) | [21 empty] | 111% = 130%*0.85 ФОТ (от 74991) (Поз. 59, 72, 78-79, 91, 104)
|  | Сметная прибыль | [20 empty] | Сметная прибыль
|  | В том числе, справочно: | [21 empty] | В том числе, справочно:
|  | 71% = 89%*0.8 ФОТ (от 74991) (Поз. 59, 72, 78-79, 91, 104) | [21 empty] | 71% = 89%*0.8 ФОТ (от 74991) (Поз. 59, 72, 78-79, 91, 104)
|  | Итоги по разделу 2 Прокладка в непроходном канале от УТ2 до УТ3 : | [20 empty] | Итоги по разделу 2 Прокладка в непроходном канале от УТ2 до УТ3 :
|  | Земляные работы, выполняемые механизированным способом: | [21 empty] | Земляные работы, выполняемые механизированным способом:
|  | Итоги по Поз. 59, 72, 78-79, 91, 104 НР 111%=130%*0.85 ФОТ; СП 71%=89%*0.8 ФОТ | [21 empty] | Итоги по Поз. 59, 72, 78-79, 91, 104 НР 111%=130%*0.85 ФОТ; СП 71%=89%*0.8 ФОТ
|  | Итого Поз. 59, 72, 78-79, 91, 104 | [21 empty] | Итого Поз. 59, 72, 78-79, 91, 104
|  | Всего с учетом "Прокладка трубопроводов тепловых сетей в изоляции из пенополиуретана в непроходном канале ОЗП=11,47; ЭМ=4,62; ЗПМ=11,47; МАТ=2,5" | [21 empty] | Всего с учетом "Прокладка трубопроводов тепловых сетей в изоляции из пенополиуретана в непроходном канале ОЗП=11,47; ЭМ=4,62; ЗПМ=11,47; МАТ=2,5"
|  | Накладные расходы 111% = 130%*0.85 ФОТ (от 74 991) | [21 empty] | Накладные расходы 111% = 130%*0.85 ФОТ (от 74 991)
|  | Сметная прибыль 71% = 89%*0.8 ФОТ (от 74 991) | [21 empty] | Сметная прибыль 71% = 89%*0.8 ФОТ (от 74 991)
|  | Итого c накладными и см. прибылью | [21 empty] | Итого c накладными и см. прибылью
|  | Итоги по Поз. 60-67, 73, 80-87, 92-99, 105 | [21 empty] | Итоги по Поз. 60-67, 73, 80-87, 92-99, 105
|  | Итого Поз. 60-67, 73, 80-87, 92-99, 105 | [21 empty] | Итого Поз. 60-67, 73, 80-87, 92-99, 105
|  | Всего с учетом "Прокладка трубопроводов тепловых сетей в изоляции из пенополиуретана в непроходном канале ОЗП=11,47; ЭМ=4,62; ЗПМ=11,47; МАТ=2,5" | [21 empty] | Всего с учетом "Прокладка трубопроводов тепловых сетей в изоляции из пенополиуретана в непроходном канале ОЗП=11,47; ЭМ=4,62; ЗПМ=11,47; МАТ=2,5"
|  | Итого | [21 empty] | Итого
|  | Кровли: | [21 empty] | Кровли:
|  | Итого Поз. 68-71, 74-77, 88-90, 100-103, 106-111 | [21 empty] | Итого Поз. 68-71, 74-77, 88-90, 100-103, 106-111
|  | Всего с учетом "Прокладка трубопроводов тепловых сетей в изоляции из пенополиуретана в непроходном канале ОЗП=11,47; ЭМ=4,62; ЗПМ=11,47; МАТ=2,5" | [21 empty] | Всего с учетом "Прокладка трубопроводов тепловых сетей в изоляции из пенополиуретана в непроходном канале ОЗП=11,47; ЭМ=4,62; ЗПМ=11,47; МАТ=2,5"
|  | Итого | [21 empty] | Итого
|  | В том числе: | [21 empty] | В том числе:
|  | Материалы | [21 empty] | Материалы
|  | Машины и механизмы | [21 empty] | Машины и механизмы
|  | ФОТ | [21 empty] | ФОТ
|  | Накладные расходы | [21 empty] | Накладные расходы
|  | Сметная прибыль | [21 empty] | Сметная прибыль
|  | Итого по разделу 2 Прокладка в непроходном канале от УТ2 до УТ3 | [22 empty] | Итого по разделу 2 Прокладка в непроходном канале от УТ2 до УТ3
Раздел 3. Прокладка в непроходном канале от УТ3 до УТ7 | [14 empty] | Раздел 3. Прокладка в непроходном канале от УТ3 до УТ7
Трубопроводы горячей воды для отопления и вентиляции | [21 empty] | Трубопроводы горячей воды для отопления и вентиляции
112 | ОЕРЖ24-01-008-07 | Прокладка трубопроводов в непроходном канале в изоляции из пенополиуретана (ппу) при условном давлении 1,6 мпа, температуре 150 гр.с, диаметр труб 200 мм (Пересчет в текущие цены индекс ОАО "РЖД" №2783р разд.2 п.10.15.2.2) |  |  | 4: 1 км трубопровода; 7: 0.22 |  |  | Прокладка трубопроводов в непроходном канале в изоляции из пенополиуретана (ппу) при условном давлении 1,6 мпа, температуре 150 гр.с, диаметр труб 200 мм (Пересчет в текущие цены индекс ОАО "РЖД" №2783р разд.2 п.10.15.2.2)
| 1 | ОТ |  |  | 8: 11618.16; 10: 2556 |  |  |  | ОТ
| 2 | ЭМ |  |  | 8: 29015.02; 10: 6383 |  |  |  | ЭМ
| 3 | в т.ч. ОТм |  |  | 8: 2334.38; 10: 514 |  |  |  | в т.ч. ОТм
| 4 | М |  |  | 8: 741206.75; 10: 163066 |  |  |  | М
|  | ЗТ |  |  | 4: чел.-ч; 5: 1137.92 |  |  |  |  | ЗТ
|  | ЗТм |  |  | 4: чел.-ч; 5: 181.1 |  |  |  |  | ЗТм
|  | Итого по расценке |  |  | 8: 781839.93; 10: 172005 | [5 empty] | Итого по расценке
|  | ФОТ |  |  | 10: 3070 |  |  |  |  | ФОТ
|  | НР Земляные работы, выполняемые механизированным способом |  |  | 4: %; 5: 130; 6: 0.85; 7: 111; 10: 39086 |  |  |  |  | НР Земляные работы, выполняемые механизированным способом
|  | СП Земляные работы, выполняемые механизированным способом |  |  | 4: %; 5: 89; 6: 0.8; 7: 71; 10: 25001 |  |  |  |  | СП Земляные работы, выполняемые механизированным способом
|  | Всего по позиции |  |  | 10: 530558 | [6 empty] | Всего по позиции
113 | ОССЦЖ101-0612 | Исключен: Мастика клеящая морозостойкая битумно-масляная МБ-50 |  |  | 4: т; 7: -0.0385; 8: 3960; 10: -380 |  |  | Исключен: Мастика клеящая морозостойкая битумно-масляная МБ-50
|  | (Земляные работы, выполняемые механизированным способом) | [18 empty] | (Земляные работы, выполняемые механизированным способом)
|  | Всего по позиции |  |  | 10: -380 | [6 empty] | Всего по позиции
114 | ОССЦЖ101-1794 | Исключен: Бризол |  |  | 4: 1000 м2; 7: -0.019514; 8: 7800; 10: -380 |  |  | Исключен: Бризол
|  | (Земляные работы, выполняемые механизированным способом) | [18 empty] | (Земляные работы, выполняемые механизированным способом)
|  | Всего по позиции |  |  | 10: -380 | [6 empty] | Всего по позиции
115 | ОССЦЖ101-2027 | Исключен: Лента полиэтиленовая термоусаживающаяся шириной 440 мм |  |  | 4: м; 7: -35.7302; 8: 58.2; 10: -5198 |  |  | Исключен: Лента полиэтиленовая термоусаживающаяся шириной 440 мм
|  | (Земляные работы, выполняемые механизированным способом) | [18 empty] | (Земляные работы, выполняемые механизированным способом)
|  | Всего по позиции |  |  | 10: -5198 | [6 empty] | Всего по позиции
116 | ОССЦЖ103-0977 | Исключен: Трубы стальные в пенополиуретановой изоляции при условном давлении 1,6 МПа t 150 С наружный диаметр 219 мм толщина стенки 7 мм |  |  | 4: м; 7: -220; 8: 675.74; 10: -371658 |  |  | Исключен: Трубы стальные в пенополиуретановой изоляции при условном давлении 1,6 МПа t 150 С наружный диаметр 219 мм толщина стенки 7 мм
|  | (Земляные работы, выполняемые механизированным способом) | [18 empty] | (Земляные работы, выполняемые механизированным способом)
|  | Всего по позиции |  |  | 10: -371658 | [6 empty] | Всего по позиции
117 | ОССЦЖ104-0217 | Исключен: Скорлупы из пенополиуретана для изоляции стыков труб диаметром 200 (219) мм |  |  | 4: компл.; 7: -32.78; 8: 71.1; 10: -5828 |  |  | Исключен: Скорлупы из пенополиуретана для изоляции стыков труб диаметром 200 (219) мм
|  | (Земляные работы, выполняемые механизированным способом) | [18 empty] | (Земляные работы, выполняемые механизированным способом)
|  | Всего по позиции |  |  | 10: -5828 | [6 empty] | Всего по позиции
118 | ОССЦЖ201-0888 | Исключен: Опоры скользящие и катковые, крепежные детали, хомуты |  |  | 4: т; 7: -0.2508; 8: 11498; 10: -7210 |  |  | Исключен: Опоры скользящие и катковые, крепежные детали, хомуты
|  | (Земляные работы, выполняемые механизированным способом) | [18 empty] | (Земляные работы, выполняемые механизированным способом)
|  | Всего по позиции |  |  | 10: -7210 | [6 empty] | Всего по позиции
119 | ОССЦЖ201-0889 | Исключен: Опоры неподвижные из горячекатаных профилей для трубопроводов |  |  | 4: т; 7: -0.0704; 8: 8559.5; 10: -1508 |  |  | Исключен: Опоры неподвижные из горячекатаных профилей для трубопроводов
|  | (Земляные работы, выполняемые механизированным способом) | [18 empty] | (Земляные работы, выполняемые механизированным способом)
|  | Всего по позиции |  |  | 10: -1508 | [6 empty] | Всего по позиции
120 | ОССЦЖ101-1880 | Исключен: Смазка графитовая |  |  | 4: кг; 7: -8.4282; 8: 6.16; 10: -130 |  |  | Исключен: Смазка графитовая
|  | (Земляные работы, выполняемые механизированным способом) | [18 empty] | (Земляные работы, выполняемые механизированным способом)
|  | Всего по позиции |  |  | 10: -130 | [6 empty] | Всего по позиции
121 | Прайс-лист | Труба по ГОСТ 10705-80 теплоизолированная в полиэтиленовой оболочке СТ 219х6,0-1-ППУ-ПЭ(Т). Стоимость (без НДС) на 05.2013 г. - 2230 руб. Стоимость (без НДС) на 01.01.2000 г. составит: 2230/2,48 (Пересчет в текущие цены индекс ОАО "РЖД" №2783р разд.2 п.10.15.2.2) |  |  | 4: м; 7: 220; 8: 899.19; 10: 494555 |  |  | Труба по ГОСТ 10705-80 теплоизолированная в полиэтиленовой оболочке СТ 219х6,0-1-ППУ-ПЭ(Т). Стоимость (без НДС) на 05.2013 г. - 2230 руб. Стоимость (без НДС) на 01.01.2000 г. составит: 2230/2,48 (Пересчет в текущие цены индекс ОАО "РЖД" №2783р разд.2 п.10.15.2.2)
|  | (Кровли) | [18 empty] | (Кровли)
|  | Всего по позиции |  |  | 10: 494555 | [6 empty] | Всего по позиции
122 | Прайс-лист | Опора неподвижная в полиэтиленовой оболочке СТ 219х6,0-460х24-1-ППУ-ПЭ(Т). Стоимость (без НДС) на 05.2013 г. - 17800 руб. Стоимость (без НДС) на 01.01.2000 г. составит: 17800/2,48 (Пересчет в текущие цены индекс ОАО "РЖД" №2783р разд.2 п.10.15.2.2) |  |  | 4: шт.; 7: 4; 8: 7177.42; 10: 71775 |  |  | Опора неподвижная в полиэтиленовой оболочке СТ 219х6,0-460х24-1-ППУ-ПЭ(Т). Стоимость (без НДС) на 05.2013 г. - 17800 руб. Стоимость (без НДС) на 01.01.2000 г. составит: 17800/2,48 (Пересчет в текущие цены индекс ОАО "РЖД" №2783р разд.2 п.10.15.2.2)
|  | (Кровли) | [18 empty] | (Кровли)
|  | Всего по позиции |  |  | 10: 71775 | [6 empty] | Всего по позиции
123 | Прайс-лист | Опора скользящая 315-ОЦ. Стоимость (без НДС) на 05.2013 г. - 2159 руб. Стоимость (без НДС) на 01.01.2000 г. составит: 2159/2,48 (Пересчет в текущие цены индекс ОАО "РЖД" №2783р разд.2 п.10.15.2.2) |  |  | 4: шт.; 7: 44; 8: 870.57; 10: 95763 |  |  | Опора скользящая 315-ОЦ. Стоимость (без НДС) на 05.2013 г. - 2159 руб. Стоимость (без НДС) на 01.01.2000 г. составит: 2159/2,48 (Пересчет в текущие цены индекс ОАО "РЖД" №2783р разд.2 п.10.15.2.2)
|  | (Кровли) | [18 empty] | (Кровли)
|  | Всего по позиции |  |  | 10: 95763 | [6 empty] | Всего по позиции
124 | Прайс-лист | Комплект материалов для заделки муфтой стыкового соединения изделий в ПЭ оболочке SUPERCASE 219-315-ППУ-ПЭ (в состав входят полиол, изоционат). Стоимость (без НДС) на 05.2013 г. - 3900 руб. Стоимость (без НДС) на 01.01.2000 г. составит: 3900/2,48 (Пересчет в текущие цены индекс ОАО "РЖД" №2783р разд.2 п.10.15.2.2) |  |  | 4: шт.; 7: 44; 8: 1572.58; 10: 172985 |  |  | Комплект материалов для заделки муфтой стыкового соединения изделий в ПЭ оболочке SUPERCASE 219-315-ППУ-ПЭ (в состав входят полиол, изоционат). Стоимость (без НДС) на 05.2013 г. - 3900 руб. Стоимость (без НДС) на 01.01.2000 г. составит: 3900/2,48 (Пересчет в текущие цены индекс ОАО "РЖД" №2783р разд.2 п.10.15.2.2)
|  | (Кровли) | [18 empty] | (Кровли)
|  | Всего по позиции |  |  | 10: 172985 | [6 empty] | Всего по позиции
125 | ОЕРЖ22-03-001-05 | Установка фасонных частей стальных сварных диаметром 100-250 мм (Пересчет в текущие цены индекс ОАО "РЖД" №2783р разд.2 п.10.15.2.2) |  |  | 4: 1 т фасонных частей; 7: 0.822 |  |  | Установка фасонных частей стальных сварных диаметром 100-250 мм (Пересчет в текущие цены индекс ОАО "РЖД" №2783р разд.2 п.10.15.2.2)
| 1 | ОТ |  |  | 8: 3923.64; 10: 3225 |  |  |  | ОТ
| 2 | ЭМ |  |  | 8: 14011.25; 10: 11517 |  |  |  | ЭМ
| 3 | в т.ч. ОТм |  |  | 8: 1392.66; 10: 1145 |  |  |  | в т.ч. ОТм
| 4 | М |  |  | 8: 6348.16; 10: 5219 |  |  |  | М
|  | ЗТ |  |  | 4: чел.-ч; 5: 353.8 |  |  |  |  | ЗТ
|  | ЗТм |  |  | 4: чел.-ч; 5: 103.16 |  |  |  |  | ЗТм
|  | Итого по расценке |  |  | 8: 24283.05; 10: 19961 | [5 empty] | Итого по расценке
|  | ФОТ |  |  | 10: 4370 |  |  |  |  | ФОТ
|  | НР Земляные работы, выполняемые механизированным способом |  |  | 4: %; 5: 130; 6: 0.85; 7: 111; 10: 55638 |  |  |  |  | НР Земляные работы, выполняемые механизированным способом
|  | СП Земляные работы, выполняемые механизированным способом |  |  | 4: %; 5: 89; 6: 0.8; 7: 71; 10: 35588 |  |  |  |  | СП Земляные работы, выполняемые механизированным способом
|  | Всего по позиции |  |  | 10: 194474 | [6 empty] | Всего по позиции
126 | ОССЦЖ103-1009 | Исключен: Фасонные стальные сварные части, диаметр до 800 мм |  |  | 4: т; 7: -0.822; 8: 5500; 10: -11303 |  |  | Исключен: Фасонные стальные сварные части, диаметр до 800 мм
|  | (Земляные работы, выполняемые механизированным способом) | [18 empty] | (Земляные работы, выполняемые механизированным способом)
|  | Всего по позиции |  |  | 10: -11303 | [6 empty] | Всего по позиции
127 | Прайс-лист | Концевой элемент трубопровода с торцевым кабелем вывода в полиэтиленовой оболочке (укороченный) СТ 219х6,0-1-ППУ-ПЭ(у). Стоимость (без НДС) на 05.2013 г. - 11210 руб. Стоимость (без НДС) на 01.01.2000 г. составит: 11210/2,48 (Пересчет в текущие цены индекс ОАО "РЖД" №2783р разд.2 п.10.15.2.2) |  |  | 4: шт.; 7: 4; 8: 4520.16; 10: 45203 |  |  | Концевой элемент трубопровода с торцевым кабелем вывода в полиэтиленовой оболочке (укороченный) СТ 219х6,0-1-ППУ-ПЭ(у). Стоимость (без НДС) на 05.2013 г. - 11210 руб. Стоимость (без НДС) на 01.01.2000 г. составит: 11210/2,48 (Пересчет в текущие цены индекс ОАО "РЖД" №2783р разд.2 п.10.15.2.2)
|  | (Кровли) | [18 empty] | (Кровли)
|  | Всего по позиции |  |  | 10: 45203 | [6 empty] | Всего по позиции
128 | Прайс-лист | Отвод 90 град. в полиэтиленовой оболочке, укороченный (L1=L2=750мм) СТ 219х6,0-90-1-ППУ-ПЭ(у). Стоимость (без НДС) на 05.2013 г. - 8344 руб. Стоимость (без НДС) на 01.01.2000 г. составит: 8344/2,48 (Пересчет в текущие цены индекс ОАО "РЖД" №2783р разд.2 п.10.15.2.2) |  |  | 4: шт.; 7: 6; 8: 3364.52; 10: 50468 |  |  | Отвод 90 град. в полиэтиленовой оболочке, укороченный (L1=L2=750мм) СТ 219х6,0-90-1-ППУ-ПЭ(у). Стоимость (без НДС) на 05.2013 г. - 8344 руб. Стоимость (без НДС) на 01.01.2000 г. составит: 8344/2,48 (Пересчет в текущие цены индекс ОАО "РЖД" №2783р разд.2 п.10.15.2.2)
|  | (Кровли) | [18 empty] | (Кровли)
|  | Всего по позиции |  |  | 10: 50468 | [6 empty] | Всего по позиции
129 | Прайс-лист | Отвод 45 град. в полиэтиленовой оболочке, укороченный (L1=L2=750мм) СТ 219х6,0-45-1-ППУ-ПЭ(у). Стоимость (без НДС) на 05.2013 г. - 8344 руб. Стоимость (без НДС) на 01.01.2000 г. составит: 8344/2,48 (Пересчет в текущие цены индекс ОАО "РЖД" №2783р разд.2 п.10.15.2.2) |  |  | 4: шт.; 7: 4; 8: 3364.52; 10: 33645 |  |  | Отвод 45 град. в полиэтиленовой оболочке, укороченный (L1=L2=750мм) СТ 219х6,0-45-1-ППУ-ПЭ(у). Стоимость (без НДС) на 05.2013 г. - 8344 руб. Стоимость (без НДС) на 01.01.2000 г. составит: 8344/2,48 (Пересчет в текущие цены индекс ОАО "РЖД" №2783р разд.2 п.10.15.2.2)
|  | (Кровли) | [18 empty] | (Кровли)
|  | Всего по позиции |  |  | 10: 33645 | [6 empty] | Всего по позиции
130 | ОЕРЖ24-02-070-06 | Устройство наземного ковера. (Установка конденсатосборника на наружных сетях газопроводов, условный диаметр газопровода до 150 мм) (Пересчет в текущие цены индекс ОАО "РЖД" №2783р разд.2 п.10.15.2.2) |  |  | 4: 1 конденсатосборник; 7: 1 |  |  | Устройство наземного ковера. (Установка конденсатосборника на наружных сетях газопроводов, условный диаметр газопровода до 150 мм) (Пересчет в текущие цены индекс ОАО "РЖД" №2783р разд.2 п.10.15.2.2)
| 1 | ОТ |  |  | 8: 42.14; 10: 42 |  |  |  | ОТ
| 2 | ЭМ |  |  | 8: 155.33; 10: 155 |  |  |  | ЭМ
| 3 | в т.ч. ОТм |  |  | 8: 12.96; 10: 13 |  |  |  | в т.ч. ОТм
| 4 | М |  |  | 8: 984.3; 10: 985 |  |  |  | М
|  | ЗТ |  |  | 4: чел.-ч; 5: 4.59 |  |  |  |  | ЗТ
|  | ЗТм |  |  | 4: чел.-ч; 5: 0.96 |  |  |  |  | ЗТм
|  | Итого по расценке |  |  | 8: 1181.77; 10: 1182 | [5 empty] | Итого по расценке
|  | ФОТ |  |  | 10: 55 |  |  |  |  | ФОТ
|  | НР Земляные работы, выполняемые механизированным способом |  |  | 4: %; 5: 130; 6: 0.85; 7: 111; 10: 700 |  |  |  |  | НР Земляные работы, выполняемые механизированным способом
|  | СП Земляные работы, выполняемые механизированным способом |  |  | 4: %; 5: 89; 6: 0.8; 7: 71; 10: 448 |  |  |  |  | СП Земляные работы, выполняемые механизированным способом
|  | Всего по позиции |  |  | 10: 4809 | [6 empty] | Всего по позиции
131 | ОССЦЖ301-3193 | Исключен: Ковер |  |  | 4: шт.; 7: -1; 8: 20; 10: -50 |  |  | Исключен: Ковер
|  | (Земляные работы, выполняемые механизированным способом) | [18 empty] | (Земляные работы, выполняемые механизированным способом)
|  | Всего по позиции |  |  | 10: -50 | [6 empty] | Всего по позиции
132 | ОССЦЖ301-3265 | Исключен: Сборники конденсата диаметром до 150 мм |  |  | 4: шт.; 7: -1; 8: 441.94; 10: -1105 |  |  | Исключен: Сборники конденсата диаметром до 150 мм
|  | (Земляные работы, выполняемые механизированным способом) | [18 empty] | (Земляные работы, выполняемые механизированным способом)
|  | Всего по позиции |  |  | 10: -1105 | [6 empty] | Всего по позиции
133 | ОССЦЖ301-3274 | Исключен: Узел выкидной трубы конденсатосборника ДУ 150 мм |  |  | 4: компл.; 7: -1; 8: 478.8; 10: -1198 |  |  | Исключен: Узел выкидной трубы конденсатосборника ДУ 150 мм
|  | (Земляные работы, выполняемые механизированным способом) | [18 empty] | (Земляные работы, выполняемые механизированным способом)
|  | Всего по позиции |  |  | 10: -1198 | [6 empty] | Всего по позиции
134 | Прайс-лист | Ковер наземный. Стоимость (без НДС) на 05.2013 г. - 8160 руб. Стоимость (без НДС) на 01.01.2000 г. составит: 8160/2,48 (Пересчет в текущие цены индекс ОАО "РЖД" №2783р разд.2 п.10.15.2.2) |  |  | 4: шт.; 7: 1; 8: 3290.32; 10: 8225 |  |  | Ковер наземный. Стоимость (без НДС) на 05.2013 г. - 8160 руб. Стоимость (без НДС) на 01.01.2000 г. составит: 8160/2,48 (Пересчет в текущие цены индекс ОАО "РЖД" №2783р разд.2 п.10.15.2.2)
|  | (Кровли) | [18 empty] | (Кровли)
|  | Всего по позиции |  |  | 10: 8225 | [6 empty] | Всего по позиции
|  | Итого прямые затраты по разделу в базисных ценах | [20 empty] | Итого прямые затраты по разделу в базисных ценах
|  | Итого прямые затраты по разделу с учетом индексов, в текущих ценах | [20 empty] | Итого прямые затраты по разделу с учетом индексов, в текущих ценах
|  | Накладные расходы | [20 empty] | Накладные расходы
|  | В том числе, справочно: | [21 empty] | В том числе, справочно:
|  | 111% = 130%*0.85 ФОТ (от 85968) (Поз. 112, 125, 130) | [21 empty] | 111% = 130%*0.85 ФОТ (от 85968) (Поз. 112, 125, 130)
|  | Сметная прибыль | [20 empty] | Сметная прибыль
|  | В том числе, справочно: | [21 empty] | В том числе, справочно:
|  | 71% = 89%*0.8 ФОТ (от 85968) (Поз. 112, 125, 130) | [21 empty] | 71% = 89%*0.8 ФОТ (от 85968) (Поз. 112, 125, 130)
|  | Итоги по разделу 3 Прокладка в непроходном канале от УТ3 до УТ7 : | [20 empty] | Итоги по разделу 3 Прокладка в непроходном канале от УТ3 до УТ7 :
|  | Земляные работы, выполняемые механизированным способом: | [21 empty] | Земляные работы, выполняемые механизированным способом:
|  | Итоги по Поз. 112, 125, 130 НР 111%=130%*0.85 ФОТ; СП 71%=89%*0.8 ФОТ | [21 empty] | Итоги по Поз. 112, 125, 130 НР 111%=130%*0.85 ФОТ; СП 71%=89%*0.8 ФОТ
|  | Итого Поз. 112, 125, 130 | [21 empty] | Итого Поз. 112, 125, 130
|  | Всего с учетом "Прокладка трубопроводов тепловых сетей в изоляции из пенополиуретана в непроходном канале ОЗП=11,47; ЭМ=4,62; ЗПМ=11,47; МАТ=2,5" | [21 empty] | Всего с учетом "Прокладка трубопроводов тепловых сетей в изоляции из пенополиуретана в непроходном канале ОЗП=11,47; ЭМ=4,62; ЗПМ=11,47; МАТ=2,5"
|  | Накладные расходы 111% = 130%*0.85 ФОТ (от 85 968) | [21 empty] | Накладные расходы 111% = 130%*0.85 ФОТ (от 85 968)
|  | Сметная прибыль 71% = 89%*0.8 ФОТ (от 85 968) | [21 empty] | Сметная прибыль 71% = 89%*0.8 ФОТ (от 85 968)
|  | Итого c накладными и см. прибылью | [21 empty] | Итого c накладными и см. прибылью
|  | Итоги по Поз. 113-120, 126, 131-133 | [21 empty] | Итоги по Поз. 113-120, 126, 131-133
|  | Итого Поз. 113-120, 126, 131-133 | [21 empty] | Итого Поз. 113-120, 126, 131-133
|  | Всего с учетом "Прокладка трубопроводов тепловых сетей в изоляции из пенополиуретана в непроходном канале ОЗП=11,47; ЭМ=4,62; ЗПМ=11,47; МАТ=2,5" | [21 empty] | Всего с учетом "Прокладка трубопроводов тепловых сетей в изоляции из пенополиуретана в непроходном канале ОЗП=11,47; ЭМ=4,62; ЗПМ=11,47; МАТ=2,5"
|  | Итого | [21 empty] | Итого
|  | Кровли: | [21 empty] | Кровли:
|  | Итого Поз. 121-124, 127-129, 134 | [21 empty] | Итого Поз. 121-124, 127-129, 134
|  | Всего с учетом "Прокладка трубопроводов тепловых сетей в изоляции из пенополиуретана в непроходном канале ОЗП=11,47; ЭМ=4,62; ЗПМ=11,47; МАТ=2,5" | [21 empty] | Всего с учетом "Прокладка трубопроводов тепловых сетей в изоляции из пенополиуретана в непроходном канале ОЗП=11,47; ЭМ=4,62; ЗПМ=11,47; МАТ=2,5"
|  | Итого | [21 empty] | Итого
|  | В том числе: | [21 empty] | В том числе:
|  | Материалы | [21 empty] | Материалы
|  | Машины и механизмы | [21 empty] | Машины и механизмы
|  | ФОТ | [21 empty] | ФОТ
|  | Накладные расходы | [21 empty] | Накладные расходы
|  | Сметная прибыль | [21 empty] | Сметная прибыль
|  | Итого по разделу 3 Прокладка в непроходном канале от УТ3 до УТ7 | [22 empty] | Итого по разделу 3 Прокладка в непроходном канале от УТ3 до УТ7
Раздел 4. Прокладка в непроходном канале от УТ2 до ПР2 | [14 empty] | Раздел 4. Прокладка в непроходном канале от УТ2 до ПР2
Трубопроводы горячей воды для отопления и вентиляции | [21 empty] | Трубопроводы горячей воды для отопления и вентиляции
135 | ОЕРЖ24-01-008-05 | Прокладка трубопроводов в непроходном канале в изоляции из пенополиуретана (ппу) при условном давлении 1,6 мпа, температуре 150 гр.с, диаметр труб 125 мм |  |  | 4: 1 км трубопровода; 7: 0.02 |  |  | Прокладка трубопроводов в непроходном канале в изоляции из пенополиуретана (ппу) при условном давлении 1,6 мпа, температуре 150 гр.с, диаметр труб 125 мм
| 1 | ОТ |  |  | 8: 9727.45; 10: 195 |  |  |  | ОТ
| 2 | ЭМ |  |  | 8: 22473.06; 10: 449 |  |  |  | ЭМ
| 3 | в т.ч. ОТм |  |  | 8: 1818.42; 10: 36 |  |  |  | в т.ч. ОТм
| 4 | М |  |  | 8: 501750.5; 10: 10035 |  |  |  | М
|  | ЗТ |  |  | 4: чел.-ч; 5: 980.59 |  |  |  |  | ЗТ
|  | ЗТм |  |  | 4: чел.-ч; 5: 144.09 |  |  |  |  | ЗТм
|  | Итого по расценке |  |  | 8: 533951.01; 10: 10679 | [5 empty] | Итого по расценке
|  | ФОТ |  |  | 10: 231 |  |  |  |  | ФОТ
|  | НР Земляные работы, выполняемые механизированным способом |  |  | 4: %; 5: 130; 6: 0.85; 7: 111; 10: 2942 |  |  |  |  | НР Земляные работы, выполняемые механизированным способом
|  | СП Земляные работы, выполняемые механизированным способом |  |  | 4: %; 5: 89; 6: 0.8; 7: 71; 10: 1882 |  |  |  |  | СП Земляные работы, выполняемые механизированным способом
|  | Всего по позиции |  |  | 10: 34223 | [6 empty] | Всего по позиции
136 | ОССЦЖ101-0612 | Исключен: Мастика клеящая морозостойкая битумно-масляная МБ-50 |  |  | 4: т; 7: -0.00272; 8: 3960; 10: -28 |  |  | Исключен: Мастика клеящая морозостойкая битумно-масляная МБ-50
|  | (Земляные работы, выполняемые механизированным способом) | [18 empty] | (Земляные работы, выполняемые механизированным способом)
|  | Всего по позиции |  |  | 10: -28 | [6 empty] | Всего по позиции
137 | ОССЦЖ101-1794 | Исключен: Бризол |  |  | 4: 1000 м2; 7: -0.001724; 8: 7800; 10: -33 |  |  | Исключен: Бризол
|  | (Земляные работы, выполняемые механизированным способом) | [18 empty] | (Земляные работы, выполняемые механизированным способом)
|  | Всего по позиции |  |  | 10: -33 | [6 empty] | Всего по позиции
138 | ОССЦЖ101-1880 | Исключен: Смазка графитовая |  |  | 4: кг; 7: -0.753; 8: 6.16; 10: -13 |  |  | Исключен: Смазка графитовая
|  | (Земляные работы, выполняемые механизированным способом) | [18 empty] | (Земляные работы, выполняемые механизированным способом)
|  | Всего по позиции |  |  | 10: -13 | [6 empty] | Всего по позиции
139 | ОССЦЖ101-2027 | Исключен: Лента термоусаживающаяся из полиэтилена шириной 440 мм |  |  | 4: м; 7: -2.6568; 8: 58.2; 10: -388 |  |  | Исключен: Лента термоусаживающаяся из полиэтилена шириной 440 мм
|  | (Земляные работы, выполняемые механизированным способом) | [18 empty] | (Земляные работы, выполняемые механизированным способом)
|  | Всего по позиции |  |  | 10: -388 | [6 empty] | Всего по позиции
140 | ОССЦЖ103-0975 | Исключен: Трубы стальные в пенополиуретановой изоляции при условном давлении 1,6 мпа т 150 с наружный диаметр 133 мм толщина стенки 4 мм |  |  | 4: м; 7: -20; 8: 439.85; 10: -21993 |  |  | Исключен: Трубы стальные в пенополиуретановой изоляции при условном давлении 1,6 мпа т 150 с наружный диаметр 133 мм толщина стенки 4 мм
|  | (Земляные работы, выполняемые механизированным способом) | [18 empty] | (Земляные работы, выполняемые механизированным способом)
|  | Всего по позиции |  |  | 10: -21993 | [6 empty] | Всего по позиции
141 | ОССЦЖ104-0215 | Исключен: Скорлупы из пенополиуретана для изоляции стыков труб диаметром 125 (133) мм |  |  | 4: компл.; 7: -3.28; 8: 49.3; 10: -405 |  |  | Исключен: Скорлупы из пенополиуретана для изоляции стыков труб диаметром 125 (133) мм
|  | (Земляные работы, выполняемые механизированным способом) | [18 empty] | (Земляные работы, выполняемые механизированным способом)
|  | Всего по позиции |  |  | 10: -405 | [6 empty] | Всего по позиции
142 | ОССЦЖ201-0888 | Исключен: Опоры скользящие и катковые, крепежные детали, хомуты |  |  | 4: т; 7: -0.0244; 8: 11498; 10: -703 |  |  | Исключен: Опоры скользящие и катковые, крепежные детали, хомуты
|  | (Земляные работы, выполняемые механизированным способом) | [18 empty] | (Земляные работы, выполняемые механизированным способом)
|  | Всего по позиции |  |  | 10: -703 | [6 empty] | Всего по позиции
143 | ОССЦЖ201-0889 | Исключен: Опоры неподвижные из горячекатанных профилей для трубопроводов |  |  | 4: т; 7: -0.0026; 8: 8559.5; 10: -55 |  |  | Исключен: Опоры неподвижные из горячекатанных профилей для трубопроводов
|  | (Земляные работы, выполняемые механизированным способом) | [18 empty] | (Земляные работы, выполняемые механизированным способом)
|  | Всего по позиции |  |  | 10: -55 | [6 empty] | Всего по позиции
144 | Прайс-лист | Труба по ГОСТ 10705-80 теплоизолированная в полиэтиленовой оболочке СТ 133х4-1-ППУ-ПЭ(Т). Стоимость (без НДС) на 05.2013 г. - 1236 руб. Стоимость (без НДС) на 01.01.2000 г. составит: 1236/2,48 |  |  | 4: м; 7: 20; 8: 498.39; 10: 24920 |  |  | Труба по ГОСТ 10705-80 теплоизолированная в полиэтиленовой оболочке СТ 133х4-1-ППУ-ПЭ(Т). Стоимость (без НДС) на 05.2013 г. - 1236 руб. Стоимость (без НДС) на 01.01.2000 г. составит: 1236/2,48
|  | (Кровли) | [18 empty] | (Кровли)
|  | Всего по позиции |  |  | 10: 24920 | [6 empty] | Всего по позиции
145 | Прайс-лист | Опора неподвижная в полиэтиленовой оболочке СТ 133х4-340х16-1-ППУ-ПЭ(Т). Стоимость (без НДС) на 05.2013 г. - 11230 руб. Стоимость (без НДС) на 01.01.2000 г. составит: 11230/2,48 |  |  | 4: шт.; 7: 2; 8: 4528.23; 10: 22640 |  |  | Опора неподвижная в полиэтиленовой оболочке СТ 133х4-340х16-1-ППУ-ПЭ(Т). Стоимость (без НДС) на 05.2013 г. - 11230 руб. Стоимость (без НДС) на 01.01.2000 г. составит: 11230/2,48
|  | (Кровли) | [18 empty] | (Кровли)
|  | Всего по позиции |  |  | 10: 22640 | [6 empty] | Всего по позиции
146 | Прайс-лист | Опора скользящая 225-ОЦ. Стоимость (без НДС) на 05.2013 г. - 1572 руб. Стоимость (без НДС) на 01.01.2000 г. составит: 1572/2,48 |  |  | 4: шт.; 7: 6; 8: 633.87; 10: 9508 |  |  | Опора скользящая 225-ОЦ. Стоимость (без НДС) на 05.2013 г. - 1572 руб. Стоимость (без НДС) на 01.01.2000 г. составит: 1572/2,48
|  | (Кровли) | [18 empty] | (Кровли)
|  | Всего по позиции |  |  | 10: 9508 | [6 empty] | Всего по позиции
147 | Прайс-лист | Комплект материалов для заделки муфтой стыкового соединения изделий в ПЭ оболочке SUPERCASE 133-225-ППУ-ПЭ (в состав входят: полиол, изоционат). Стоимость (без НДС) на 05.2013 г. - 1780 руб. Стоимость (без НДС) на 01.01.2000 г. составит: 1780/2,48 |  |  | 4: шт.; 7: 8; 8: 717.74; 10: 14355 |  |  | Комплект материалов для заделки муфтой стыкового соединения изделий в ПЭ оболочке SUPERCASE 133-225-ППУ-ПЭ (в состав входят: полиол, изоционат). Стоимость (без НДС) на 05.2013 г. - 1780 руб. Стоимость (без НДС) на 01.01.2000 г. составит: 1780/2,48
|  | (Кровли) | [18 empty] | (Кровли)
|  | Всего по позиции |  |  | 10: 14355 | [6 empty] | Всего по позиции
148 | ОЕРЖ22-03-001-05 | Установка фасонных частей стальных сварных диаметром 100-250 мм |  |  | 4: 1 т фасонных частей; 7: 0.118 |  |  | Установка фасонных частей стальных сварных диаметром 100-250 мм
| 1 | ОТ |  |  | 8: 3923.64; 10: 463 |  |  |  | ОТ
| 2 | ЭМ |  |  | 8: 14011.25; 10: 1653 |  |  |  | ЭМ
| 3 | в т.ч. ОТм |  |  | 8: 1392.66; 10: 164 |  |  |  | в т.ч. ОТм
| 4 | М |  |  | 8: 6348.16; 10: 749 |  |  |  | М
|  | ЗТ |  |  | 4: чел.-ч; 5: 353.8 |  |  |  |  | ЗТ
|  | ЗТм |  |  | 4: чел.-ч; 5: 103.16 |  |  |  |  | ЗТм
|  | Итого по расценке |  |  | 8: 24283.05; 10: 2865 | [5 empty] | Итого по расценке
|  | ФОТ |  |  | 10: 627 |  |  |  |  | ФОТ
|  | НР Земляные работы, выполняемые механизированным способом |  |  | 4: %; 5: 130; 6: 0.85; 7: 111; 10: 7983 |  |  |  |  | НР Земляные работы, выполняемые механизированным способом
|  | СП Земляные работы, выполняемые механизированным способом |  |  | 4: %; 5: 89; 6: 0.8; 7: 71; 10: 5106 |  |  |  |  | СП Земляные работы, выполняемые механизированным способом
|  | Всего по позиции |  |  | 10: 27910 | [6 empty] | Всего по позиции
149 | ОССЦЖ103-1009 | Исключен: Фасонные стальные сварные части, диаметр до 800 мм |  |  | 4: т; 7: -0.118; 8: 5500; 10: -1623 |  |  | Исключен: Фасонные стальные сварные части, диаметр до 800 мм
|  | (Земляные работы, выполняемые механизированным способом) | [18 empty] | (Земляные работы, выполняемые механизированным способом)
|  | Всего по позиции |  |  | 10: -1623 | [6 empty] | Всего по позиции
150 | Прайс-лист | Концевой элемент трубопровода с торцевым кабелем вывода в полиэтиленовой оболочке (укороченный) СТ 133х4-1-ППУ-ПЭ(у). Стоимость (без НДС) на 05.2013 г. - 7332 руб. Стоимость (без НДС) на 01.01.2000 г. составит: 7332/2,48 (Пересчет в текущие цены индекс ОАО "РЖД" №2783р разд.2 п.10.15.2.2) |  |  | 4: шт.; 7: 2; 8: 2956.45; 10: 14783 |  |  | Концевой элемент трубопровода с торцевым кабелем вывода в полиэтиленовой оболочке (укороченный) СТ 133х4-1-ППУ-ПЭ(у). Стоимость (без НДС) на 05.2013 г. - 7332 руб. Стоимость (без НДС) на 01.01.2000 г. составит: 7332/2,48 (Пересчет в текущие цены индекс ОАО "РЖД" №2783р разд.2 п.10.15.2.2)
|  | (Кровли) | [18 empty] | (Кровли)
|  | Всего по позиции |  |  | 10: 14783 | [6 empty] | Всего по позиции
151 | Прайс-лист | Концевой элемент трубопровода в полиэтиленовой оболочке СТ 133х4-1-ППУ-ПЭ. Стоимость (без НДС) на 05.2013 г. - 6380 руб. Стоимость (без НДС) на 01.01.2000 г. составит: 6380/2,48 (Пересчет в текущие цены индекс ОАО "РЖД" №2783р разд.2 п.10.15.2.2) |  |  | 4: шт.; 7: 2; 8: 2572.58; 10: 12863 |  |  | Концевой элемент трубопровода в полиэтиленовой оболочке СТ 133х4-1-ППУ-ПЭ. Стоимость (без НДС) на 05.2013 г. - 6380 руб. Стоимость (без НДС) на 01.01.2000 г. составит: 6380/2,48 (Пересчет в текущие цены индекс ОАО "РЖД" №2783р разд.2 п.10.15.2.2)
|  | (Кровли) | [18 empty] | (Кровли)
|  | Всего по позиции |  |  | 10: 12863 | [6 empty] | Всего по позиции
152 | Прайс-лист | Манжета стенового ввода 225х270-ППУ-ПЭ. Стоимость (без НДС) на 05.2013 г. - 1072,70 руб. Стоимость (без НДС) на 01.01.2000 г. составит: 1072,70/2,48 (Пересчет в текущие цены индекс ОАО "РЖД" №2783р разд.2 п.10.15.2.2) |  |  | 4: шт.; 7: 4; 8: 432.54; 10: 4325 |  |  | Манжета стенового ввода 225х270-ППУ-ПЭ. Стоимость (без НДС) на 05.2013 г. - 1072,70 руб. Стоимость (без НДС) на 01.01.2000 г. составит: 1072,70/2,48 (Пересчет в текущие цены индекс ОАО "РЖД" №2783р разд.2 п.10.15.2.2)
|  | (Кровли) | [18 empty] | (Кровли)
|  | Всего по позиции |  |  | 10: 4325 | [6 empty] | Всего по позиции
Трубопроводы горячей воды для горячего водоснабжения | [21 empty] | Трубопроводы горячей воды для горячего водоснабжения
153 | ОЕРЖ24-01-008-02 | Прокладка трубопроводов в непроходном канале в изоляции из пенополиуретана (ппу) при условном давлении 1,6 мпа, температуре 150 гр.с, диаметр труб 70 мм |  |  | 4: 1 км трубопровода; 7: 0.01 |  |  | Прокладка трубопроводов в непроходном канале в изоляции из пенополиуретана (ппу) при условном давлении 1,6 мпа, температуре 150 гр.с, диаметр труб 70 мм
| 1 | ОТ |  |  | 8: 6053.35; 10: 61 |  |  |  | ОТ
| 2 | ЭМ |  |  | 8: 10692.65; 10: 107 |  |  |  | ЭМ
| 3 | в т.ч. ОТм |  |  | 8: 838.94; 10: 8 |  |  |  | в т.ч. ОТм
| 4 | М |  |  | 8: 334457.68; 10: 3344 |  |  |  | М
|  | ЗТ |  |  | 4: чел.-ч; 5: 620.22 |  |  |  |  | ЗТ
|  | ЗТм |  |  | 4: чел.-ч; 5: 72.51 |  |  |  |  | ЗТм
|  | Итого по расценке |  |  | 8: 351203.68; 10: 3512 | [5 empty] | Итого по расценке
|  | ФОТ |  |  | 10: 69 |  |  |  |  | ФОТ
|  | НР Земляные работы, выполняемые механизированным способом |  |  | 4: %; 5: 130; 6: 0.85; 7: 111; 10: 879 |  |  |  |  | НР Земляные работы, выполняемые механизированным способом
|  | СП Земляные работы, выполняемые механизированным способом |  |  | 4: %; 5: 89; 6: 0.8; 7: 71; 10: 562 |  |  |  |  | СП Земляные работы, выполняемые механизированным способом
|  | Всего по позиции |  |  | 10: 10995 | [6 empty] | Всего по позиции
154 | ОССЦЖ101-0612 | Исключен: Мастика клеящая морозостойкая битумно-масляная МБ-50 |  |  | 4: т; 7: -0.0011; 8: 3960; 10: -10 |  |  | Исключен: Мастика клеящая морозостойкая битумно-масляная МБ-50
|  | (Земляные работы, выполняемые механизированным способом) | [18 empty] | (Земляные работы, выполняемые механизированным способом)
|  | Всего по позиции |  |  | 10: -10 | [6 empty] | Всего по позиции
155 | ОССЦЖ101-1794 | Исключен: Бризол |  |  | 4: 1000 м2; 7: -0.000765; 8: 7800; 10: -15 |  |  | Исключен: Бризол
|  | (Земляные работы, выполняемые механизированным способом) | [18 empty] | (Земляные работы, выполняемые механизированным способом)
|  | Всего по позиции |  |  | 10: -15 | [6 empty] | Всего по позиции
156 | ОССЦЖ101-1880 | Исключен: Смазка графитовая |  |  | 4: кг; 7: -0.3819; 8: 6.16; 10: -5 |  |  | Исключен: Смазка графитовая
|  | (Земляные работы, выполняемые механизированным способом) | [18 empty] | (Земляные работы, выполняемые механизированным способом)
|  | Всего по позиции | [17 empty] | Всего по позиции | bar: 10
157 | ОССЦЖ101-2027 | Исключен: Лента термоусаживающаяся из полиэтилена шириной 440 мм |  |  | 4: м; 7: -0.8772; 8: 58.2; 10: -128 |  |  | Исключен: Лента термоусаживающаяся из полиэтилена шириной 440 мм
|  | (Земляные работы, выполняемые механизированным способом) | [18 empty] | (Земляные работы, выполняемые механизированным способом)
|  | Всего по позиции |  |  | 10: -128 | [6 empty] | Всего по позиции
158 | ОССЦЖ103-0972 | Исключен: Трубы стальные в пенополиуретановой изоляции при условном давлении 1,6 мпа т 150 с наружный диаметр 76 мм толщина стенки 3,5 мм |  |  | 4: м; 7: -10.1; 8: 271.56; 10: -6858 |  |  | Исключен: Трубы стальные в пенополиуретановой изоляции при условном давлении 1,6 мпа т 150 с наружный диаметр 76 мм толщина стенки 3,5 мм
|  | (Земляные работы, выполняемые механизированным способом) | [18 empty] | (Земляные работы, выполняемые механизированным способом)
|  | Всего по позиции |  |  | 10: -6858 | [6 empty] | Всего по позиции
159 | ОССЦЖ104-0212 | Исключен: Скорлупы из пенополиуретана для изоляции стыков труб диаметром 70 (76) мм |  |  | 4: компл.; 7: -1.72; 8: 28.2; 10: -123 |  |  | Исключен: Скорлупы из пенополиуретана для изоляции стыков труб диаметром 70 (76) мм
|  | (Земляные работы, выполняемые механизированным способом) | [18 empty] | (Земляные работы, выполняемые механизированным способом)
|  | Всего по позиции |  |  | 10: -123 | [6 empty] | Всего по позиции
160 | ОССЦЖ201-0888 | Исключен: Опоры скользящие и катковые, крепежные детали, хомуты |  |  | 4: т; 7: -0.0163; 8: 11498; 10: -468 |  |  | Исключен: Опоры скользящие и катковые, крепежные детали, хомуты
|  | (Земляные работы, выполняемые механизированным способом) | [18 empty] | (Земляные работы, выполняемые механизированным способом)
|  | Всего по позиции |  |  | 10: -468 | [6 empty] | Всего по позиции
161 | ОССЦЖ201-0889 | Исключен: Опоры неподвижные из горячекатанных профилей для трубопроводов |  |  | 4: т; 7: -0.0001; 8: 8559.5; 10: -3 |  |  | Исключен: Опоры неподвижные из горячекатанных профилей для трубопроводов
|  | (Земляные работы, выполняемые механизированным способом) | [18 empty] | (Земляные работы, выполняемые механизированным способом)
|  | Всего по позиции | [17 empty] | Всего по позиции | bar: 10
162 | Прайс-лист | Труба оцинкованная теплоизолированная в полиэтиленовой оболочке ОЦ 76х3,5-1-ППУ-ПЭ(ТЗ). Стоимость (без НДС) на 05.2013 г. - 692 руб. Стоимость (без НДС) на 01.01.2000 г. составит: 692/2,48 (Пересчет в текущие цены индекс ОАО "РЖД" №2783р разд.2 п.10.15.2.2) |  |  | 4: м; 7: 10.1; 8: 279.03; 10: 7045 |  |  | Труба оцинкованная теплоизолированная в полиэтиленовой оболочке ОЦ 76х3,5-1-ППУ-ПЭ(ТЗ). Стоимость (без НДС) на 05.2013 г. - 692 руб. Стоимость (без НДС) на 01.01.2000 г. составит: 692/2,48 (Пересчет в текущие цены индекс ОАО "РЖД" №2783р разд.2 п.10.15.2.2)
|  | (Кровли) | [18 empty] | (Кровли)
|  | Всего по позиции |  |  | 10: 7045 | [6 empty] | Всего по позиции
163 | Прайс-лист | Опора неподвижная оцинкованная в полиэтиленовой оболочке ОЦ 76х3,5-275х16-1-ППУ-ПЭ(ТЗ). Стоимость (без НДС) на 05.2013 г. - 5730 руб. Стоимость (без НДС) на 01.01.2000 г. составит: 5730/2,48 (Пересчет в текущие цены индекс ОАО "РЖД" №2783р разд.2 п.10.15.2.2) |  |  | 4: шт.; 7: 1; 8: 2310.48; 10: 5775 |  |  | Опора неподвижная оцинкованная в полиэтиленовой оболочке ОЦ 76х3,5-275х16-1-ППУ-ПЭ(ТЗ). Стоимость (без НДС) на 05.2013 г. - 5730 руб. Стоимость (без НДС) на 01.01.2000 г. составит: 5730/2,48 (Пересчет в текущие цены индекс ОАО "РЖД" №2783р разд.2 п.10.15.2.2)
|  | (Кровли) | [18 empty] | (Кровли)
|  | Всего по позиции |  |  | 10: 5775 | [6 empty] | Всего по позиции
164 | Прайс-лист | Опора скользящая 140-ОЦ. Стоимость (без НДС) на 05.2013 г. - 920 руб. Стоимость (без НДС) на 01.01.2000 г. составит: 920/2,48 (Пересчет в текущие цены индекс ОАО "РЖД" №2783р разд.2 п.10.15.2.2) |  |  | 4: шт.; 7: 3; 8: 370.97; 10: 2783 |  |  | Опора скользящая 140-ОЦ. Стоимость (без НДС) на 05.2013 г. - 920 руб. Стоимость (без НДС) на 01.01.2000 г. составит: 920/2,48 (Пересчет в текущие цены индекс ОАО "РЖД" №2783р разд.2 п.10.15.2.2)
|  | (Кровли) | [18 empty] | (Кровли)
|  | Всего по позиции |  |  | 10: 2783 | [6 empty] | Всего по позиции
165 | Прайс-лист | Комплект материалов для заделки муфтой стыкового соединения изделий в ПЭ оболочке SUPERCASE 76-140-ППУ-ПЭ (в состав входят: полиол, изоционат). Стоимость (без НДС) на 05.2013 г. - 1453 руб. Стоимость (без НДС) на 01.01.2000 г. составит: 1453/2,48 (Пересчет в текущие цены индекс ОАО "РЖД" №2783р разд.2 п.10.15.2.2) |  |  | 4: шт.; 7: 4; 8: 585.89; 10: 5860 |  |  | Комплект материалов для заделки муфтой стыкового соединения изделий в ПЭ оболочке SUPERCASE 76-140-ППУ-ПЭ (в состав входят: полиол, изоционат). Стоимость (без НДС) на 05.2013 г. - 1453 руб. Стоимость (без НДС) на 01.01.2000 г. составит: 1453/2,48 (Пересчет в текущие цены индекс ОАО "РЖД" №2783р разд.2 п.10.15.2.2)
|  | (Кровли) | [18 empty] | (Кровли)
|  | Всего по позиции |  |  | 10: 5860 | [6 empty] | Всего по позиции
166 | ОЕРЖ24-01-008-03 | Прокладка трубопроводов в непроходном канале в изоляции из пенополиуретана (ппу) при условном давлении 1,6 мпа, температуре 150 гр.с, диаметр труб 80 мм |  |  | 4: 1 км трубопровода; 7: 0.01 |  |  | Прокладка трубопроводов в непроходном канале в изоляции из пенополиуретана (ппу) при условном давлении 1,6 мпа, температуре 150 гр.с, диаметр труб 80 мм
| 1 | ОТ |  |  | 8: 6376.99; 10: 64 |  |  |  | ОТ
| 2 | ЭМ |  |  | 8: 11048.29; 10: 110 |  |  |  | ЭМ
| 3 | в т.ч. ОТм |  |  | 8: 848.43; 10: 8 |  |  |  | в т.ч. ОТм
| 4 | М |  |  | 8: 452665.5; 10: 4527 |  |  |  | М
|  | ЗТ |  |  | 4: чел.-ч; 5: 653.38 |  |  |  |  | ЗТ
|  | ЗТм |  |  | 4: чел.-ч; 5: 73.33 |  |  |  |  | ЗТм
|  | Итого по расценке |  |  | 8: 470090.78; 10: 4701 | [5 empty] | Итого по расценке
|  | ФОТ |  |  | 10: 72 |  |  |  |  | ФОТ
|  | НР Земляные работы, выполняемые механизированным способом |  |  | 4: %; 5: 130; 6: 0.85; 7: 111; 10: 917 |  |  |  |  | НР Земляные работы, выполняемые механизированным способом
|  | СП Земляные работы, выполняемые механизированным способом |  |  | 4: %; 5: 89; 6: 0.8; 7: 71; 10: 586 |  |  |  |  | СП Земляные работы, выполняемые механизированным способом
|  | Всего по позиции |  |  | 10: 14063 | [6 empty] | Всего по позиции
167 | ОССЦЖ101-0612 | Исключен: Мастика клеящая морозостойкая битумно-масляная МБ-50 |  |  | 4: т; 7: -0.00113; 8: 3960; 10: -10 |  |  | Исключен: Мастика клеящая морозостойкая битумно-масляная МБ-50
|  | (Земляные работы, выполняемые механизированным способом) | [18 empty] | (Земляные работы, выполняемые механизированным способом)
|  | Всего по позиции |  |  | 10: -10 | [6 empty] | Всего по позиции
168 | ОССЦЖ101-1794 | Исключен: Бризол |  |  | 4: 1000 м2; 7: -0.000793; 8: 7800; 10: -15 |  |  | Исключен: Бризол
|  | (Земляные работы, выполняемые механизированным способом) | [18 empty] | (Земляные работы, выполняемые механизированным способом)
|  | Всего по позиции |  |  | 10: -15 | [6 empty] | Всего по позиции
169 | ОССЦЖ101-1880 | Исключен: Смазка графитовая |  |  | 4: кг; 7: -0.3847; 8: 6.16; 10: -5 |  |  | Исключен: Смазка графитовая
|  | (Земляные работы, выполняемые механизированным способом) | [18 empty] | (Земляные работы, выполняемые механизированным способом)
|  | Всего по позиции | [17 empty] | Всего по позиции | bar: 10
170 | ОССЦЖ101-2027 | Исключен: Лента термоусаживающаяся из полиэтилена шириной 440 мм |  |  | 4: м; 7: -0.9976; 8: 58.2; 10: -145 |  |  | Исключен: Лента термоусаживающаяся из полиэтилена шириной 440 мм
|  | (Земляные работы, выполняемые механизированным способом) | [18 empty] | (Земляные работы, выполняемые механизированным способом)
|  | Всего по позиции |  |  | 10: -145 | [6 empty] | Всего по позиции
171 | ОССЦЖ103-0973 | Исключен: Трубы стальные в пенополиуретановой изоляции при условном давлении 1,6 мпа т 150 с наружный диаметр 89 мм толщина стенки 3,5 мм |  |  | 4: м; 7: -10.1; 8: 349.06; 10: -8815 |  |  | Исключен: Трубы стальные в пенополиуретановой изоляции при условном давлении 1,6 мпа т 150 с наружный диаметр 89 мм толщина стенки 3,5 мм
|  | (Земляные работы, выполняемые механизированным способом) | [18 empty] | (Земляные работы, выполняемые механизированным способом)
|  | Всего по позиции |  |  | 10: -8815 | [6 empty] | Всего по позиции
172 | ОССЦЖ104-0213 | Исключен: Скорлупы из пенополиуретана для изоляции стыков труб диаметром 80 (89) мм |  |  | 4: компл.; 7: -1.72; 8: 32.94; 10: -143 |  |  | Исключен: Скорлупы из пенополиуретана для изоляции стыков труб диаметром 80 (89) мм
|  | (Земляные работы, выполняемые механизированным способом) | [18 empty] | (Земляные работы, выполняемые механизированным способом)
|  | Всего по позиции |  |  | 10: -143 | [6 empty] | Всего по позиции
173 | ОССЦЖ201-0888 | Исключен: Опоры скользящие и катковые, крепежные детали, хомуты |  |  | 4: т; 7: -0.0143; 8: 11498; 10: -410 |  |  | Исключен: Опоры скользящие и катковые, крепежные детали, хомуты
|  | (Земляные работы, выполняемые механизированным способом) | [18 empty] | (Земляные работы, выполняемые механизированным способом)
|  | Всего по позиции |  |  | 10: -410 | [6 empty] | Всего по позиции
174 | ОССЦЖ201-0889 | Исключен: Опоры неподвижные из горячекатанных профилей для трубопроводов |  |  | 4: т; 7: -0.0001; 8: 8559.5; 10: -3 |  |  | Исключен: Опоры неподвижные из горячекатанных профилей для трубопроводов
|  | (Земляные работы, выполняемые механизированным способом) | [18 empty] | (Земляные работы, выполняемые механизированным способом)
|  | Всего по позиции | [17 empty] | Всего по позиции | bar: 10
175 | Прайс-лист | Труба оцинкованная теплоизолированная в полиэтиленовой оболочке ОЦ 89х4-1-ППУ-ПЭ(ТЗ). Стоимость (без НДС) на 05.2013 г. - 880 руб. Стоимость (без НДС) на 01.01.2000 г. составит: 880/2,48 (Пересчет в текущие цены индекс ОАО "РЖД" №2783р разд.2 п.10.15.2.2) |  |  | 4: м; 7: 10.1; 8: 354.84; 10: 8960 |  |  | Труба оцинкованная теплоизолированная в полиэтиленовой оболочке ОЦ 89х4-1-ППУ-ПЭ(ТЗ). Стоимость (без НДС) на 05.2013 г. - 880 руб. Стоимость (без НДС) на 01.01.2000 г. составит: 880/2,48 (Пересчет в текущие цены индекс ОАО "РЖД" №2783р разд.2 п.10.15.2.2)
|  | (Кровли) | [18 empty] | (Кровли)
|  | Всего по позиции |  |  | 10: 8960 | [6 empty] | Всего по позиции
176 | Прайс-лист | Опора неподвижная оцинкованная в полиэтиленовой оболочке ОЦ 89х4-295х16-1-ППУ-ПЭ(ТЗ). Стоимость (без НДС) на 05.2013 г. - 7390 руб. Стоимость (без НДС) на 01.01.2000 г. составит: 7390/2,48 (Пересчет в текущие цены индекс ОАО "РЖД" №2783р разд.2 п.10.15.2.2) |  |  | 4: шт.; 7: 1; 8: 2979.84; 10: 7450 |  |  | Опора неподвижная оцинкованная в полиэтиленовой оболочке ОЦ 89х4-295х16-1-ППУ-ПЭ(ТЗ). Стоимость (без НДС) на 05.2013 г. - 7390 руб. Стоимость (без НДС) на 01.01.2000 г. составит: 7390/2,48 (Пересчет в текущие цены индекс ОАО "РЖД" №2783р разд.2 п.10.15.2.2)
|  | (Кровли) | [18 empty] | (Кровли)
|  | Всего по позиции |  |  | 10: 7450 | [6 empty] | Всего по позиции
177 | Прайс-лист | Опора скользящая 160-ОЦ. Стоимость (без НДС) на 05.2013 г. - 1020 руб. Стоимость (без НДС) на 01.01.2000 г. составит: 1020/2,48 (Пересчет в текущие цены индекс ОАО "РЖД" №2783р разд.2 п.10.15.2.2) |  |  | 4: шт.; 7: 3; 8: 411.29; 10: 3085 |  |  | Опора скользящая 160-ОЦ. Стоимость (без НДС) на 05.2013 г. - 1020 руб. Стоимость (без НДС) на 01.01.2000 г. составит: 1020/2,48 (Пересчет в текущие цены индекс ОАО "РЖД" №2783р разд.2 п.10.15.2.2)
|  | (Кровли) | [18 empty] | (Кровли)
|  | Всего по позиции |  |  | 10: 3085 | [6 empty] | Всего по позиции
178 | Прайс-лист | Комплект материалов для заделки муфтой стыкового соединения изделий в ПЭ оболочке SUPERCASE 89-160-ППУ-ПЭ (в состав входят: полиол, изоционат). Стоимость (без НДС) на 05.2013 г. - 1552 руб. Стоимость (без НДС) на 01.01.2000 г. составит: 1552/2,48 (Пересчет в текущие цены индекс ОАО "РЖД" №2783р разд.2 п.10.15.2.2) |  |  | 4: шт.; 7: 4; 8: 625.81; 10: 6258 |  |  | Комплект материалов для заделки муфтой стыкового соединения изделий в ПЭ оболочке SUPERCASE 89-160-ППУ-ПЭ (в состав входят: полиол, изоционат). Стоимость (без НДС) на 05.2013 г. - 1552 руб. Стоимость (без НДС) на 01.01.2000 г. составит: 1552/2,48 (Пересчет в текущие цены индекс ОАО "РЖД" №2783р разд.2 п.10.15.2.2)
|  | (Кровли) | [18 empty] | (Кровли)
|  | Всего по позиции |  |  | 10: 6258 | [6 empty] | Всего по позиции
179 | ОЕРЖ22-03-001-05 | Установка фасонных частей стальных сварных диаметром 100-250 мм |  |  | 4: 1 т фасонных частей; 7: 0.059 |  |  | Установка фасонных частей стальных сварных диаметром 100-250 мм
| 1 | ОТ |  |  | 8: 3923.64; 10: 231 |  |  |  | ОТ
| 2 | ЭМ |  |  | 8: 14011.25; 10: 827 |  |  |  | ЭМ
| 3 | в т.ч. ОТм |  |  | 8: 1392.66; 10: 82 |  |  |  | в т.ч. ОТм
| 4 | М |  |  | 8: 6348.16; 10: 375 |  |  |  | М
|  | ЗТ |  |  | 4: чел.-ч; 5: 353.8 |  |  |  |  | ЗТ
|  | ЗТм |  |  | 4: чел.-ч; 5: 103.16 |  |  |  |  | ЗТм
|  | Итого по расценке |  |  | 8: 24283.05; 10: 1433 | [5 empty] | Итого по расценке
|  | ФОТ |  |  | 10: 313 |  |  |  |  | ФОТ
|  | НР Земляные работы, выполняемые механизированным способом |  |  | 4: %; 5: 130; 6: 0.85; 7: 111; 10: 3986 |  |  |  |  | НР Земляные работы, выполняемые механизированным способом
|  | СП Земляные работы, выполняемые механизированным способом |  |  | 4: %; 5: 89; 6: 0.8; 7: 71; 10: 2550 |  |  |  |  | СП Земляные работы, выполняемые механизированным способом
|  | Всего по позиции |  |  | 10: 13945 | [6 empty] | Всего по позиции
180 | ОССЦЖ103-1009 | Исключен: Фасонные стальные сварные части, диаметр до 800 мм |  |  | 4: т; 7: -0.059; 8: 5500; 10: -813 |  |  | Исключен: Фасонные стальные сварные части, диаметр до 800 мм
|  | (Земляные работы, выполняемые механизированным способом) | [18 empty] | (Земляные работы, выполняемые механизированным способом)
|  | Всего по позиции |  |  | 10: -813 | [6 empty] | Всего по позиции
181 | Прайс-лист | Концевой элемент трубопровода оцинкованный с торцевым кабелем вывода в полиэтиленовой оболочке (укороченный) ОЦ 76х3,5-1-ППУ-ПЭ(у). Стоимость (без НДС) на 05.2013 г. - 4887 руб. Стоимость (без НДС) на 01.01.2000 г. составит: 4887/2,48 (Пересчет в текущие цены индекс ОАО "РЖД" №2783р разд.2 п.10.15.2.2) |  |  | 4: шт.; 7: 1; 8: 1970.57; 10: 4928 |  |  | Концевой элемент трубопровода оцинкованный с торцевым кабелем вывода в полиэтиленовой оболочке (укороченный) ОЦ 76х3,5-1-ППУ-ПЭ(у). Стоимость (без НДС) на 05.2013 г. - 4887 руб. Стоимость (без НДС) на 01.01.2000 г. составит: 4887/2,48 (Пересчет в текущие цены индекс ОАО "РЖД" №2783р разд.2 п.10.15.2.2)
|  | (Кровли) | [18 empty] | (Кровли)
|  | Всего по позиции |  |  | 10: 4928 | [6 empty] | Всего по позиции
182 | Прайс-лист | Концевой элемент трубопровода оцинкованный с торцевым кабелем вывода в полиэтиленовой оболочке (укороченный) ОЦ 89х4-1-ППУ-ПЭ(у). Стоимость (без НДС) на 05.2013 г. - 5320 руб. Стоимость (без НДС) на 01.01.2000 г. составит: 5320/2,48 (Пересчет в текущие цены индекс ОАО "РЖД" №2783р разд.2 п.10.15.2.2) |  |  | 4: шт.; 7: 1; 8: 2145.16; 10: 5363 |  |  | Концевой элемент трубопровода оцинкованный с торцевым кабелем вывода в полиэтиленовой оболочке (укороченный) ОЦ 89х4-1-ППУ-ПЭ(у). Стоимость (без НДС) на 05.2013 г. - 5320 руб. Стоимость (без НДС) на 01.01.2000 г. составит: 5320/2,48 (Пересчет в текущие цены индекс ОАО "РЖД" №2783р разд.2 п.10.15.2.2)
|  | (Кровли) | [18 empty] | (Кровли)
|  | Всего по позиции |  |  | 10: 5363 | [6 empty] | Всего по позиции
183 | Прайс-лист | Концевой элемент трубопровода оцинкованный в полиэтиленовой оболочке ОЦ 76х3,5-1-ППУ-ПЭ. Стоимость (без НДС) на 05.2013 г. - 4610 руб. Стоимость (без НДС) на 01.01.2000 г. составит: 4610/2,48 (Пересчет в текущие цены индекс ОАО "РЖД" №2783р разд.2 п.10.15.2.2) |  |  | 4: шт.; 7: 1; 8: 1858.87; 10: 4648 |  |  | Концевой элемент трубопровода оцинкованный в полиэтиленовой оболочке ОЦ 76х3,5-1-ППУ-ПЭ. Стоимость (без НДС) на 05.2013 г. - 4610 руб. Стоимость (без НДС) на 01.01.2000 г. составит: 4610/2,48 (Пересчет в текущие цены индекс ОАО "РЖД" №2783р разд.2 п.10.15.2.2)
|  | (Кровли) | [18 empty] | (Кровли)
|  | Всего по позиции |  |  | 10: 4648 | [6 empty] | Всего по позиции
184 | Прайс-лист | Концевой элемент трубопровода оцинкованный в полиэтиленовой оболочке ОЦ 89х4-1-ППУ-ПЭ. Стоимость (без НДС) на 05.2013 г. - 4880 руб. Стоимость (без НДС) на 01.01.2000 г. составит: 4880/2,48 (Пересчет в текущие цены индекс ОАО "РЖД" №2783р разд.2 п.10.15.2.2) |  |  | 4: шт.; 7: 1; 8: 1967.74; 10: 4920 |  |  | Концевой элемент трубопровода оцинкованный в полиэтиленовой оболочке ОЦ 89х4-1-ППУ-ПЭ. Стоимость (без НДС) на 05.2013 г. - 4880 руб. Стоимость (без НДС) на 01.01.2000 г. составит: 4880/2,48 (Пересчет в текущие цены индекс ОАО "РЖД" №2783р разд.2 п.10.15.2.2)
|  | (Кровли) | [18 empty] | (Кровли)
|  | Всего по позиции |  |  | 10: 4920 | [6 empty] | Всего по позиции
185 | Прайс-лист | Манжета стенового ввода 140х175-ППУ-ПЭ. Стоимость (без НДС) на 05.2013 г. - 613,70 руб. Стоимость (без НДС) на 01.01.2000 г. составит: 613,70/2,48 (Пересчет в текущие цены индекс ОАО "РЖД" №2783р разд.2 п.10.15.2.2) |  |  | 4: шт.; 7: 2; 8: 247.46; 10: 1238 |  |  | Манжета стенового ввода 140х175-ППУ-ПЭ. Стоимость (без НДС) на 05.2013 г. - 613,70 руб. Стоимость (без НДС) на 01.01.2000 г. составит: 613,70/2,48 (Пересчет в текущие цены индекс ОАО "РЖД" №2783р разд.2 п.10.15.2.2)
|  | (Кровли) | [18 empty] | (Кровли)
|  | Всего по позиции |  |  | 10: 1238 | [6 empty] | Всего по позиции
186 | Прайс-лист | Манжета стенового ввода 160х194-ППУ-ПЭ. Стоимость (без НДС) на 05.2013 г. - 583,10 руб. Стоимость (без НДС) на 01.01.2000 г. составит: 583,10/2,48 (Пересчет в текущие цены индекс ОАО "РЖД" №2783р разд.2 п.10.15.2.2) |  |  | 4: шт.; 7: 2; 8: 235.12; 10: 1175 |  |  | Манжета стенового ввода 160х194-ППУ-ПЭ. Стоимость (без НДС) на 05.2013 г. - 583,10 руб. Стоимость (без НДС) на 01.01.2000 г. составит: 583,10/2,48 (Пересчет в текущие цены индекс ОАО "РЖД" №2783р разд.2 п.10.15.2.2)
|  | (Кровли) | [18 empty] | (Кровли)
|  | Всего по позиции |  |  | 10: 1175 | [6 empty] | Всего по позиции
|  | Итого прямые затраты по разделу в базисных ценах | [20 empty] | Итого прямые затраты по разделу в базисных ценах
|  | Итого прямые затраты по разделу с учетом индексов, в текущих ценах | [20 empty] | Итого прямые затраты по разделу с учетом индексов, в текущих ценах
|  | Накладные расходы | [20 empty] | Накладные расходы
|  | В том числе, справочно: | [21 empty] | В том числе, справочно:
|  | 111% = 130%*0.85 ФОТ (от 15049) (Поз. 135, 148, 153, 166, 179) | [21 empty] | 111% = 130%*0.85 ФОТ (от 15049) (Поз. 135, 148, 153, 166, 179)
|  | Сметная прибыль | [20 empty] | Сметная прибыль
|  | В том числе, справочно: | [21 empty] | В том числе, справочно:
|  | 71% = 89%*0.8 ФОТ (от 15049) (Поз. 135, 148, 153, 166, 179) | [21 empty] | 71% = 89%*0.8 ФОТ (от 15049) (Поз. 135, 148, 153, 166, 179)
|  | Итоги по разделу 4 Прокладка в непроходном канале от УТ2 до ПР2 : | [20 empty] | Итоги по разделу 4 Прокладка в непроходном канале от УТ2 до ПР2 :
|  | Земляные работы, выполняемые механизированным способом: | [21 empty] | Земляные работы, выполняемые механизированным способом:
|  | Итоги по Поз. 135, 148, 153, 166, 179 НР 111%=130%*0.85 ФОТ; СП 71%=89%*0.8 ФОТ | [21 empty] | Итоги по Поз. 135, 148, 153, 166, 179 НР 111%=130%*0.85 ФОТ; СП 71%=89%*0.8 ФОТ
|  | Итого Поз. 135, 148, 153, 166, 179 | [21 empty] | Итого Поз. 135, 148, 153, 166, 179
|  | Всего с учетом "Прокладка трубопроводов тепловых сетей в изоляции из пенополиуретана в непроходном канале ОЗП=11,47; ЭМ=4,62; ЗПМ=11,47; МАТ=2,5" | [21 empty] | Всего с учетом "Прокладка трубопроводов тепловых сетей в изоляции из пенополиуретана в непроходном канале ОЗП=11,47; ЭМ=4,62; ЗПМ=11,47; МАТ=2,5"
|  | Накладные расходы 111% = 130%*0.85 ФОТ (от 15 049) | [21 empty] | Накладные расходы 111% = 130%*0.85 ФОТ (от 15 049)
|  | Сметная прибыль 71% = 89%*0.8 ФОТ (от 15 049) | [21 empty] | Сметная прибыль 71% = 89%*0.8 ФОТ (от 15 049)
|  | Итого c накладными и см. прибылью | [21 empty] | Итого c накладными и см. прибылью
|  | Итоги по Поз. 136-143, 149, 154-161, 167-174, 180 | [21 empty] | Итоги по Поз. 136-143, 149, 154-161, 167-174, 180
|  | Итого Поз. 136-143, 149, 154-161, 167-174, 180 | [21 empty] | Итого Поз. 136-143, 149, 154-161, 167-174, 180
|  | Всего с учетом "Прокладка трубопроводов тепловых сетей в изоляции из пенополиуретана в непроходном канале ОЗП=11,47; ЭМ=4,62; ЗПМ=11,47; МАТ=2,5" | [21 empty] | Всего с учетом "Прокладка трубопроводов тепловых сетей в изоляции из пенополиуретана в непроходном канале ОЗП=11,47; ЭМ=4,62; ЗПМ=11,47; МАТ=2,5"
|  | Итого | [21 empty] | Итого
|  | Кровли: | [21 empty] | Кровли:
|  | Итого Поз. 144-147, 150-152, 162-165, 175-178, 181-186 | [21 empty] | Итого Поз. 144-147, 150-152, 162-165, 175-178, 181-186
|  | Всего с учетом "Прокладка трубопроводов тепловых сетей в изоляции из пенополиуретана в непроходном канале ОЗП=11,47; ЭМ=4,62; ЗПМ=11,47; МАТ=2,5" | [21 empty] | Всего с учетом "Прокладка трубопроводов тепловых сетей в изоляции из пенополиуретана в непроходном канале ОЗП=11,47; ЭМ=4,62; ЗПМ=11,47; МАТ=2,5"
|  | Итого | [21 empty] | Итого
|  | В том числе: | [21 empty] | В том числе:
|  | Материалы | [21 empty] | Материалы
|  | Машины и механизмы | [21 empty] | Машины и механизмы
|  | ФОТ | [21 empty] | ФОТ
|  | Накладные расходы | [21 empty] | Накладные расходы
|  | Сметная прибыль | [21 empty] | Сметная прибыль
|  | Итого по разделу 4 Прокладка в непроходном канале от УТ2 до ПР2 | [22 empty] | Итого по разделу 4 Прокладка в непроходном канале от УТ2 до ПР2
Раздел 5. Прокладка в непроходном канале от УТ1 до ПР4 (ввод в поз.04) | [14 empty] | Раздел 5. Прокладка в непроходном канале от УТ1 до ПР4 (ввод в поз.04)
Трубопроводы горячей воды для отопления и вентиляции (от УТ1 до УТ4) | [21 empty] | Трубопроводы горячей воды для отопления и вентиляции (от УТ1 до УТ4)
187 | ОЕРЖ24-01-008-04 | Прокладка трубопроводов в непроходном канале в изоляции из пенополиуретана (ппу) при условном давлении 1,6 мпа, температуре 150 гр.с, диаметр труб 100 мм |  |  | 4: 1 км трубопровода; 7: 0.234 |  |  | Прокладка трубопроводов в непроходном канале в изоляции из пенополиуретана (ппу) при условном давлении 1,6 мпа, температуре 150 гр.с, диаметр труб 100 мм
| 1 | ОТ |  |  | 8: 8377.24; 10: 1960 |  |  |  | ОТ
| 2 | ЭМ |  |  | 8: 20085.58; 10: 4700 |  |  |  | ЭМ
| 3 | в т.ч. ОТм |  |  | 8: 1613.78; 10: 378 |  |  |  | в т.ч. ОТм
| 4 | М |  |  | 8: 450089.24; 10: 105321 |  |  |  | М
|  | ЗТ |  |  | 4: чел.-ч; 5: 844.48 |  |  |  |  | ЗТ
|  | ЗТм |  |  | 4: чел.-ч; 5: 126.77 |  |  |  |  | ЗТм
|  | Итого по расценке |  |  | 8: 478552.06; 10: 111981 | [5 empty] | Итого по расценке
|  | ФОТ |  |  | 10: 2338 |  |  |  |  | ФОТ
|  | НР Земляные работы, выполняемые механизированным способом |  |  | 4: %; 5: 130; 6: 0.85; 7: 111; 10: 29767 |  |  |  |  | НР Земляные работы, выполняемые механизированным способом
|  | СП Земляные работы, выполняемые механизированным способом |  |  | 4: %; 5: 89; 6: 0.8; 7: 71; 10: 19040 |  |  |  |  | СП Земляные работы, выполняемые механизированным способом
|  | Всего по позиции |  |  | 10: 356305 | [6 empty] | Всего по позиции
188 | ОССЦЖ101-0612 | Исключен: Мастика клеящая морозостойкая битумно-масляная МБ-50 |  |  | 4: т; 7: -0.027846; 8: 3960; 10: -275 |  |  | Исключен: Мастика клеящая морозостойкая битумно-масляная МБ-50
|  | (Земляные работы, выполняемые механизированным способом) | [18 empty] | (Земляные работы, выполняемые механизированным способом)
|  | Всего по позиции |  |  | 10: -275 | [6 empty] | Всего по позиции
189 | ОССЦЖ101-1794 | Исключен: Бризол |  |  | 4: 1000 м2; 7: -0.021343; 8: 7800; 10: -415 |  |  | Исключен: Бризол
|  | (Земляные работы, выполняемые механизированным способом) | [18 empty] | (Земляные работы, выполняемые механизированным способом)
|  | Всего по позиции |  |  | 10: -415 | [6 empty] | Всего по позиции
190 | ОССЦЖ101-1880 | Исключен: Смазка графитовая |  |  | 4: кг; 7: -7.8671; 8: 6.16; 10: -120 |  |  | Исключен: Смазка графитовая
|  | (Земляные работы, выполняемые механизированным способом) | [18 empty] | (Земляные работы, выполняемые механизированным способом)
|  | Всего по позиции |  |  | 10: -120 | [6 empty] | Всего по позиции
191 | ОССЦЖ101-2027 | Исключен: Лента термоусаживающаяся из полиэтилена шириной 440 мм |  |  | 4: м; 7: -25.7587; 8: 58.2; 10: -3748 |  |  | Исключен: Лента термоусаживающаяся из полиэтилена шириной 440 мм
|  | (Земляные работы, выполняемые механизированным способом) | [18 empty] | (Земляные работы, выполняемые механизированным способом)
|  | Всего по позиции |  |  | 10: -3748 | [6 empty] | Всего по позиции
192 | ОССЦЖ103-0974 | Исключен: Трубы стальные в пенополиуретановой изоляции при условном давлении 1,6 мпа т 150 с наружный диаметр 108 мм толщина стенки 4 мм |  |  | 4: м; 7: -234; 8: 389.29; 10: -227735 |  |  | Исключен: Трубы стальные в пенополиуретановой изоляции при условном давлении 1,6 мпа т 150 с наружный диаметр 108 мм толщина стенки 4 мм
|  | (Земляные работы, выполняемые механизированным способом) | [18 empty] | (Земляные работы, выполняемые механизированным способом)
|  | Всего по позиции |  |  | 10: -227735 | [6 empty] | Всего по позиции
193 | ОССЦЖ104-0214 | Исключен: Скорлупы из пенополиуретана для изоляции стыков труб диаметром 100 (108) мм |  |  | 4: компл.; 7: -40.248; 8: 40.05; 10: -4030 |  |  | Исключен: Скорлупы из пенополиуретана для изоляции стыков труб диаметром 100 (108) мм
|  | (Земляные работы, выполняемые механизированным способом) | [18 empty] | (Земляные работы, выполняемые механизированным способом)
|  | Всего по позиции |  |  | 10: -4030 | [6 empty] | Всего по позиции
194 | ОССЦЖ201-0888 | Исключен: Опоры скользящие и катковые, крепежные детали, хомуты |  |  | 4: т; 7: -0.29952; 8: 11498; 10: -8610 |  |  | Исключен: Опоры скользящие и катковые, крепежные детали, хомуты
|  | (Земляные работы, выполняемые механизированным способом) | [18 empty] | (Земляные работы, выполняемые механизированным способом)
|  | Всего по позиции |  |  | 10: -8610 | [6 empty] | Всего по позиции
195 | ОССЦЖ201-0889 | Исключен: Опоры неподвижные из горячекатанных профилей для трубопроводов |  |  | 4: т; 7: -0.02106; 8: 8559.5; 10: -450 |  |  | Исключен: Опоры неподвижные из горячекатанных профилей для трубопроводов
|  | (Земляные работы, выполняемые механизированным способом) | [18 empty] | (Земляные работы, выполняемые механизированным способом)
|  | Всего по позиции |  |  | 10: -450 | [6 empty] | Всего по позиции
196 | Прайс-лист | Труба по ГОСТ 10705-80 теплоизолированная в полиэтиленовой оболочке СТ 108х4,0-1-ППУ-ПЭ(Т). Стоимость (без НДС) на 05.2013г. - 910 руб. Стоимость (без НДС) на 01.01.2000 г. составит: 910/2,48 |  |  | 4: м; 7: 234; 8: 366.94; 10: 214660 |  |  | Труба по ГОСТ 10705-80 теплоизолированная в полиэтиленовой оболочке СТ 108х4,0-1-ППУ-ПЭ(Т). Стоимость (без НДС) на 05.2013г. - 910 руб. Стоимость (без НДС) на 01.01.2000 г. составит: 910/2,48
|  | (Кровли) | [18 empty] | (Кровли)
|  | Всего по позиции |  |  | 10: 214660 | [6 empty] | Всего по позиции
197 | Прайс-лист | Опора неподвижная в полиэтиленовой оболочке СТ 108х4,0-315х16-1-ППУ-ПЭ. Стоимость (без НДС) на 05.2013 г. - 8991 руб. Стоимость (без НДС) на 01.01.2000 г. составит: 8991/2,48 |  |  | 4: шт.; 7: 6; 8: 3625.4; 10: 54380 |  |  | Опора неподвижная в полиэтиленовой оболочке СТ 108х4,0-315х16-1-ППУ-ПЭ. Стоимость (без НДС) на 05.2013 г. - 8991 руб. Стоимость (без НДС) на 01.01.2000 г. составит: 8991/2,48
|  | (Кровли) | [18 empty] | (Кровли)
|  | Всего по позиции |  |  | 10: 54380 | [6 empty] | Всего по позиции
198 | Прайс-лист | Опора скользящая 180-ОЦ. Стоимость (без НДС) на 05.2013 г. - 1054 руб. Стоимость (без НДС) на 01.01.2000 г. составит: 1054/2,48 |  |  | 4: шт.; 7: 48; 8: 425; 10: 51000 |  |  | Опора скользящая 180-ОЦ. Стоимость (без НДС) на 05.2013 г. - 1054 руб. Стоимость (без НДС) на 01.01.2000 г. составит: 1054/2,48
|  | (Кровли) | [18 empty] | (Кровли)
|  | Всего по позиции |  |  | 10: 51000 | [6 empty] | Всего по позиции
199 | Прайс-лист | Комплект материалов для заделки муфтой стыкового соединения изделий в ПЭ оболочке SUPERCASE 108-180-ППУ-ПЭ (в состав входят: полиол, изоционат). Стоимость (без НДС) на 05.2013 г. - 1680 руб. Стоимость (без НДС) на 01.01.2000 г. составит: 1680/2,48 |  |  | 4: шт.; 7: 20; 8: 677.42; 10: 33870 |  |  | Комплект материалов для заделки муфтой стыкового соединения изделий в ПЭ оболочке SUPERCASE 108-180-ППУ-ПЭ (в состав входят: полиол, изоционат). Стоимость (без НДС) на 05.2013 г. - 1680 руб. Стоимость (без НДС) на 01.01.2000 г. составит: 1680/2,48
|  | (Кровли) | [18 empty] | (Кровли)
|  | Всего по позиции |  |  | 10: 33870 | [6 empty] | Всего по позиции
200 | Прайс-лист | Комплект материалов для заделки термоусаживаемой лентой стыкового соединения изделий в ПЭ оболочке SUPERSEAL 108-180-ППУ-ПЭ (в состав входят: полиол, изоционат). Стоимость (без НДС) на 05.2013 г. - 1320 руб. Стоимость (без НДС) на 01.01.2000 г. составит: 1320/2,48 |  |  | 4: шт.; 7: 26; 8: 532.26; 10: 34598 |  |  | Комплект материалов для заделки термоусаживаемой лентой стыкового соединения изделий в ПЭ оболочке SUPERSEAL 108-180-ППУ-ПЭ (в состав входят: полиол, изоционат). Стоимость (без НДС) на 05.2013 г. - 1320 руб. Стоимость (без НДС) на 01.01.2000 г. составит: 1320/2,48
|  | (Кровли) | [18 empty] | (Кровли)
|  | Всего по позиции |  |  | 10: 34598 | [6 empty] | Всего по позиции
201 | ОЕРЖ22-03-001-05 | Установка фасонных частей стальных сварных диаметром 100-250 мм |  |  | 4: 1 т фасонных частей; 7: 0.4196 |  |  | Установка фасонных частей стальных сварных диаметром 100-250 мм
| 1 | ОТ |  |  | 8: 3923.64; 10: 1646 |  |  |  | ОТ
| 2 | ЭМ |  |  | 8: 14011.25; 10: 5879 |  |  |  | ЭМ
| 3 | в т.ч. ОТм |  |  | 8: 1392.66; 10: 584 |  |  |  | в т.ч. ОТм
| 4 | М |  |  | 8: 6348.16; 10: 2664 |  |  |  | М
|  | ЗТ |  |  | 4: чел.-ч; 5: 353.8 |  |  |  |  | ЗТ
|  | ЗТм |  |  | 4: чел.-ч; 5: 103.16 |  |  |  |  | ЗТм
|  | Итого по расценке |  |  | 8: 24283.05; 10: 10189 | [5 empty] | Итого по расценке
|  | ФОТ |  |  | 10: 2230 |  |  |  |  | ФОТ
|  | НР Земляные работы, выполняемые механизированным способом |  |  | 4: %; 5: 130; 6: 0.85; 7: 111; 10: 28392 |  |  |  |  | НР Земляные работы, выполняемые механизированным способом
|  | СП Земляные работы, выполняемые механизированным способом |  |  | 4: %; 5: 89; 6: 0.8; 7: 71; 10: 18160 |  |  |  |  | СП Земляные работы, выполняемые механизированным способом
|  | Всего по позиции |  |  | 10: 99253 | [6 empty] | Всего по позиции
202 | ОССЦЖ103-1009 | Исключен: Фасонные стальные сварные части, диаметр до 800 мм |  |  | 4: т; 7: -0.4196; 8: 5500; 10: -5770 |  |  | Исключен: Фасонные стальные сварные части, диаметр до 800 мм
|  | (Земляные работы, выполняемые механизированным способом) | [18 empty] | (Земляные работы, выполняемые механизированным способом)
|  | Всего по позиции |  |  | 10: -5770 | [6 empty] | Всего по позиции
203 | Прайс-лист | Концевой элемент трубопровода с торцевым кабелем вывода в полиэтиленовой оболочке (укороченный) СТ 108х4-1-ППУ-ПЭ(у). Стоимость (без НДС) на 05.2013 г. - 6830 руб. Стоимость (без НДС) на 01.01.2000 г. составит: 6830/2,48 |  |  | 4: шт.; 7: 2; 8: 2754.03; 10: 13770 |  |  | Концевой элемент трубопровода с торцевым кабелем вывода в полиэтиленовой оболочке (укороченный) СТ 108х4-1-ППУ-ПЭ(у). Стоимость (без НДС) на 05.2013 г. - 6830 руб. Стоимость (без НДС) на 01.01.2000 г. составит: 6830/2,48
|  | (Кровли) | [18 empty] | (Кровли)
|  | Всего по позиции |  |  | 10: 13770 | [6 empty] | Всего по позиции
204 | Прайс-лист | Отвод 90 град. в полиэтиленовой оболочке, укороченный СТ 108х4-90-1-ППУ-ПЭ(у). Стоимость (без НДС) на 05.2013 г. - 4135 руб. Стоимость (без НДС) на 01.01.2000 г. составит: 4135/2,48 |  |  | 4: шт.; 7: 10; 8: 1667.34; 10: 41683 |  |  | Отвод 90 град. в полиэтиленовой оболочке, укороченный СТ 108х4-90-1-ППУ-ПЭ(у). Стоимость (без НДС) на 05.2013 г. - 4135 руб. Стоимость (без НДС) на 01.01.2000 г. составит: 4135/2,48
|  | (Кровли) | [18 empty] | (Кровли)
|  | Всего по позиции |  |  | 10: 41683 | [6 empty] | Всего по позиции
205 | Прайс-лист | Отвод вертикальный 90 град. в полиэтиленовой оболочке с заглушкой изоляции металлической и кабелем вывода, укороченный (L1=600, L2=660 мм) ЗИМК СТ 108х4-90-1-ППУ-ПЭ(у). Стоимость (без НДС) на 05.2013 г. - 9332 руб. Стоимость (без НДС) на 01.01.2000 г. составит: 9332/2,48 |  |  | 4: шт.; 7: 2; 8: 3762.9; 10: 18815 |  |  | Отвод вертикальный 90 град. в полиэтиленовой оболочке с заглушкой изоляции металлической и кабелем вывода, укороченный (L1=600, L2=660 мм) ЗИМК СТ 108х4-90-1-ППУ-ПЭ(у). Стоимость (без НДС) на 05.2013 г. - 9332 руб. Стоимость (без НДС) на 01.01.2000 г. составит: 9332/2,48
|  | (Кровли) | [18 empty] | (Кровли)
|  | Всего по позиции |  |  | 10: 18815 | [6 empty] | Всего по позиции
206 | ОЕРЖ24-01-002-04 | Прокладка трубопроводов в непроходном канале при условном давлении 1,6 мпа, температуре 150 гр.с, диаметр труб 100 мм |  |  | 4: 1 км трубопровода; 7: 0.0045 |  |  | Прокладка трубопроводов в непроходном канале при условном давлении 1,6 мпа, температуре 150 гр.с, диаметр труб 100 мм
| 1 | ОТ |  |  | 8: 5108.8; 10: 23 |  |  |  | ОТ
| 2 | ЭМ |  |  | 8: 12072.55; 10: 54 |  |  |  | ЭМ
| 3 | в т.ч. ОТм |  |  | 8: 931.36; 10: 4 |  |  |  | в т.ч. ОТм
| 4 | М |  |  | 8: 86543.56; 10: 390 |  |  |  | М
|  | ЗТ |  |  | 4: чел.-ч; 5: 515 |  |  |  |  | ЗТ
|  | ЗТм |  |  | 4: чел.-ч; 5: 79.4 |  |  |  |  | ЗТм
|  | Итого по расценке |  |  | 8: 103724.91; 10: 467 | [5 empty] | Итого по расценке
|  | ФОТ |  |  | 10: 27 |  |  |  |  | ФОТ
|  | НР Земляные работы, выполняемые механизированным способом |  |  | 4: %; 5: 130; 6: 0.85; 7: 111; 10: 344 |  |  |  |  | НР Земляные работы, выполняемые механизированным способом
|  | СП Земляные работы, выполняемые механизированным способом |  |  | 4: %; 5: 89; 6: 0.8; 7: 71; 10: 220 |  |  |  |  | СП Земляные работы, выполняемые механизированным способом
|  | Всего по позиции |  |  | 10: 2652 | [6 empty] | Всего по позиции
207 | ОССЦЖ103-0401 | Исключен: Трубы стальные бесшовные, горячедеформированные со снятой фаской из стали марок 15, 20, 25, наружным диаметром 108 мм, толщина стенки 4 мм |  |  | 4: м; 7: -4.5; 8: 81.61; 10: -1486 |  |  | Исключен: Трубы стальные бесшовные, горячедеформированные со снятой фаской из стали марок 15, 20, 25, наружным диаметром 108 мм, толщина стенки 4 мм
|  | (Земляные работы, выполняемые механизированным способом) | [18 empty] | (Земляные работы, выполняемые механизированным способом)
|  | Всего по позиции |  |  | 10: -1486 | [6 empty] | Всего по позиции
208 | ОССЦЖ103-0161 | Добавлен: Трубы стальные электросварные прямошовные со снятой фаской диаметром от 20 до 377 мм из стали марок БСТ2КП-БСТ4КП и БСТ2ПС-БСТ4ПС наружный диаметр 108 мм, толщина стенки 4 мм |  |  | 4: м; 7: 4.5; 8: 74.25; 10: 1353 |  |  | Добавлен: Трубы стальные электросварные прямошовные со снятой фаской диаметром от 20 до 377 мм из стали марок БСТ2КП-БСТ4КП и БСТ2ПС-БСТ4ПС наружный диаметр 108 мм, толщина стенки 4 мм
|  | (Земляные работы, выполняемые механизированным способом) | [18 empty] | (Земляные работы, выполняемые механизированным способом)
|  | Всего по позиции |  |  | 10: 1353 | [6 empty] | Всего по позиции
209 | ОЕРЖ22-01-011-06 | Укладка стальных водопроводных труб с гидравлическим испытанием диаметром 200 мм (футляр Д219х6,0 мм, L=0,75 м - 2 шт., L=0,25 м - 2 шт.) |  |  | 4: 1 км трубопровода; 7: 0.002 |  |  | Укладка стальных водопроводных труб с гидравлическим испытанием диаметром 200 мм (футляр Д219х6,0 мм, L=0,75 м - 2 шт., L=0,25 м - 2 шт.)
| 1 | ОТ |  |  | 8: 5061.15; 10: 10 |  |  |  | ОТ
| 2 | ЭМ |  |  | 8: 15077.56; 10: 30 |  |  |  | ЭМ
| 3 | в т.ч. ОТм |  |  | 8: 1604.62; 10: 3 |  |  |  | в т.ч. ОТм
| 4 | М |  |  | 8: 201641.58; 10: 404 |  |  |  | М
|  | ЗТ |  |  | 4: чел.-ч; 5: 489 |  |  |  |  | ЗТ
|  | ЗТм |  |  | 4: чел.-ч; 5: 121.47 |  |  |  |  | ЗТм
|  | Итого по расценке |  |  | 8: 221780.29; 10: 444 | [5 empty] | Итого по расценке
|  | ФОТ |  |  | 10: 13 |  |  |  |  | ФОТ
|  | НР Земляные работы, выполняемые механизированным способом |  |  | 4: %; 5: 130; 6: 0.85; 7: 111; 10: 165 |  |  |  |  | НР Земляные работы, выполняемые механизированным способом
|  | СП Земляные работы, выполняемые механизированным способом |  |  | 4: %; 5: 89; 6: 0.8; 7: 71; 10: 106 |  |  |  |  | СП Земляные работы, выполняемые механизированным способом
|  | Всего по позиции |  |  | 10: 2157 | [6 empty] | Всего по позиции
210 | ОССЦЖ103-0189 | Исключен: Трубы стальные электросварные прямошовные со снятой фаской диаметром от 20 до 377 мм из стали марок БСТ2КП-БСТ4КП и БСТ2ПС-БСТ4ПС наружный диаметр 219 мм толщина стенки 5 мм |  |  | 4: м; 7: -2.008; 8: 198; 10: -1612 |  |  | Исключен: Трубы стальные электросварные прямошовные со снятой фаской диаметром от 20 до 377 мм из стали марок БСТ2КП-БСТ4КП и БСТ2ПС-БСТ4ПС наружный диаметр 219 мм толщина стенки 5 мм
|  | (Земляные работы, выполняемые механизированным способом) | [18 empty] | (Земляные работы, выполняемые механизированным способом)
|  | Всего по позиции |  |  | 10: -1612 | [6 empty] | Всего по позиции
211 | ОССЦЖ103-0190 | Добавлен: Трубы стальные электросварные прямошовные со снятой фаской диаметром от 20 до 377 мм из стали марок БСТ2КП-БСТ4КП и БСТ2ПС-БСТ4ПС наружный диаметр 219 мм, толщина стенки 6 мм |  |  | 4: м; 7: 2.008; 8: 219.85; 10: 1786 |  |  | Добавлен: Трубы стальные электросварные прямошовные со снятой фаской диаметром от 20 до 377 мм из стали марок БСТ2КП-БСТ4КП и БСТ2ПС-БСТ4ПС наружный диаметр 219 мм, толщина стенки 6 мм
|  | (Земляные работы, выполняемые механизированным способом) | [18 empty] | (Земляные работы, выполняемые механизированным способом)
|  | Всего по позиции |  |  | 10: 1786 | [6 empty] | Всего по позиции
212 | ОЕРЖ22-05-003-01 | Протаскивание в футляр стальных труб диаметром 100 мм |  |  | 4: 100 м трубы, уложенной в футляр; 7: 0.02 |  |  | Протаскивание в футляр стальных труб диаметром 100 мм
| 1 | ОТ |  |  | 8: 811.93; 10: 16 |  |  |  | ОТ
| 2 | ЭМ |  |  | 8: 40.64; 10: 1 |  |  |  | ЭМ
| 4 | М |  |  | 8: 919.79; 10: 18 |  |  |  | М
|  | ЗТ |  |  | 4: чел.-ч; 5: 84.4 |  |  |  |  | ЗТ
|  | Итого по расценке |  |  | 8: 1772.36; 10: 35 | [5 empty] | Итого по расценке
|  | ФОТ |  |  | 10: 16 |  |  |  |  | ФОТ
|  | НР Земляные работы, выполняемые механизированным способом |  |  | 4: %; 5: 130; 6: 0.85; 7: 111; 10: 204 |  |  |  |  | НР Земляные работы, выполняемые механизированным способом
|  | СП Земляные работы, выполняемые механизированным способом |  |  | 4: %; 5: 89; 6: 0.8; 7: 71; 10: 131 |  |  |  |  | СП Земляные работы, выполняемые механизированным способом
|  | Всего по позиции |  |  | 10: 597 | [6 empty] | Всего по позиции
213 | ОЕРЖ22-05-004-01 | Заделка битумом и прядью концов футляра диаметром 800 мм |  |  | 4: 1 футляр; 7: 4 |  |  | Заделка битумом и прядью концов футляра диаметром 800 мм
|  | ОЗП=0,25; ЭМ=0,25 к расх.; ЗПМ=0,25; МАТ=0,25 | [23 empty] | ОЗП=0,25; ЭМ=0,25 к расх.; ЗПМ=0,25; МАТ=0,25
| 1 | ОТ |  |  | 8: 71.67; 10: 72 |  |  |  | ОТ
| 2 | ЭМ |  |  | 8: 130.12; 10: 130 |  |  |  | ЭМ
| 4 | М |  |  | 8: 378.42; 10: 378 |  |  |  | М
|  | ЗТ |  |  | 4: чел.-ч; 5: 7.99 |  |  |  |  | ЗТ
|  | Итого по расценке |  |  | 8: 580.21; 10: 580 | [5 empty] | Итого по расценке
|  | ФОТ |  |  | 10: 72 |  |  |  |  | ФОТ
|  | НР Земляные работы, выполняемые механизированным способом |  |  | 4: %; 5: 130; 6: 0.85; 7: 111; 10: 917 |  |  |  |  | НР Земляные работы, выполняемые механизированным способом
|  | СП Земляные работы, выполняемые механизированным способом |  |  | 4: %; 5: 89; 6: 0.8; 7: 71; 10: 586 |  |  |  |  | СП Земляные работы, выполняемые механизированным способом
|  | Всего по позиции |  |  | 10: 4446 | [6 empty] | Всего по позиции
Трубопроводы горячей воды для горячего водоснабжения | [21 empty] | Трубопроводы горячей воды для горячего водоснабжения
214 | ОЕРЖ24-01-008-01 | Прокладка трубопроводов в непроходном канале в изоляции из пенополиуретана (ппу) при условном давлении 1,6 мпа, температуре 150 гр.с, диаметр труб до 50 мм |  |  | 4: 1 км трубопровода; 7: 0.117 |  |  | Прокладка трубопроводов в непроходном канале в изоляции из пенополиуретана (ппу) при условном давлении 1,6 мпа, температуре 150 гр.с, диаметр труб до 50 мм
| 1 | ОТ |  |  | 8: 5723.46; 10: 670 |  |  |  | ОТ
| 2 | ЭМ |  |  | 8: 10564.54; 10: 1236 |  |  |  | ЭМ
| 3 | в т.ч. ОТм |  |  | 8: 819.85; 10: 96 |  |  |  | в т.ч. ОТм
| 4 | М |  |  | 8: 288029.74; 10: 33699 |  |  |  | М
|  | ЗТ |  |  | 4: чел.-ч; 5: 586.42 |  |  |  |  | ЗТ
|  | ЗТм |  |  | 4: чел.-ч; 5: 70.86 |  |  |  |  | ЗТм
|  | Итого по расценке |  |  | 8: 304317.74; 10: 35605 | [5 empty] | Итого по расценке
|  | ФОТ |  |  | 10: 766 |  |  |  |  | ФОТ
|  | НР Земляные работы, выполняемые механизированным способом |  |  | 4: %; 5: 130; 6: 0.85; 7: 111; 10: 9752 |  |  |  |  | НР Земляные работы, выполняемые механизированным способом
|  | СП Земляные работы, выполняемые механизированным способом |  |  | 4: %; 5: 89; 6: 0.8; 7: 71; 10: 6238 |  |  |  |  | СП Земляные работы, выполняемые механизированным способом
|  | Всего по позиции |  |  | 10: 113633 | [6 empty] | Всего по позиции
215 | ОССЦЖ101-0612 | Исключен: Мастика клеящая морозостойкая битумно-масляная МБ-50 |  |  | 4: т; 7: -0.011115; 8: 3960; 10: -110 |  |  | Исключен: Мастика клеящая морозостойкая битумно-масляная МБ-50
|  | (Земляные работы, выполняемые механизированным способом) | [18 empty] | (Земляные работы, выполняемые механизированным способом)
|  | Всего по позиции |  |  | 10: -110 | [6 empty] | Всего по позиции
216 | ОССЦЖ101-1794 | Исключен: Бризол |  |  | 4: 1000 м2; 7: -0.00716; 8: 7800; 10: -140 |  |  | Исключен: Бризол
|  | (Земляные работы, выполняемые механизированным способом) | [18 empty] | (Земляные работы, выполняемые механизированным способом)
|  | Всего по позиции |  |  | 10: -140 | [6 empty] | Всего по позиции
217 | ОССЦЖ101-1880 | Исключен: Смазка графитовая |  |  | 4: кг; 7: -4.4682; 8: 6.16; 10: -70 |  |  | Исключен: Смазка графитовая
|  | (Земляные работы, выполняемые механизированным способом) | [18 empty] | (Земляные работы, выполняемые механизированным способом)
|  | Всего по позиции |  |  | 10: -70 | [6 empty] | Всего по позиции
218 | ОССЦЖ101-2027 | Исключен: Лента термоусаживающаяся из полиэтилена шириной 440 мм |  |  | 4: м; 7: -9.4583; 8: 58.2; 10: -1375 |  |  | Исключен: Лента термоусаживающаяся из полиэтилена шириной 440 мм
|  | (Земляные работы, выполняемые механизированным способом) | [18 empty] | (Земляные работы, выполняемые механизированным способом)
|  | Всего по позиции |  |  | 10: -1375 | [6 empty] | Всего по позиции
219 | ОССЦЖ103-0971 | Исключен: Трубы стальные в пенополиуретановой изоляции при условном давлении 1,6 мпа т 150 с наружный диаметр 57 мм толщина стенки 3,5 мм |  |  | 4: м; 7: -118.17; 8: 228.93; 10: -67633 |  |  | Исключен: Трубы стальные в пенополиуретановой изоляции при условном давлении 1,6 мпа т 150 с наружный диаметр 57 мм толщина стенки 3,5 мм
|  | (Земляные работы, выполняемые механизированным способом) | [18 empty] | (Земляные работы, выполняемые механизированным способом)
|  | Всего по позиции |  |  | 10: -67633 | [6 empty] | Всего по позиции
220 | ОССЦЖ104-0211 | Исключен: Скорлупы из пенополиуретана для изоляции стыков труб диаметром 50 (57) мм |  |  | 4: компл.; 7: -20.124; 8: 21.09; 10: -1060 |  |  | Исключен: Скорлупы из пенополиуретана для изоляции стыков труб диаметром 50 (57) мм
|  | (Земляные работы, выполняемые механизированным способом) | [18 empty] | (Земляные работы, выполняемые механизированным способом)
|  | Всего по позиции |  |  | 10: -1060 | [6 empty] | Всего по позиции
221 | ОССЦЖ201-0888 | Исключен: Опоры скользящие и катковые, крепежные детали, хомуты |  |  | 4: т; 7: -0.1755; 8: 11498; 10: -5045 |  |  | Исключен: Опоры скользящие и катковые, крепежные детали, хомуты
|  | (Земляные работы, выполняемые механизированным способом) | [18 empty] | (Земляные работы, выполняемые механизированным способом)
|  | Всего по позиции |  |  | 10: -5045 | [6 empty] | Всего по позиции
222 | ОССЦЖ201-0889 | Исключен: Опоры неподвижные из горячекатанных профилей для трубопроводов |  |  | 4: т; 7: -0.00117; 8: 8559.5; 10: -25 |  |  | Исключен: Опоры неподвижные из горячекатанных профилей для трубопроводов
|  | (Земляные работы, выполняемые механизированным способом) | [18 empty] | (Земляные работы, выполняемые механизированным способом)
|  | Всего по позиции |  |  | 10: -25 | [6 empty] | Всего по позиции
223 | Прайс-лист | Труба оцинкованная теплоизолированная в полиэтиленовой оболочке ОЦ 45х3-1-ППУ-ПЭ(ТЗ). Стоимость (без НДС) на 05.2013 г. - 570 руб. Стоимость (без НДС) на 01.01.2000 г. составит: 570/2,48 |  |  | 4: м; 7: 118.7; 8: 229.84; 10: 68205 |  |  | Труба оцинкованная теплоизолированная в полиэтиленовой оболочке ОЦ 45х3-1-ППУ-ПЭ(ТЗ). Стоимость (без НДС) на 05.2013 г. - 570 руб. Стоимость (без НДС) на 01.01.2000 г. составит: 570/2,48
|  | (Кровли) | [18 empty] | (Кровли)
|  | Всего по позиции |  |  | 10: 68205 | [6 empty] | Всего по позиции
224 | Прайс-лист | Опора неподвижная оцинкованная в полиэтиленовой оболочке ОЦ 45х3-255х16-1-ППУ-ПЭ(ТЗ). Стоимость (без НДС) на 05.2013 г. - 5121 руб. Стоимость (без НДС) на 01.01.2000 г. составит: 5121/2,48 |  |  | 4: шт.; 7: 3; 8: 2064.92; 10: 15488 |  |  | Опора неподвижная оцинкованная в полиэтиленовой оболочке ОЦ 45х3-255х16-1-ППУ-ПЭ(ТЗ). Стоимость (без НДС) на 05.2013 г. - 5121 руб. Стоимость (без НДС) на 01.01.2000 г. составит: 5121/2,48
|  | (Кровли) | [18 empty] | (Кровли)
|  | Всего по позиции |  |  | 10: 15488 | [6 empty] | Всего по позиции
225 | Прайс-лист | Опора скользящая 125-ОЦ. Стоимость (без НДС) на 05.2013 г. - 900 руб. Стоимость (без НДС) на 01.01.2000 г. составит: 900/2,48 |  |  | 4: шт.; 7: 102; 8: 362.9; 10: 92540 |  |  | Опора скользящая 125-ОЦ. Стоимость (без НДС) на 05.2013 г. - 900 руб. Стоимость (без НДС) на 01.01.2000 г. составит: 900/2,48
|  | (Кровли) | [18 empty] | (Кровли)
|  | Всего по позиции |  |  | 10: 92540 | [6 empty] | Всего по позиции
226 | Прайс-лист | Комплект материалов для заделки муфтой стыкового соединения изделий в ПЭ оболочке SUPERCASE 45-125-ППУ-ПЭ (в состав входят: полиол, изоционат). Стоимость (без НДС) на 05.2013 г. - 1553 руб. Стоимость (без НДС) на 01.01.2000 г. составит: 1553/2,48 |  |  | 4: шт.; 7: 10; 8: 626.21; 10: 15655 |  |  | Комплект материалов для заделки муфтой стыкового соединения изделий в ПЭ оболочке SUPERCASE 45-125-ППУ-ПЭ (в состав входят: полиол, изоционат). Стоимость (без НДС) на 05.2013 г. - 1553 руб. Стоимость (без НДС) на 01.01.2000 г. составит: 1553/2,48
|  | (Кровли) | [18 empty] | (Кровли)
|  | Всего по позиции |  |  | 10: 15655 | [6 empty] | Всего по позиции
227 | Прайс-лист | Комплект материалов для заделки термоусаживаемой лентой стыкового соединения изделий в ПЭ оболочке SUPERSEAL 45-125-ППУ-ПЭ (в состав входят: полиол, изоционат). Стоимость (без НДС) на 05.2013 г. - 990 руб. Стоимость (без НДС) на 01.01.2000 г. составит: 990/2,48 |  |  | 4: шт.; 7: 13; 8: 399.19; 10: 12973 |  |  | Комплект материалов для заделки термоусаживаемой лентой стыкового соединения изделий в ПЭ оболочке SUPERSEAL 45-125-ППУ-ПЭ (в состав входят: полиол, изоционат). Стоимость (без НДС) на 05.2013 г. - 990 руб. Стоимость (без НДС) на 01.01.2000 г. составит: 990/2,48
|  | (Кровли) | [18 empty] | (Кровли)
|  | Всего по позиции |  |  | 10: 12973 | [6 empty] | Всего по позиции
228 | ОЕРЖ24-01-008-01 | Прокладка трубопроводов в непроходном канале в изоляции из пенополиуретана (ппу) при условном давлении 1,6 мпа, температуре 150 гр.с, диаметр труб до 50 мм |  |  | 4: 1 км трубопровода; 7: 0.117 |  |  | Прокладка трубопроводов в непроходном канале в изоляции из пенополиуретана (ппу) при условном давлении 1,6 мпа, температуре 150 гр.с, диаметр труб до 50 мм
| 1 | ОТ |  |  | 8: 5723.46; 10: 670 |  |  |  | ОТ
| 2 | ЭМ |  |  | 8: 10564.54; 10: 1236 |  |  |  | ЭМ
| 3 | в т.ч. ОТм |  |  | 8: 819.85; 10: 96 |  |  |  | в т.ч. ОТм
| 4 | М |  |  | 8: 288029.74; 10: 33699 |  |  |  | М
|  | ЗТ |  |  | 4: чел.-ч; 5: 586.42 |  |  |  |  | ЗТ
|  | ЗТм |  |  | 4: чел.-ч; 5: 70.86 |  |  |  |  | ЗТм
|  | Итого по расценке |  |  | 8: 304317.74; 10: 35605 | [5 empty] | Итого по расценке
|  | ФОТ |  |  | 10: 766 |  |  |  |  | ФОТ
|  | НР Земляные работы, выполняемые механизированным способом |  |  | 4: %; 5: 130; 6: 0.85; 7: 111; 10: 9752 |  |  |  |  | НР Земляные работы, выполняемые механизированным способом
|  | СП Земляные работы, выполняемые механизированным способом |  |  | 4: %; 5: 89; 6: 0.8; 7: 71; 10: 6238 |  |  |  |  | СП Земляные работы, выполняемые механизированным способом
|  | Всего по позиции |  |  | 10: 113633 | [6 empty] | Всего по позиции
229 | ОССЦЖ101-0612 | Исключен: Мастика клеящая морозостойкая битумно-масляная МБ-50 |  |  | 4: т; 7: -0.011115; 8: 3960; 10: -110 |  |  | Исключен: Мастика клеящая морозостойкая битумно-масляная МБ-50
|  | (Земляные работы, выполняемые механизированным способом) | [18 empty] | (Земляные работы, выполняемые механизированным способом)
|  | Всего по позиции |  |  | 10: -110 | [6 empty] | Всего по позиции
230 | ОССЦЖ101-1794 | Исключен: Бризол |  |  | 4: 1000 м2; 7: -0.00716; 8: 7800; 10: -140 |  |  | Исключен: Бризол
|  | (Земляные работы, выполняемые механизированным способом) | [18 empty] | (Земляные работы, выполняемые механизированным способом)
|  | Всего по позиции |  |  | 10: -140 | [6 empty] | Всего по позиции
231 | ОССЦЖ101-1880 | Исключен: Смазка графитовая |  |  | 4: кг; 7: -4.4682; 8: 6.16; 10: -70 |  |  | Исключен: Смазка графитовая
|  | (Земляные работы, выполняемые механизированным способом) | [18 empty] | (Земляные работы, выполняемые механизированным способом)
|  | Всего по позиции |  |  | 10: -70 | [6 empty] | Всего по позиции
232 | ОССЦЖ101-2027 | Исключен: Лента термоусаживающаяся из полиэтилена шириной 440 мм |  |  | 4: м; 7: -9.4583; 8: 58.2; 10: -1375 |  |  | Исключен: Лента термоусаживающаяся из полиэтилена шириной 440 мм
|  | (Земляные работы, выполняемые механизированным способом) | [18 empty] | (Земляные работы, выполняемые механизированным способом)
|  | Всего по позиции |  |  | 10: -1375 | [6 empty] | Всего по позиции
233 | ОССЦЖ103-0971 | Исключен: Трубы стальные в пенополиуретановой изоляции при условном давлении 1,6 мпа т 150 с наружный диаметр 57 мм толщина стенки 3,5 мм |  |  | 4: м; 7: -118.17; 8: 228.93; 10: -67633 |  |  | Исключен: Трубы стальные в пенополиуретановой изоляции при условном давлении 1,6 мпа т 150 с наружный диаметр 57 мм толщина стенки 3,5 мм
|  | (Земляные работы, выполняемые механизированным способом) | [18 empty] | (Земляные работы, выполняемые механизированным способом)
|  | Всего по позиции |  |  | 10: -67633 | [6 empty] | Всего по позиции
234 | ОССЦЖ104-0211 | Исключен: Скорлупы из пенополиуретана для изоляции стыков труб диаметром 50 (57) мм |  |  | 4: компл.; 7: -20.124; 8: 21.09; 10: -1060 |  |  | Исключен: Скорлупы из пенополиуретана для изоляции стыков труб диаметром 50 (57) мм
|  | (Земляные работы, выполняемые механизированным способом) | [18 empty] | (Земляные работы, выполняемые механизированным способом)
|  | Всего по позиции |  |  | 10: -1060 | [6 empty] | Всего по позиции
235 | ОССЦЖ201-0888 | Исключен: Опоры скользящие и катковые, крепежные детали, хомуты |  |  | 4: т; 7: -0.1755; 8: 11498; 10: -5045 |  |  | Исключен: Опоры скользящие и катковые, крепежные детали, хомуты
|  | (Земляные работы, выполняемые механизированным способом) | [18 empty] | (Земляные работы, выполняемые механизированным способом)
|  | Всего по позиции |  |  | 10: -5045 | [6 empty] | Всего по позиции
236 | ОССЦЖ201-0889 | Исключен: Опоры неподвижные из горячекатанных профилей для трубопроводов |  |  | 4: т; 7: -0.00117; 8: 8559.5; 10: -25 |  |  | Исключен: Опоры неподвижные из горячекатанных профилей для трубопроводов
|  | (Земляные работы, выполняемые механизированным способом) | [18 empty] | (Земляные работы, выполняемые механизированным способом)
|  | Всего по позиции |  |  | 10: -25 | [6 empty] | Всего по позиции
237 | Прайс-лист | Труба оцинкованная теплоизолированная в полиэтиленовой оболочке ОЦ 38х3-1-ППУ-ПЭ(ТЗ). Стоимость (без НДС) на 05.2013 г. - 591 руб. Стоимость (без НДС) на 01.01.2000 г. составит: 591/2,48 |  |  | 4: м; 7: 118.7; 8: 238.31; 10: 70718 |  |  | Труба оцинкованная теплоизолированная в полиэтиленовой оболочке ОЦ 38х3-1-ППУ-ПЭ(ТЗ). Стоимость (без НДС) на 05.2013 г. - 591 руб. Стоимость (без НДС) на 01.01.2000 г. составит: 591/2,48
|  | (Кровли) | [18 empty] | (Кровли)
|  | Всего по позиции |  |  | 10: 70718 | [6 empty] | Всего по позиции
238 | Прайс-лист | Опора неподвижная оцинкованная в полиэтиленовой оболочке ОЦ 38х3-255х16-1-ППУ-ПЭ(ТЗ). Стоимость (без НДС) на 05.2013 г. - 5300 руб. Стоимость (без НДС) на 01.01.2000 г. составит: 5300/2,48 |  |  | 4: шт.; 7: 3; 8: 2137.1; 10: 16028 |  |  | Опора неподвижная оцинкованная в полиэтиленовой оболочке ОЦ 38х3-255х16-1-ППУ-ПЭ(ТЗ). Стоимость (без НДС) на 05.2013 г. - 5300 руб. Стоимость (без НДС) на 01.01.2000 г. составит: 5300/2,48
|  | (Кровли) | [18 empty] | (Кровли)
|  | Всего по позиции |  |  | 10: 16028 | [6 empty] | Всего по позиции
239 | Прайс-лист | Комплект материалов для заделки муфтой стыкового соединения изделий в ПЭ оболочке SUPERCASE 38-125-ППУ-ПЭ (в состав входят: полиол, изоционат). Стоимость (без НДС) на 05.2013 г. - 1553 руб. Стоимость (без НДС) на 01.01.2000 г. составит: 1553/2,48 |  |  | 4: шт.; 7: 10; 8: 626.21; 10: 15655 |  |  | Комплект материалов для заделки муфтой стыкового соединения изделий в ПЭ оболочке SUPERCASE 38-125-ППУ-ПЭ (в состав входят: полиол, изоционат). Стоимость (без НДС) на 05.2013 г. - 1553 руб. Стоимость (без НДС) на 01.01.2000 г. составит: 1553/2,48
|  | (Кровли) | [18 empty] | (Кровли)
|  | Всего по позиции |  |  | 10: 15655 | [6 empty] | Всего по позиции
240 | Прайс-лист | Комплект материалов для заделки термоусаживаемой лентой стыкового соединения изделий в ПЭ оболочке SUPERSEAL 38-125-ППУ-ПЭ (в состав входят: полиол, изоционат). Стоимость (без НДС) на 05.2013 г. - 990 руб. Стоимость (без НДС) на 01.01.2000 г. составит: 990/2,48 |  |  | 4: шт.; 7: 13; 8: 399.19; 10: 12973 |  |  | Комплект материалов для заделки термоусаживаемой лентой стыкового соединения изделий в ПЭ оболочке SUPERSEAL 38-125-ППУ-ПЭ (в состав входят: полиол, изоционат). Стоимость (без НДС) на 05.2013 г. - 990 руб. Стоимость (без НДС) на 01.01.2000 г. составит: 990/2,48
|  | (Кровли) | [18 empty] | (Кровли)
|  | Всего по позиции |  |  | 10: 12973 | [6 empty] | Всего по позиции
241 | ОЕРЖ22-03-001-05 | Установка фасонных частей стальных сварных диаметром 100-250 мм |  |  | 4: 1 т фасонных частей; 7: 0.0995 |  |  | Установка фасонных частей стальных сварных диаметром 100-250 мм
| 1 | ОТ |  |  | 8: 3923.64; 10: 390 |  |  |  | ОТ
| 2 | ЭМ |  |  | 8: 14011.25; 10: 1394 |  |  |  | ЭМ
| 3 | в т.ч. ОТм |  |  | 8: 1392.66; 10: 139 |  |  |  | в т.ч. ОТм
| 4 | М |  |  | 8: 6348.16; 10: 632 |  |  |  | М
|  | ЗТ |  |  | 4: чел.-ч; 5: 353.8 |  |  |  |  | ЗТ
|  | ЗТм |  |  | 4: чел.-ч; 5: 103.16 |  |  |  |  | ЗТм
|  | Итого по расценке |  |  | 8: 24283.05; 10: 2416 | [5 empty] | Итого по расценке
|  | ФОТ |  |  | 10: 529 |  |  |  |  | ФОТ
|  | НР Земляные работы, выполняемые механизированным способом |  |  | 4: %; 5: 130; 6: 0.85; 7: 111; 10: 6734 |  |  |  |  | НР Земляные работы, выполняемые механизированным способом
|  | СП Земляные работы, выполняемые механизированным способом |  |  | 4: %; 5: 89; 6: 0.8; 7: 71; 10: 4308 |  |  |  |  | СП Земляные работы, выполняемые механизированным способом
|  | Всего по позиции |  |  | 10: 23535 | [6 empty] | Всего по позиции
242 | ОССЦЖ103-1009 | Исключен: Фасонные стальные сварные части, диаметр до 800 мм |  |  | 4: т; 7: -0.0995; 8: 5500; 10: -1368 |  |  | Исключен: Фасонные стальные сварные части, диаметр до 800 мм
|  | (Земляные работы, выполняемые механизированным способом) | [18 empty] | (Земляные работы, выполняемые механизированным способом)
|  | Всего по позиции |  |  | 10: -1368 | [6 empty] | Всего по позиции
243 | Прайс-лист | Концевой элемент трубопровода оцинкованный с торцевым кабелем вывода в полиэтиленовой оболочке (укороченный) ОЦ 45х3-1-ППУ-ПЭ(у). Стоимость (без НДС) на 05.2013 г. - 4712 руб. Стоимость (без НДС) на 01.01.2000 г. составит: 4712/2,48 |  |  | 4: шт.; 7: 1; 8: 1900; 10: 4750 |  |  | Концевой элемент трубопровода оцинкованный с торцевым кабелем вывода в полиэтиленовой оболочке (укороченный) ОЦ 45х3-1-ППУ-ПЭ(у). Стоимость (без НДС) на 05.2013 г. - 4712 руб. Стоимость (без НДС) на 01.01.2000 г. составит: 4712/2,48
|  | (Кровли) | [18 empty] | (Кровли)
|  | Всего по позиции |  |  | 10: 4750 | [6 empty] | Всего по позиции
244 | Прайс-лист | Концевой элемент трубопровода оцинкованный с торцевым кабелем вывода в полиэтиленовой оболочке (укороченный) ОЦ 38х3-1-ППУ-ПЭ(у). Стоимость (без НДС) на 05.2013 г. - 4680 руб. Стоимость (без НДС) на 01.01.2000 г. составит: 4680/2,48 |  |  | 4: шт.; 7: 1; 8: 1887.1; 10: 4718 |  |  | Концевой элемент трубопровода оцинкованный с торцевым кабелем вывода в полиэтиленовой оболочке (укороченный) ОЦ 38х3-1-ППУ-ПЭ(у). Стоимость (без НДС) на 05.2013 г. - 4680 руб. Стоимость (без НДС) на 01.01.2000 г. составит: 4680/2,48
|  | (Кровли) | [18 empty] | (Кровли)
|  | Всего по позиции |  |  | 10: 4718 | [6 empty] | Всего по позиции
245 | Прайс-лист | Отвод (вертикальный) 90 град. оцинкованный в полиэтиленовой оболочке с заглушкой изоляции металлической и кабелем вывода, укороченный (L1=460мм, L2=590мм) ЗИВК ОЦ 45х3-90-1-ППУ-ПЭ(у). Стоимость (без НДС) на 05.2013 г. - 7953 руб. Стоимость (без НДС) на 01.01.2000 г. составит: 7953/2,48 |  |  | 4: шт.; 7: 1; 8: 3206.86; 10: 8018 |  |  | Отвод (вертикальный) 90 град. оцинкованный в полиэтиленовой оболочке с заглушкой изоляции металлической и кабелем вывода, укороченный (L1=460мм, L2=590мм) ЗИВК ОЦ 45х3-90-1-ППУ-ПЭ(у). Стоимость (без НДС) на 05.2013 г. - 7953 руб. Стоимость (без НДС) на 01.01.2000 г. составит: 7953/2,48
|  | (Кровли) | [18 empty] | (Кровли)
|  | Всего по позиции |  |  | 10: 8018 | [6 empty] | Всего по позиции
246 | Прайс-лист | Отвод (вертикальный) 90 град. оцинкованный в полиэтиленовой оболочке с заглушкой изоляции металлической, укороченный (L1=460мм, L2=580мм) ЗИМ ОЦ 38х3-90-1-ППУ-ПЭ(у). Стоимость (без НДС) на 05.2013 г. - 7953 руб. Стоимость (без НДС) на 01.01.2000 г. составит: 7953/2,48 |  |  | 4: шт.; 7: 1; 8: 3206.86; 10: 8018 |  |  | Отвод (вертикальный) 90 град. оцинкованный в полиэтиленовой оболочке с заглушкой изоляции металлической, укороченный (L1=460мм, L2=580мм) ЗИМ ОЦ 38х3-90-1-ППУ-ПЭ(у). Стоимость (без НДС) на 05.2013 г. - 7953 руб. Стоимость (без НДС) на 01.01.2000 г. составит: 7953/2,48
|  | (Кровли) | [18 empty] | (Кровли)
|  | Всего по позиции |  |  | 10: 8018 | [6 empty] | Всего по позиции
247 | Прайс-лист | Отвод 90 град. оцинкованный в полиэтиленовой оболочке (укороченный) ОЦ 45х3-90-1-ППУ-ПЭ. Стоимость (без НДС) на 05.2013 г. - 3110 руб. Стоимость (без НДС) на 01.01.2000 г. составит: 3110/2,48 |  |  | 4: шт.; 7: 5; 8: 1254.03; 10: 15675 |  |  | Отвод 90 град. оцинкованный в полиэтиленовой оболочке (укороченный) ОЦ 45х3-90-1-ППУ-ПЭ. Стоимость (без НДС) на 05.2013 г. - 3110 руб. Стоимость (без НДС) на 01.01.2000 г. составит: 3110/2,48
|  | (Кровли) | [18 empty] | (Кровли)
|  | Всего по позиции |  |  | 10: 15675 | [6 empty] | Всего по позиции
248 | Прайс-лист | Отвод 90 град. оцинкованный в полиэтиленовой оболочке (укороченный) ОЦ 38х3-90-1-ППУ-ПЭ. Стоимость (без НДС) на 05.2013 г. - 2900 руб. Стоимость (без НДС) на 01.01.2000 г. составит: 2900/2,48 |  |  | 4: шт.; 7: 5; 8: 1169.36; 10: 14618 |  |  | Отвод 90 град. оцинкованный в полиэтиленовой оболочке (укороченный) ОЦ 38х3-90-1-ППУ-ПЭ. Стоимость (без НДС) на 05.2013 г. - 2900 руб. Стоимость (без НДС) на 01.01.2000 г. составит: 2900/2,48
|  | (Кровли) | [18 empty] | (Кровли)
|  | Всего по позиции |  |  | 10: 14618 | [6 empty] | Всего по позиции
249 | ОЕРЖ24-01-002-01 | Прокладка трубопроводов в непроходном канале при условном давлении 1,6 мпа, температуре 150 гр.с, диаметр труб 50 мм |  |  | 4: 1 км трубопровода; 7: 0.005 |  |  | Прокладка трубопроводов в непроходном канале при условном давлении 1,6 мпа, температуре 150 гр.с, диаметр труб 50 мм
| 1 | ОТ |  |  | 8: 4313.92; 10: 22 |  |  |  | ОТ
| 2 | ЭМ |  |  | 8: 10891.69; 10: 54 |  |  |  | ЭМ
| 3 | в т.ч. ОТм |  |  | 8: 884.84; 10: 4 |  |  |  | в т.ч. ОТм
| 4 | М |  |  | 8: 46208.68; 10: 231 |  |  |  | М
|  | ЗТ |  |  | 4: чел.-ч; 5: 442 |  |  |  |  | ЗТ
|  | ЗТм |  |  | 4: чел.-ч; 5: 75.37 |  |  |  |  | ЗТм
|  | Итого по расценке |  |  | 8: 61414.29; 10: 307 | [5 empty] | Итого по расценке
|  | ФОТ |  |  | 10: 26 |  |  |  |  | ФОТ
|  | НР Земляные работы, выполняемые механизированным способом |  |  | 4: %; 5: 130; 6: 0.85; 7: 111; 10: 331 |  |  |  |  | НР Земляные работы, выполняемые механизированным способом
|  | СП Земляные работы, выполняемые механизированным способом |  |  | 4: %; 5: 89; 6: 0.8; 7: 71; 10: 212 |  |  |  |  | СП Земляные работы, выполняемые механизированным способом
|  | Всего по позиции |  |  | 10: 1975 | [6 empty] | Всего по позиции
250 | ОССЦЖ103-0357 | Исключен: Трубы стальные бесшовные, горячедеформированные со снятой фаской из стали марок 15, 20, 25 наружный диаметр 57 мм толщина стенки 3.5 мм |  |  | 4: м; 7: -5.05; 8: 41.88; 10: -855 |  |  | Исключен: Трубы стальные бесшовные, горячедеформированные со снятой фаской из стали марок 15, 20, 25 наружный диаметр 57 мм толщина стенки 3.5 мм
|  | (Кровли) | [18 empty] | (Кровли)
|  | Всего по позиции |  |  | 10: -855 | [6 empty] | Всего по позиции
251 | ОССЦЖ103-0053 | Трубы стальные сварные водогазопроводные с резьбой оцинкованные обыкновенные диаметр условного прохода 40 мм, толщина стенки 3.5 мм |  |  | 4: м; 7: 2.525; 8: 63.1; 10: 644 |  |  | Трубы стальные сварные водогазопроводные с резьбой оцинкованные обыкновенные диаметр условного прохода 40 мм, толщина стенки 3.5 мм
|  | (Кровли) | [18 empty] | (Кровли)
|  | Всего по позиции |  |  | 10: 644 | [6 empty] | Всего по позиции
252 | ОССЦЖ103-0052 | Трубы стальные сварные водогазопроводные с резьбой оцинкованные обыкновенные диаметр условного прохода 32 мм, толщина стенки 2,8 мм |  |  | 4: м; 7: 2.525; 8: 40.5; 10: 413 |  |  | Трубы стальные сварные водогазопроводные с резьбой оцинкованные обыкновенные диаметр условного прохода 32 мм, толщина стенки 2,8 мм
|  | (Кровли) | [18 empty] | (Кровли)
|  | Всего по позиции |  |  | 10: 413 | [6 empty] | Всего по позиции
253 | ОЕРЖ22-01-011-04 | Укладка стальных водопроводных труб с гидравлическим испытанием диаметром 125 мм (футляр Д133х4,0 мм, L=0,75 м - 2 шт., L=0,25 м - 2 шт.) |  |  | 4: 1 км трубопровода; 7: 0.002 |  |  | Укладка стальных водопроводных труб с гидравлическим испытанием диаметром 125 мм (футляр Д133х4,0 мм, L=0,75 м - 2 шт., L=0,25 м - 2 шт.)
| 1 | ОТ |  |  | 8: 4409.1; 10: 9 |  |  |  | ОТ
| 2 | ЭМ |  |  | 8: 5132.78; 10: 10 |  |  |  | ЭМ
| 3 | в т.ч. ОТм |  |  | 8: 601.91; 10: 1 |  |  |  | в т.ч. ОТм
| 4 | М |  |  | 8: 94919.49; 10: 190 |  |  |  | М
|  | ЗТ |  |  | 4: чел.-ч; 5: 426 |  |  |  |  | ЗТ
|  | ЗТм |  |  | 4: чел.-ч; 5: 46.66 |  |  |  |  | ЗТм
|  | Итого по расценке |  |  | 8: 104461.37; 10: 209 | [5 empty] | Итого по расценке
|  | ФОТ |  |  | 10: 10 |  |  |  |  | ФОТ
|  | НР Земляные работы, выполняемые механизированным способом |  |  | 4: %; 5: 130; 6: 0.85; 7: 111; 10: 127 |  |  |  |  | НР Земляные работы, выполняемые механизированным способом
|  | СП Земляные работы, выполняемые механизированным способом |  |  | 4: %; 5: 89; 6: 0.8; 7: 71; 10: 81 |  |  |  |  | СП Земляные работы, выполняемые механизированным способом
|  | Всего по позиции |  |  | 10: 1126 | [6 empty] | Всего по позиции
254 | ОССЦЖ103-0437 | Исключен: Трубы стальные бесшовные, горячедеформированные со снятой фаской из стали марок 15, 20, 25, наружным диаметром 133 мм, толщина стенки 4 мм |  |  | 4: м; 7: -2.008; 8: 93.26; 10: -757 |  |  | Исключен: Трубы стальные бесшовные, горячедеформированные со снятой фаской из стали марок 15, 20, 25, наружным диаметром 133 мм, толщина стенки 4 мм
|  | (Земляные работы, выполняемые механизированным способом) | [18 empty] | (Земляные работы, выполняемые механизированным способом)
|  | Всего по позиции |  |  | 10: -757 | [6 empty] | Всего по позиции
255 | ОССЦЖ103-0170 | Добавлен: Трубы стальные электросварные прямошовные со снятой фаской диаметром от 20 до 377 мм из стали марок БСТ2КП-БСТ4КП и БСТ2ПС-БСТ4ПС наружный диаметр 152 мм толщина стенки 4 мм (Д133х4 мм) |  |  | 4: м; 7: 2.008; 8: 105.89; 10: 863 |  |  | Добавлен: Трубы стальные электросварные прямошовные со снятой фаской диаметром от 20 до 377 мм из стали марок БСТ2КП-БСТ4КП и БСТ2ПС-БСТ4ПС наружный диаметр 152 мм толщина стенки 4 мм (Д133х4 мм)
|  | (Земляные работы, выполняемые механизированным способом) | [18 empty] | (Земляные работы, выполняемые механизированным способом)
|  | Всего по позиции |  |  | 10: 863 | [6 empty] | Всего по позиции
256 | ОЕРЖ22-05-003-01 | Протаскивание в футляр стальных труб диаметром 100 мм |  |  | 4: 100 м трубы, уложенной в футляр; 7: 0.02 |  |  | Протаскивание в футляр стальных труб диаметром 100 мм
| 1 | ОТ |  |  | 8: 811.93; 10: 16 |  |  |  | ОТ
| 2 | ЭМ |  |  | 8: 40.64; 10: 1 |  |  |  | ЭМ
| 4 | М |  |  | 8: 919.79; 10: 18 |  |  |  | М
|  | ЗТ |  |  | 4: чел.-ч; 5: 84.4 |  |  |  |  | ЗТ
|  | Итого по расценке |  |  | 8: 1772.36; 10: 35 | [5 empty] | Итого по расценке
|  | ФОТ |  |  | 10: 16 |  |  |  |  | ФОТ
|  | НР Земляные работы, выполняемые механизированным способом |  |  | 4: %; 5: 130; 6: 0.85; 7: 111; 10: 204 |  |  |  |  | НР Земляные работы, выполняемые механизированным способом
|  | СП Земляные работы, выполняемые механизированным способом |  |  | 4: %; 5: 89; 6: 0.8; 7: 71; 10: 131 |  |  |  |  | СП Земляные работы, выполняемые механизированным способом
|  | Всего по позиции |  |  | 10: 597 | [6 empty] | Всего по позиции
257 | ОЕРЖ22-05-004-01 | Заделка битумом и прядью концов футляра диаметром 800 мм |  |  | 4: 1 футляр; 7: 4 |  |  | Заделка битумом и прядью концов футляра диаметром 800 мм
|  | ОЗП=0,16; ЭМ=0,16 к расх.; ЗПМ=0,16; МАТ=0,16 | [23 empty] | ОЗП=0,16; ЭМ=0,16 к расх.; ЗПМ=0,16; МАТ=0,16
| 1 | ОТ |  |  | 8: 71.67; 10: 46 |  |  |  | ОТ
| 2 | ЭМ |  |  | 8: 130.12; 10: 83 |  |  |  | ЭМ
| 4 | М |  |  | 8: 378.42; 10: 242 |  |  |  | М
|  | ЗТ |  |  | 4: чел.-ч; 5: 7.99 |  |  |  |  | ЗТ
|  | Итого по расценке |  |  | 8: 580.21; 10: 371 | [5 empty] | Итого по расценке
|  | ФОТ |  |  | 10: 46 |  |  |  |  | ФОТ
|  | НР Земляные работы, выполняемые механизированным способом |  |  | 4: %; 5: 130; 6: 0.85; 7: 111; 10: 586 |  |  |  |  | НР Земляные работы, выполняемые механизированным способом
|  | СП Земляные работы, выполняемые механизированным способом |  |  | 4: %; 5: 89; 6: 0.8; 7: 71; 10: 375 |  |  |  |  | СП Земляные работы, выполняемые механизированным способом
|  | Всего по позиции |  |  | 10: 2843 | [6 empty] | Всего по позиции
258 | ОЕРЖ24-02-070-06 | Устройство настенного ковера. (Установка конденсатосборника на наружных сетях газопроводов, условный диаметр газопровода до 150 мм) |  |  | 4: 1 конденсатосборник; 7: 1 |  |  | Устройство настенного ковера. (Установка конденсатосборника на наружных сетях газопроводов, условный диаметр газопровода до 150 мм)
| 1 | ОТ |  |  | 8: 42.14; 10: 42 |  |  |  | ОТ
| 2 | ЭМ |  |  | 8: 155.33; 10: 155 |  |  |  | ЭМ
| 3 | в т.ч. ОТм |  |  | 8: 12.96; 10: 13 |  |  |  | в т.ч. ОТм
| 4 | М |  |  | 8: 984.3; 10: 985 |  |  |  | М
|  | ЗТ |  |  | 4: чел.-ч; 5: 4.59 |  |  |  |  | ЗТ
|  | ЗТм |  |  | 4: чел.-ч; 5: 0.96 |  |  |  |  | ЗТм
|  | Итого по расценке |  |  | 8: 1181.77; 10: 1182 | [5 empty] | Итого по расценке
|  | ФОТ |  |  | 10: 55 |  |  |  |  | ФОТ
|  | НР Земляные работы, выполняемые механизированным способом |  |  | 4: %; 5: 130; 6: 0.85; 7: 111; 10: 700 |  |  |  |  | НР Земляные работы, выполняемые механизированным способом
|  | СП Земляные работы, выполняемые механизированным способом |  |  | 4: %; 5: 89; 6: 0.8; 7: 71; 10: 448 |  |  |  |  | СП Земляные работы, выполняемые механизированным способом
|  | Всего по позиции |  |  | 10: 4809 | [6 empty] | Всего по позиции
259 | ОССЦЖ301-3193 | Исключен: Ковер |  |  | 4: шт.; 7: -1; 8: 20; 10: -50 |  |  | Исключен: Ковер
|  | (Земляные работы, выполняемые механизированным способом) | [18 empty] | (Земляные работы, выполняемые механизированным способом)
|  | Всего по позиции |  |  | 10: -50 | [6 empty] | Всего по позиции
260 | ОССЦЖ301-3265 | Исключен: Сборники конденсата диаметром до 150 мм |  |  | 4: шт.; 7: -1; 8: 441.94; 10: -1105 |  |  | Исключен: Сборники конденсата диаметром до 150 мм
|  | (Земляные работы, выполняемые механизированным способом) | [18 empty] | (Земляные работы, выполняемые механизированным способом)
|  | Всего по позиции |  |  | 10: -1105 | [6 empty] | Всего по позиции
261 | ОССЦЖ301-3274 | Исключен: Узел выкидной трубы конденсатосборника ДУ 150 мм |  |  | 4: компл.; 7: -1; 8: 478.8; 10: -1198 |  |  | Исключен: Узел выкидной трубы конденсатосборника ДУ 150 мм
|  | (Земляные работы, выполняемые механизированным способом) | [18 empty] | (Земляные работы, выполняемые механизированным способом)
|  | Всего по позиции |  |  | 10: -1198 | [6 empty] | Всего по позиции
262 | Прайс-лист | Ковер настенный. Стоимость (без НДС) на 05.2013 г. - 7140 руб. Стоимость (без НДС) на 01.01.2000 г. составит: 7140/2,48 |  |  | 4: шт.; 7: 1; 8: 2879.03; 10: 7198 |  |  | Ковер настенный. Стоимость (без НДС) на 05.2013 г. - 7140 руб. Стоимость (без НДС) на 01.01.2000 г. составит: 7140/2,48
|  | (Кровли) | [18 empty] | (Кровли)
|  | Всего по позиции |  |  | 10: 7198 | [6 empty] | Всего по позиции
|  | Итого прямые затраты по разделу в базисных ценах | [20 empty] | Итого прямые затраты по разделу в базисных ценах
|  | Итого прямые затраты по разделу с учетом индексов, в текущих ценах | [20 empty] | Итого прямые затраты по разделу с учетом индексов, в текущих ценах
|  | Накладные расходы | [20 empty] | Накладные расходы
|  | В том числе, справочно: | [21 empty] | В том числе, справочно:
|  | 111% = 130%*0.85 ФОТ (от 79259) (Поз. 187, 201, 206, 209, 212-214, 228, 241, 249, 253, 256-258) | [21 empty] | 111% = 130%*0.85 ФОТ (от 79259) (Поз. 187, 201, 206, 209, 212-214, 228, 241, 249, 253, 256-258)
|  | Сметная прибыль | [20 empty] | Сметная прибыль
|  | В том числе, справочно: | [21 empty] | В том числе, справочно:
|  | 71% = 89%*0.8 ФОТ (от 79259) (Поз. 187, 201, 206, 209, 212-214, 228, 241, 249, 253, 256-258) | [21 empty] | 71% = 89%*0.8 ФОТ (от 79259) (Поз. 187, 201, 206, 209, 212-214, 228, 241, 249, 253, 256-258)
|  | Итоги по разделу 5 Прокладка в непроходном канале от УТ1 до ПР4 (ввод в поз.04) : | [20 empty] | Итоги по разделу 5 Прокладка в непроходном канале от УТ1 до ПР4 (ввод в поз.04) :
|  | Земляные работы, выполняемые механизированным способом: | [21 empty] | Земляные работы, выполняемые механизированным способом:
|  | Итоги по Поз. 187, 201, 206, 209, 212-214, 228, 241, 249, 253, 256-258 НР 111%=130%*0.85 ФОТ; СП 71%=89%*0.8 ФОТ | [21 empty] | Итоги по Поз. 187, 201, 206, 209, 212-214, 228, 241, 249, 253, 256-258 НР 111%=130%*0.85 ФОТ; СП 71%=89%*0.8 ФОТ
|  | Итоги по Поз. 187, 201, 214, 228, 241, 258 "Прокладка трубопроводов тепловых сетей в изоляции из пенополиуретана в непроходном канале ОЗП=11,47; ЭМ=4,62; ЗПМ=11,47; МАТ=2,5" | [21 empty] | Итоги по Поз. 187, 201, 214, 228, 241, 258 "Прокладка трубопроводов тепловых сетей в изоляции из пенополиуретана в непроходном канале ОЗП=11,47; ЭМ=4,62; ЗПМ=11,47; МАТ=2,5"
|  | Итого Поз. 187, 201, 214, 228, 241, 258 | [21 empty] | Итого Поз. 187, 201, 214, 228, 241, 258
|  | Всего с учетом "Прокладка трубопроводов тепловых сетей в изоляции из пенополиуретана в непроходном канале ОЗП=11,47; ЭМ=4,62; ЗПМ=11,47; МАТ=2,5" | [21 empty] | Всего с учетом "Прокладка трубопроводов тепловых сетей в изоляции из пенополиуретана в непроходном канале ОЗП=11,47; ЭМ=4,62; ЗПМ=11,47; МАТ=2,5"
|  | Итоги по Поз. 206, 209, 212-213, 249, 253, 256-257 "Прокладка трубопроводов тепловых сетей в непроходном канале ОЗП=11,47; ЭМ=4,51; ЗПМ=11,47; МАТ=4,05" | [21 empty] | Итоги по Поз. 206, 209, 212-213, 249, 253, 256-257 "Прокладка трубопроводов тепловых сетей в непроходном канале ОЗП=11,47; ЭМ=4,51; ЗПМ=11,47; МАТ=4,05"
|  | Итого Поз. 206, 209, 212-213, 249, 253, 256-257 | [21 empty] | Итого Поз. 206, 209, 212-213, 249, 253, 256-257
|  | Всего с учетом "Прокладка трубопроводов тепловых сетей в непроходном канале ОЗП=11,47; ЭМ=4,51; ЗПМ=11,47; МАТ=4,05" | [21 empty] | Всего с учетом "Прокладка трубопроводов тепловых сетей в непроходном канале ОЗП=11,47; ЭМ=4,51; ЗПМ=11,47; МАТ=4,05"
|  | Итого | [21 empty] | Итого
|  | Накладные расходы 111% = 130%*0.85 ФОТ (от 79 259) | [21 empty] | Накладные расходы 111% = 130%*0.85 ФОТ (от 79 259)
|  | Сметная прибыль 71% = 89%*0.8 ФОТ (от 79 259) | [21 empty] | Сметная прибыль 71% = 89%*0.8 ФОТ (от 79 259)
|  | Итого c накладными и см. прибылью | [21 empty] | Итого c накладными и см. прибылью
|  | Итоги по Поз. 188-195, 202, 207-208, 210-211, 215-222, 229-236, 242, 254-255, 259-261 | [21 empty] | Итоги по Поз. 188-195, 202, 207-208, 210-211, 215-222, 229-236, 242, 254-255, 259-261
|  | Итоги по Поз. 188-195, 202, 215-222, 229-236, 242, 259-261 "Прокладка трубопроводов тепловых сетей в изоляции из пенополиуретана в непроходном канале ОЗП=11,47; ЭМ=4,62; ЗПМ=11,47; МАТ=2,5" | [21 empty] | Итоги по Поз. 188-195, 202, 215-222, 229-236, 242, 259-261 "Прокладка трубопроводов тепловых сетей в изоляции из пенополиуретана в непроходном канале ОЗП=11,47; ЭМ=4,62; ЗПМ=11,47; МАТ=2,5"
|  | Итого Поз. 188-195, 202, 215-222, 229-236, 242, 259-261 | [21 empty] | Итого Поз. 188-195, 202, 215-222, 229-236, 242, 259-261
|  | Всего с учетом "Прокладка трубопроводов тепловых сетей в изоляции из пенополиуретана в непроходном канале ОЗП=11,47; ЭМ=4,62; ЗПМ=11,47; МАТ=2,5" | [21 empty] | Всего с учетом "Прокладка трубопроводов тепловых сетей в изоляции из пенополиуретана в непроходном канале ОЗП=11,47; ЭМ=4,62; ЗПМ=11,47; МАТ=2,5"
|  | Итоги по Поз. 207-208, 210-211, 254-255 "Прокладка трубопроводов тепловых сетей в непроходном канале ОЗП=11,47; ЭМ=4,51; ЗПМ=11,47; МАТ=4,05" | [21 empty] | Итоги по Поз. 207-208, 210-211, 254-255 "Прокладка трубопроводов тепловых сетей в непроходном канале ОЗП=11,47; ЭМ=4,51; ЗПМ=11,47; МАТ=4,05"
|  | Итого Поз. 207-208, 210-211, 254-255 | [21 empty] | Итого Поз. 207-208, 210-211, 254-255
|  | Всего с учетом "Прокладка трубопроводов тепловых сетей в непроходном канале ОЗП=11,47; ЭМ=4,51; ЗПМ=11,47; МАТ=4,05" | [21 empty] | Всего с учетом "Прокладка трубопроводов тепловых сетей в непроходном канале ОЗП=11,47; ЭМ=4,51; ЗПМ=11,47; МАТ=4,05"
|  | Итого | [21 empty] | Итого
|  | Итого | [21 empty] | Итого
|  | Кровли: | [21 empty] | Кровли:
|  | Итоги по Поз. 196-200, 203-205, 223-227, 237-240, 243-248, 262 "Прокладка трубопроводов тепловых сетей в изоляции из пенополиуретана в непроходном канале ОЗП=11,47; ЭМ=4,62; ЗПМ=11,47; МАТ=2,5" | [21 empty] | Итоги по Поз. 196-200, 203-205, 223-227, 237-240, 243-248, 262 "Прокладка трубопроводов тепловых сетей в изоляции из пенополиуретана в непроходном канале ОЗП=11,47; ЭМ=4,62; ЗПМ=11,47; МАТ=2,5"
|  | Итого Поз. 196-200, 203-205, 223-227, 237-240, 243-248, 262 | [21 empty] | Итого Поз. 196-200, 203-205, 223-227, 237-240, 243-248, 262
|  | Всего с учетом "Прокладка трубопроводов тепловых сетей в изоляции из пенополиуретана в непроходном канале ОЗП=11,47; ЭМ=4,62; ЗПМ=11,47; МАТ=2,5" | [21 empty] | Всего с учетом "Прокладка трубопроводов тепловых сетей в изоляции из пенополиуретана в непроходном канале ОЗП=11,47; ЭМ=4,62; ЗПМ=11,47; МАТ=2,5"
|  | Итоги по Поз. 250-252 "Прокладка трубопроводов тепловых сетей в непроходном канале ОЗП=11,47; ЭМ=4,51; ЗПМ=11,47; МАТ=4,05" | [21 empty] | Итоги по Поз. 250-252 "Прокладка трубопроводов тепловых сетей в непроходном канале ОЗП=11,47; ЭМ=4,51; ЗПМ=11,47; МАТ=4,05"
|  | Итого Поз. 250-252 | [21 empty] | Итого Поз. 250-252
|  | Всего с учетом "Прокладка трубопроводов тепловых сетей в непроходном канале ОЗП=11,47; ЭМ=4,51; ЗПМ=11,47; МАТ=4,05" | [21 empty] | Всего с учетом "Прокладка трубопроводов тепловых сетей в непроходном канале ОЗП=11,47; ЭМ=4,51; ЗПМ=11,47; МАТ=4,05"
|  | Итого | [21 empty] | Итого
|  | Итого | [21 empty] | Итого
|  | В том числе: | [21 empty] | В том числе:
|  | Материалы | [21 empty] | Материалы
|  | Машины и механизмы | [21 empty] | Машины и механизмы
|  | ФОТ | [21 empty] | ФОТ
|  | Накладные расходы | [21 empty] | Накладные расходы
|  | Сметная прибыль | [21 empty] | Сметная прибыль
|  | Итого по разделу 5 Прокладка в непроходном канале от УТ1 до ПР4 (ввод в поз.04) | [22 empty] | Итого по разделу 5 Прокладка в непроходном канале от УТ1 до ПР4 (ввод в поз.04)
Раздел 6. Прокладка в непроходном канале от УТ4 до ИТП (поз. 20), приямок ПР3 | [14 empty] | Раздел 6. Прокладка в непроходном канале от УТ4 до ИТП (поз. 20), приямок ПР3
Трубопроводы горячей воды для отопления и вентиляции | [21 empty] | Трубопроводы горячей воды для отопления и вентиляции
263 | ОЕРЖ24-01-008-02 | Прокладка трубопроводов в непроходном канале в изоляции из пенополиуретана (ппу) при условном давлении 1,6 мпа, температуре 150 гр.с, диаметр труб 70 мм |  |  | 4: 1 км трубопровода; 7: 0.02 |  |  | Прокладка трубопроводов в непроходном канале в изоляции из пенополиуретана (ппу) при условном давлении 1,6 мпа, температуре 150 гр.с, диаметр труб 70 мм
| 1 | ОТ |  |  | 8: 6053.35; 10: 121 |  |  |  | ОТ
| 2 | ЭМ |  |  | 8: 10692.65; 10: 214 |  |  |  | ЭМ
| 3 | в т.ч. ОТм |  |  | 8: 838.94; 10: 17 |  |  |  | в т.ч. ОТм
| 4 | М |  |  | 8: 334457.68; 10: 6689 |  |  |  | М
|  | ЗТ |  |  | 4: чел.-ч; 5: 620.22 |  |  |  |  | ЗТ
|  | ЗТм |  |  | 4: чел.-ч; 5: 72.51 |  |  |  |  | ЗТм
|  | Итого по расценке |  |  | 8: 351203.68; 10: 7024 | [5 empty] | Итого по расценке
|  | ФОТ |  |  | 10: 138 |  |  |  |  | ФОТ
|  | НР Земляные работы, выполняемые механизированным способом |  |  | 4: %; 5: 130; 6: 0.85; 7: 111; 10: 1757 |  |  |  |  | НР Земляные работы, выполняемые механизированным способом
|  | СП Земляные работы, выполняемые механизированным способом |  |  | 4: %; 5: 89; 6: 0.8; 7: 71; 10: 1124 |  |  |  |  | СП Земляные работы, выполняемые механизированным способом
|  | Всего по позиции |  |  | 10: 21981 | [6 empty] | Всего по позиции
264 | ОССЦЖ101-0612 | Исключен: Мастика клеящая морозостойкая битумно-масляная МБ-50 |  |  | 4: т; 7: -0.0022; 8: 3960; 10: -23 |  |  | Исключен: Мастика клеящая морозостойкая битумно-масляная МБ-50
|  | (Земляные работы, выполняемые механизированным способом) | [18 empty] | (Земляные работы, выполняемые механизированным способом)
|  | Всего по позиции |  |  | 10: -23 | [6 empty] | Всего по позиции
265 | ОССЦЖ101-1794 | Исключен: Бризол |  |  | 4: 1000 м2; 7: -0.00153; 8: 7800; 10: -30 |  |  | Исключен: Бризол
|  | (Земляные работы, выполняемые механизированным способом) | [18 empty] | (Земляные работы, выполняемые механизированным способом)
|  | Всего по позиции |  |  | 10: -30 | [6 empty] | Всего по позиции
266 | ОССЦЖ101-1880 | Исключен: Смазка графитовая |  |  | 4: кг; 7: -0.7638; 8: 6.16; 10: -13 |  |  | Исключен: Смазка графитовая
|  | (Земляные работы, выполняемые механизированным способом) | [18 empty] | (Земляные работы, выполняемые механизированным способом)
|  | Всего по позиции |  |  | 10: -13 | [6 empty] | Всего по позиции
267 | ОССЦЖ101-2027 | Исключен: Лента термоусаживающаяся из полиэтилена шириной 440 мм |  |  | 4: м; 7: -1.7544; 8: 58.2; 10: -255 |  |  | Исключен: Лента термоусаживающаяся из полиэтилена шириной 440 мм
|  | (Земляные работы, выполняемые механизированным способом) | [18 empty] | (Земляные работы, выполняемые механизированным способом)
|  | Всего по позиции |  |  | 10: -255 | [6 empty] | Всего по позиции
268 | ОССЦЖ103-0972 | Исключен: Трубы стальные в пенополиуретановой изоляции при условном давлении 1,6 мпа т 150 с наружный диаметр 76 мм толщина стенки 3,5 мм |  |  | 4: м; 7: -20.2; 8: 271.56; 10: -13715 |  |  | Исключен: Трубы стальные в пенополиуретановой изоляции при условном давлении 1,6 мпа т 150 с наружный диаметр 76 мм толщина стенки 3,5 мм
|  | (Земляные работы, выполняемые механизированным способом) | [18 empty] | (Земляные работы, выполняемые механизированным способом)
|  | Всего по позиции |  |  | 10: -13715 | [6 empty] | Всего по позиции
269 | ОССЦЖ104-0212 | Исключен: Скорлупы из пенополиуретана для изоляции стыков труб диаметром 70 (76) мм |  |  | 4: компл.; 7: -3.44; 8: 28.2; 10: -243 |  |  | Исключен: Скорлупы из пенополиуретана для изоляции стыков труб диаметром 70 (76) мм
|  | (Земляные работы, выполняемые механизированным способом) | [18 empty] | (Земляные работы, выполняемые механизированным способом)
|  | Всего по позиции |  |  | 10: -243 | [6 empty] | Всего по позиции
270 | ОССЦЖ201-0888 | Исключен: Опоры скользящие и катковые, крепежные детали, хомуты |  |  | 4: т; 7: -0.0326; 8: 11498; 10: -938 |  |  | Исключен: Опоры скользящие и катковые, крепежные детали, хомуты
|  | (Земляные работы, выполняемые механизированным способом) | [18 empty] | (Земляные работы, выполняемые механизированным способом)
|  | Всего по позиции |  |  | 10: -938 | [6 empty] | Всего по позиции
271 | ОССЦЖ201-0889 | Исключен: Опоры неподвижные из горячекатанных профилей для трубопроводов |  |  | 4: т; 7: -0.0002; 8: 8559.5; 10: -5 |  |  | Исключен: Опоры неподвижные из горячекатанных профилей для трубопроводов
|  | (Земляные работы, выполняемые механизированным способом) | [18 empty] | (Земляные работы, выполняемые механизированным способом)
|  | Всего по позиции | [17 empty] | Всего по позиции | bar: 10
272 | Прайс-лист | Труба по ГОСТ 10705-80 теплоизолированная в полиэтиленовой оболочке СТ 76х3-1-ППУ-ПЭ(Т). Стоимость (без НДС) на 05.2013 г. - 742 руб. Стоимость (без НДС) на 01.01.2000 г. составит: 742/2,48 |  |  | 4: м; 7: 20.2; 8: 299.19; 10: 15110 |  |  | Труба по ГОСТ 10705-80 теплоизолированная в полиэтиленовой оболочке СТ 76х3-1-ППУ-ПЭ(Т). Стоимость (без НДС) на 05.2013 г. - 742 руб. Стоимость (без НДС) на 01.01.2000 г. составит: 742/2,48
|  | (Кровли) | [18 empty] | (Кровли)
|  | Всего по позиции |  |  | 10: 15110 | [6 empty] | Всего по позиции
273 | Прайс-лист | Опора скользящая 160-ОЦ. Стоимость (без НДС) на 05.2013 г. - 1020 руб. Стоимость (без НДС) на 01.01.2000 г. составит: 1020/2,48 |  |  | 4: шт.; 7: 8; 8: 411.29; 10: 8225 |  |  | Опора скользящая 160-ОЦ. Стоимость (без НДС) на 05.2013 г. - 1020 руб. Стоимость (без НДС) на 01.01.2000 г. составит: 1020/2,48
|  | (Кровли) | [18 empty] | (Кровли)
|  | Всего по позиции |  |  | 10: 8225 | [6 empty] | Всего по позиции
274 | Прайс-лист | Комплект материалов для заделки муфтой стыкового соединения изделий в полиэтиленовой оболочке SUPERCASE 76-160-ППУ-ПЭ (в состав входят: полиол, изоционат). Стоимость (без НДС) на 05.2013 г. - 1571 руб. Стоимость (без НДС) на 01.01.2000 г. составит: 1571/2,48 |  |  | 4: шт.; 7: 4; 8: 633.47; 10: 6335 |  |  | Комплект материалов для заделки муфтой стыкового соединения изделий в полиэтиленовой оболочке SUPERCASE 76-160-ППУ-ПЭ (в состав входят: полиол, изоционат). Стоимость (без НДС) на 05.2013 г. - 1571 руб. Стоимость (без НДС) на 01.01.2000 г. составит: 1571/2,48
|  | (Кровли) | [18 empty] | (Кровли)
|  | Всего по позиции |  |  | 10: 6335 | [6 empty] | Всего по позиции
275 | ОЕРЖ22-03-001-05 | Установка фасонных частей стальных сварных диаметром 100-250 мм |  |  | 4: 1 т фасонных частей; 7: 0.0842 |  |  | Установка фасонных частей стальных сварных диаметром 100-250 мм
| 1 | ОТ |  |  | 8: 3923.64; 10: 330 |  |  |  | ОТ
| 2 | ЭМ |  |  | 8: 14011.25; 10: 1180 |  |  |  | ЭМ
| 3 | в т.ч. ОТм |  |  | 8: 1392.66; 10: 117 |  |  |  | в т.ч. ОТм
| 4 | М |  |  | 8: 6348.16; 10: 535 |  |  |  | М
|  | ЗТ |  |  | 4: чел.-ч; 5: 353.8 |  |  |  |  | ЗТ
|  | ЗТм |  |  | 4: чел.-ч; 5: 103.16 |  |  |  |  | ЗТм
|  | Итого по расценке |  |  | 8: 24283.05; 10: 2045 | [5 empty] | Итого по расценке
|  | ФОТ |  |  | 10: 447 |  |  |  |  | ФОТ
|  | НР Земляные работы, выполняемые механизированным способом |  |  | 4: %; 5: 130; 6: 0.85; 7: 111; 10: 5691 |  |  |  |  | НР Земляные работы, выполняемые механизированным способом
|  | СП Земляные работы, выполняемые механизированным способом |  |  | 4: %; 5: 89; 6: 0.8; 7: 71; 10: 3640 |  |  |  |  | СП Земляные работы, выполняемые механизированным способом
|  | Всего по позиции |  |  | 10: 19906 | [6 empty] | Всего по позиции
276 | ОССЦЖ103-1009 | Исключен: Фасонные стальные сварные части, диаметр до 800 мм |  |  | 4: т; 7: -0.0842; 8: 5500; 10: -1158 |  |  | Исключен: Фасонные стальные сварные части, диаметр до 800 мм
|  | (Земляные работы, выполняемые механизированным способом) | [18 empty] | (Земляные работы, выполняемые механизированным способом)
|  | Всего по позиции |  |  | 10: -1158 | [6 empty] | Всего по позиции
277 | Прайс-лист | Концевой элемент трубопровода с торцевым кабелем вывода в полиэтиленовой оболочке укороченный СТ 76х3-1-ППУ-ПЭ(у). Стоимость (без НДС) на 05.2013 г. - 6700 руб. Стоимость (без НДС) на 01.01.2000 г. составит: 6700/2,48 |  |  | 4: шт.; 7: 2; 8: 2701.61; 10: 13508 |  |  | Концевой элемент трубопровода с торцевым кабелем вывода в полиэтиленовой оболочке укороченный СТ 76х3-1-ППУ-ПЭ(у). Стоимость (без НДС) на 05.2013 г. - 6700 руб. Стоимость (без НДС) на 01.01.2000 г. составит: 6700/2,48
|  | (Кровли) | [18 empty] | (Кровли)
|  | Всего по позиции |  |  | 10: 13508 | [6 empty] | Всего по позиции
278 | Прайс-лист | Отвод вертикальный 90 град. в полиэтиленовойоболочке с заглушкой изоляции металлической, укороченный (L1=L2=1000 мм) ЗИМ СТ 76х3-90-1-ППУ-ПЭ. Стоимость (без НДС) на 05.2013 г. - 8614 руб. Стоимость (без НДС) на 01.01.2000 г. составит: 8614/2,48 |  |  | 4: шт.; 7: 2; 8: 3473.39; 10: 17368 |  |  | Отвод вертикальный 90 град. в полиэтиленовойоболочке с заглушкой изоляции металлической, укороченный (L1=L2=1000 мм) ЗИМ СТ 76х3-90-1-ППУ-ПЭ. Стоимость (без НДС) на 05.2013 г. - 8614 руб. Стоимость (без НДС) на 01.01.2000 г. составит: 8614/2,48
|  | (Кровли) | [18 empty] | (Кровли)
|  | Всего по позиции |  |  | 10: 17368 | [6 empty] | Всего по позиции
Трубопроводы горячей воды для горячего водоснабжения | [21 empty] | Трубопроводы горячей воды для горячего водоснабжения
279 | ОЕРЖ24-01-008-01 | Прокладка трубопроводов в непроходном канале в изоляции из пенополиуретана (ппу) при условном давлении 1,6 мпа, температуре 150 гр.с, диаметр труб до 50 мм |  |  | 4: 1 км трубопровода; 7: 0.02 |  |  | Прокладка трубопроводов в непроходном канале в изоляции из пенополиуретана (ппу) при условном давлении 1,6 мпа, температуре 150 гр.с, диаметр труб до 50 мм
| 1 | ОТ |  |  | 8: 5723.46; 10: 114 |  |  |  | ОТ
| 2 | ЭМ |  |  | 8: 10564.54; 10: 211 |  |  |  | ЭМ
| 3 | в т.ч. ОТм |  |  | 8: 819.85; 10: 16 |  |  |  | в т.ч. ОТм
| 4 | М |  |  | 8: 288029.74; 10: 5761 |  |  |  | М
|  | ЗТ |  |  | 4: чел.-ч; 5: 586.42 |  |  |  |  | ЗТ
|  | ЗТм |  |  | 4: чел.-ч; 5: 70.86 |  |  |  |  | ЗТм
|  | Итого по расценке |  |  | 8: 304317.74; 10: 6086 | [5 empty] | Итого по расценке
|  | ФОТ |  |  | 10: 130 |  |  |  |  | ФОТ
|  | НР Земляные работы, выполняемые механизированным способом |  |  | 4: %; 5: 130; 6: 0.85; 7: 111; 10: 1656 |  |  |  |  | НР Земляные работы, выполняемые механизированным способом
|  | СП Земляные работы, выполняемые механизированным способом |  |  | 4: %; 5: 89; 6: 0.8; 7: 71; 10: 1059 |  |  |  |  | СП Земляные работы, выполняемые механизированным способом
|  | Всего по позиции |  |  | 10: 19401 | [6 empty] | Всего по позиции
280 | ОССЦЖ101-0612 | Исключен: Мастика клеящая морозостойкая битумно-масляная МБ-50 |  |  | 4: т; 7: -0.0019; 8: 3960; 10: -20 |  |  | Исключен: Мастика клеящая морозостойкая битумно-масляная МБ-50
|  | (Земляные работы, выполняемые механизированным способом) | [18 empty] | (Земляные работы, выполняемые механизированным способом)
|  | Всего по позиции |  |  | 10: -20 | [6 empty] | Всего по позиции
281 | ОССЦЖ101-1794 | Исключен: Бризол |  |  | 4: 1000 м2; 7: -0.001224; 8: 7800; 10: -25 |  |  | Исключен: Бризол
|  | (Земляные работы, выполняемые механизированным способом) | [18 empty] | (Земляные работы, выполняемые механизированным способом)
|  | Всего по позиции |  |  | 10: -25 | [6 empty] | Всего по позиции
282 | ОССЦЖ101-1880 | Исключен: Смазка графитовая |  |  | 4: кг; 7: -0.7638; 8: 6.16; 10: -13 |  |  | Исключен: Смазка графитовая
|  | (Земляные работы, выполняемые механизированным способом) | [18 empty] | (Земляные работы, выполняемые механизированным способом)
|  | Всего по позиции |  |  | 10: -13 | [6 empty] | Всего по позиции
283 | ОССЦЖ101-2027 | Исключен: Лента термоусаживающаяся из полиэтилена шириной 440 мм |  |  | 4: м; 7: -1.6168; 8: 58.2; 10: -235 |  |  | Исключен: Лента термоусаживающаяся из полиэтилена шириной 440 мм
|  | (Земляные работы, выполняемые механизированным способом) | [18 empty] | (Земляные работы, выполняемые механизированным способом)
|  | Всего по позиции |  |  | 10: -235 | [6 empty] | Всего по позиции
284 | ОССЦЖ103-0971 | Исключен: Трубы стальные в пенополиуретановой изоляции при условном давлении 1,6 мпа т 150 с наружный диаметр 57 мм толщина стенки 3,5 мм |  |  | 4: м; 7: -20.2; 8: 228.93; 10: -11560 |  |  | Исключен: Трубы стальные в пенополиуретановой изоляции при условном давлении 1,6 мпа т 150 с наружный диаметр 57 мм толщина стенки 3,5 мм
|  | (Земляные работы, выполняемые механизированным способом) | [18 empty] | (Земляные работы, выполняемые механизированным способом)
|  | Всего по позиции |  |  | 10: -11560 | [6 empty] | Всего по позиции
285 | ОССЦЖ104-0211 | Исключен: Скорлупы из пенополиуретана для изоляции стыков труб диаметром 50 (57) мм |  |  | 4: компл.; 7: -3.44; 8: 21.09; 10: -183 |  |  | Исключен: Скорлупы из пенополиуретана для изоляции стыков труб диаметром 50 (57) мм
|  | (Земляные работы, выполняемые механизированным способом) | [18 empty] | (Земляные работы, выполняемые механизированным способом)
|  | Всего по позиции |  |  | 10: -183 | [6 empty] | Всего по позиции
286 | ОССЦЖ201-0888 | Исключен: Опоры скользящие и катковые, крепежные детали, хомуты |  |  | 4: т; 7: -0.03; 8: 11498; 10: -863 |  |  | Исключен: Опоры скользящие и катковые, крепежные детали, хомуты
|  | (Земляные работы, выполняемые механизированным способом) | [18 empty] | (Земляные работы, выполняемые механизированным способом)
|  | Всего по позиции |  |  | 10: -863 | [6 empty] | Всего по позиции
287 | ОССЦЖ201-0889 | Исключен: Опоры неподвижные из горячекатанных профилей для трубопроводов |  |  | 4: т; 7: -0.0002; 8: 8559.5; 10: -5 |  |  | Исключен: Опоры неподвижные из горячекатанных профилей для трубопроводов
|  | (Земляные работы, выполняемые механизированным способом) | [18 empty] | (Земляные работы, выполняемые механизированным способом)
|  | Всего по позиции | [17 empty] | Всего по позиции | bar: 10
288 | Прайс-лист | Труба оцинкованная теплоизолированная в полиэтиленовой оболочке ОЦ 38х3-1-ППУ-ПЭ(ТЗ). Стоимость (без НДС) на 05.2013 г. - 570 руб. Стоимость (без НДС) на 01.01.2000 г. составит: 570/2,48 |  |  | 4: м; 7: 10.1; 8: 229.84; 10: 5803 |  |  | Труба оцинкованная теплоизолированная в полиэтиленовой оболочке ОЦ 38х3-1-ППУ-ПЭ(ТЗ). Стоимость (без НДС) на 05.2013 г. - 570 руб. Стоимость (без НДС) на 01.01.2000 г. составит: 570/2,48
|  | (Кровли) | [18 empty] | (Кровли)
|  | Всего по позиции |  |  | 10: 5803 | [6 empty] | Всего по позиции
289 | Прайс-лист | Труба оцинкованная теплоизолированная в полиэтиленовой оболочке ОЦ 32х3-1-ППУ-ПЭ(ТЗ). Стоимость (без НДС) на 05.2013 г. - 591 руб. Стоимость (без НДС) на 01.01.2000 г. составит: 591/2,48 |  |  | 4: м; 7: 10.1; 8: 238.31; 10: 6018 |  |  | Труба оцинкованная теплоизолированная в полиэтиленовой оболочке ОЦ 32х3-1-ППУ-ПЭ(ТЗ). Стоимость (без НДС) на 05.2013 г. - 591 руб. Стоимость (без НДС) на 01.01.2000 г. составит: 591/2,48
|  | (Кровли) | [18 empty] | (Кровли)
|  | Всего по позиции |  |  | 10: 6018 | [6 empty] | Всего по позиции
290 | Прайс-лист | Опора скользящая 125-ОЦ. Стоимость (без НДС) на 05.2013 г. - 900 руб. Стоимость (без НДС) на 01.01.2000 г. составит: 900/2,48 |  |  | 4: шт.; 7: 12; 8: 362.9; 10: 10888 |  |  | Опора скользящая 125-ОЦ. Стоимость (без НДС) на 05.2013 г. - 900 руб. Стоимость (без НДС) на 01.01.2000 г. составит: 900/2,48
|  | (Кровли) | [18 empty] | (Кровли)
|  | Всего по позиции |  |  | 10: 10888 | [6 empty] | Всего по позиции
291 | Прайс-лист | Комплект материалов для заделки муфтой стыкового соединения изделий в ПЭ оболочке SUPERCASE 38-125-ППУ-ПЭ (в состав входят: полиол, изоционат). Стоимость (без НДС) на 05.2013 г. - 1553 руб. Стоимость (без НДС) на 01.01.2000 г. составит: 1553/2,48 |  |  | 4: шт.; 7: 2; 8: 626.21; 10: 3130 |  |  | Комплект материалов для заделки муфтой стыкового соединения изделий в ПЭ оболочке SUPERCASE 38-125-ППУ-ПЭ (в состав входят: полиол, изоционат). Стоимость (без НДС) на 05.2013 г. - 1553 руб. Стоимость (без НДС) на 01.01.2000 г. составит: 1553/2,48
|  | (Кровли) | [18 empty] | (Кровли)
|  | Всего по позиции |  |  | 10: 3130 | [6 empty] | Всего по позиции
292 | Прайс-лист | Комплект материалов для заделки муфтой стыкового соединения изделий в ПЭ оболочке SUPERCASE 32-125-ППУ-G" (в состав входят: полиол, изоционат). Стоимость (без НДС) на 05.2013 г. - 1553 руб. Стоимость (без НДС) на 01.01.2000 г. составит: 1553/2,48 |  |  | 4: шт.; 7: 2; 8: 626.21; 10: 3130 |  |  | Комплект материалов для заделки муфтой стыкового соединения изделий в ПЭ оболочке SUPERCASE 32-125-ППУ-G" (в состав входят: полиол, изоционат). Стоимость (без НДС) на 05.2013 г. - 1553 руб. Стоимость (без НДС) на 01.01.2000 г. составит: 1553/2,48
|  | (Кровли) | [18 empty] | (Кровли)
|  | Всего по позиции |  |  | 10: 3130 | [6 empty] | Всего по позиции
293 | ОЕРЖ22-03-001-05 | Установка фасонных частей стальных сварных диаметром 100-250 мм |  |  | 4: 1 т фасонных частей; 7: 0.0371 |  |  | Установка фасонных частей стальных сварных диаметром 100-250 мм
| 1 | ОТ |  |  | 8: 3923.64; 10: 146 |  |  |  | ОТ
| 2 | ЭМ |  |  | 8: 14011.25; 10: 520 |  |  |  | ЭМ
| 3 | в т.ч. ОТм |  |  | 8: 1392.66; 10: 52 |  |  |  | в т.ч. ОТм
| 4 | М |  |  | 8: 6348.16; 10: 235 |  |  |  | М
|  | ЗТ |  |  | 4: чел.-ч; 5: 353.8 |  |  |  |  | ЗТ
|  | ЗТм |  |  | 4: чел.-ч; 5: 103.16 |  |  |  |  | ЗТм
|  | Итого по расценке |  |  | 8: 24283.05; 10: 901 | [5 empty] | Итого по расценке
|  | ФОТ |  |  | 10: 198 |  |  |  |  | ФОТ
|  | НР Земляные работы, выполняемые механизированным способом |  |  | 4: %; 5: 130; 6: 0.85; 7: 111; 10: 2521 |  |  |  |  | НР Земляные работы, выполняемые механизированным способом
|  | СП Земляные работы, выполняемые механизированным способом |  |  | 4: %; 5: 89; 6: 0.8; 7: 71; 10: 1612 |  |  |  |  | СП Земляные работы, выполняемые механизированным способом
|  | Всего по позиции |  |  | 10: 8798 | [6 empty] | Всего по позиции
294 | ОССЦЖ103-1009 | Исключен: Фасонные стальные сварные части, диаметр до 800 мм |  |  | 4: т; 7: -0.0371; 8: 5500; 10: -510 |  |  | Исключен: Фасонные стальные сварные части, диаметр до 800 мм
|  | (Земляные работы, выполняемые механизированным способом) | [18 empty] | (Земляные работы, выполняемые механизированным способом)
|  | Всего по позиции |  |  | 10: -510 | [6 empty] | Всего по позиции
295 | Прайс-лист | Концевой элемент трубопровода оцинкованный с торцевым кабелем вывода в ПЭ оболочке ОЦ 38х3-1-ППУ-ПЭ. Стоимость (без НДС) на 05.2013 г. - 4712 руб. Стоимость (без НДС) на 01.01.2000 г. составит: 4712/2,48 |  |  | 4: шт.; 7: 1; 8: 1900; 10: 4750 |  |  | Концевой элемент трубопровода оцинкованный с торцевым кабелем вывода в ПЭ оболочке ОЦ 38х3-1-ППУ-ПЭ. Стоимость (без НДС) на 05.2013 г. - 4712 руб. Стоимость (без НДС) на 01.01.2000 г. составит: 4712/2,48
|  | (Кровли) | [18 empty] | (Кровли)
|  | Всего по позиции |  |  | 10: 4750 | [6 empty] | Всего по позиции
296 | Прайс-лист | Концевой элемент трубопровода оцинкованный с торцевым кабелем вывода в ПЭ оболочке ОЦ 32х3-1-ППУ-ПЭ. Стоимость (без НДС) на 05.2013 г. - 4680 руб. Стоимость (без НДС) на 01.01.2000 г. составит: 4680/2,48 |  |  | 4: шт.; 7: 1; 8: 1887.1; 10: 4718 |  |  | Концевой элемент трубопровода оцинкованный с торцевым кабелем вывода в ПЭ оболочке ОЦ 32х3-1-ППУ-ПЭ. Стоимость (без НДС) на 05.2013 г. - 4680 руб. Стоимость (без НДС) на 01.01.2000 г. составит: 4680/2,48
|  | (Кровли) | [18 empty] | (Кровли)
|  | Всего по позиции |  |  | 10: 4718 | [6 empty] | Всего по позиции
297 | Прайс-лист | Отвод (вертикальный) 90 град. оцинкованный в ПЭ оболочке с заглушкой изоляции металической (L1=L2=1000мм) ЗИМ ОЦ 38х3-90-1-ППУ-ПЭ. Стоимость (без НДС) на 05.2013 г. - 7953 руб. Стоимость (без НДС) на 01.01.2000 г. составит: 7953/2,48 |  |  | 4: шт.; 7: 1; 8: 3206.86; 10: 8018 |  |  | Отвод (вертикальный) 90 град. оцинкованный в ПЭ оболочке с заглушкой изоляции металической (L1=L2=1000мм) ЗИМ ОЦ 38х3-90-1-ППУ-ПЭ. Стоимость (без НДС) на 05.2013 г. - 7953 руб. Стоимость (без НДС) на 01.01.2000 г. составит: 7953/2,48
|  | (Кровли) | [18 empty] | (Кровли)
|  | Всего по позиции |  |  | 10: 8018 | [6 empty] | Всего по позиции
298 | Прайс-лист | Отвод (вертикальный) 90 град. оцинкованный в ПЭ оболочке с заглушкой изоляции металической (L1=L2=1000мм) ЗИМ ОЦ 32х3-90-1-ППУ-ПЭ. Стоимость (без НДС) на 05.2013 г. - 7953 руб. Стоимость (без НДС) на 01.01.2000 г. составит: 7953/2,48 |  |  | 4: шт.; 7: 1; 8: 3206.86; 10: 8018 |  |  | Отвод (вертикальный) 90 град. оцинкованный в ПЭ оболочке с заглушкой изоляции металической (L1=L2=1000мм) ЗИМ ОЦ 32х3-90-1-ППУ-ПЭ. Стоимость (без НДС) на 05.2013 г. - 7953 руб. Стоимость (без НДС) на 01.01.2000 г. составит: 7953/2,48
|  | (Кровли) | [18 empty] | (Кровли)
|  | Всего по позиции |  |  | 10: 8018 | [6 empty] | Всего по позиции
Выход трубопроводов из ПР3 | [21 empty] | Выход трубопроводов из ПР3
299 | ОЕРЖ22-01-011-05 | Укладка стальных водопроводных труб с гидравлическим испытанием диаметром 150 мм (футляр Д159х4,5 мм, L=0,1 м - 2 шт.) |  |  | 4: 1 км трубопровода; 7: 0.0002 |  |  | Укладка стальных водопроводных труб с гидравлическим испытанием диаметром 150 мм (футляр Д159х4,5 мм, L=0,1 м - 2 шт.)
| 1 | ОТ |  |  | 8: 4843.8; 10: 1 |  |  |  | ОТ
| 2 | ЭМ |  |  | 8: 8802.4; 10: 2 |  |  |  | ЭМ
| 3 | в т.ч. ОТм |  |  | 8: 955.15; 10: 0 |  |  |  | в т.ч. ОТм
| 4 | М |  |  | 8: 114460.84; 10: 23 |  |  |  | М
|  | ЗТ |  |  | 4: чел.-ч; 5: 468 |  |  |  |  | ЗТ
|  | ЗТм |  |  | 4: чел.-ч; 5: 72.47 |  |  |  |  | ЗТм
|  | Итого по расценке |  |  | 8: 128107.04; 10: 26 | [5 empty] | Итого по расценке
|  | ФОТ | [15 empty] | ФОТ | bar: 10
|  | НР Земляные работы, выполняемые механизированным способом |  |  | 4: %; 5: 130; 6: 0.85; 7: 111; 10: 12 |  |  |  |  | НР Земляные работы, выполняемые механизированным способом
|  | СП Земляные работы, выполняемые механизированным способом |  |  | 4: %; 5: 89; 6: 0.8; 7: 71; 10: 8 |  |  |  |  | СП Земляные работы, выполняемые механизированным способом
|  | Всего по позиции |  |  | 10: 133 | [6 empty] | Всего по позиции
300 | ОССЦЖ103-0175 | Исключен: Трубы стальные электросварные прямошовные со снятой фаской диаметром от 20 до 377 мм из стали марок БСТ2КП-БСТ4КП и БСТ2ПС-БСТ4ПС наружный диаметр 159 мм толщина стенки 4 мм |  |  | 4: м; 7: -0.2008; 8: 112; 10: -89 |  |  | Исключен: Трубы стальные электросварные прямошовные со снятой фаской диаметром от 20 до 377 мм из стали марок БСТ2КП-БСТ4КП и БСТ2ПС-БСТ4ПС наружный диаметр 159 мм толщина стенки 4 мм
|  | (Земляные работы, выполняемые механизированным способом) | [18 empty] | (Земляные работы, выполняемые механизированным способом)
|  | Всего по позиции |  |  | 10: -89 | [6 empty] | Всего по позиции
301 | ОССЦЖ103-0176 | Добавлен: Трубы стальные электросварные прямошовные со снятой фаской диаметром от 20 до 377 мм из стали марок БСТ2КП-БСТ4КП и БСТ2ПС-БСТ4ПС наружный диаметр 159 мм толщина стенки 4.5 мм |  |  | 4: м; 7: 0.2008; 8: 122.86; 10: 101 |  |  | Добавлен: Трубы стальные электросварные прямошовные со снятой фаской диаметром от 20 до 377 мм из стали марок БСТ2КП-БСТ4КП и БСТ2ПС-БСТ4ПС наружный диаметр 159 мм толщина стенки 4.5 мм
|  | (Земляные работы, выполняемые механизированным способом) | [18 empty] | (Земляные работы, выполняемые механизированным способом)
|  | Всего по позиции |  |  | 10: 101 | [6 empty] | Всего по позиции
302 | ОЕРЖ22-05-003-01 | Протаскивание в футляр стальных труб диаметром 100 мм |  |  | 4: 100 м трубы, уложенной в футляр; 7: 0.002 |  |  | Протаскивание в футляр стальных труб диаметром 100 мм
| 1 | ОТ |  |  | 8: 811.93; 10: 2 |  |  |  | ОТ
| 2 | ЭМ |  |  | 8: 40.64; 10: 0 |  |  |  | ЭМ
| 4 | М |  |  | 8: 919.79; 10: 2 |  |  |  | М
|  | ЗТ |  |  | 4: чел.-ч; 5: 84.4 |  |  |  |  | ЗТ
|  | Итого по расценке |  |  | 8: 1772.36; 10: 4 | [5 empty] | Итого по расценке
|  | ФОТ |  |  | 10: 2 |  |  |  |  | ФОТ
|  | НР Земляные работы, выполняемые механизированным способом |  |  | 4: %; 5: 130; 6: 0.85; 7: 111; 10: 26 |  |  |  |  | НР Земляные работы, выполняемые механизированным способом
|  | СП Земляные работы, выполняемые механизированным способом |  |  | 4: %; 5: 89; 6: 0.8; 7: 71; 10: 16 |  |  |  |  | СП Земляные работы, выполняемые механизированным способом
|  | Всего по позиции |  |  | 10: 73 | [6 empty] | Всего по позиции
303 | ОЕРЖ22-05-004-01 | Заделка битумом и прядью концов футляра диаметром 800 мм |  |  | 4: 1 футляр; 7: 2 |  |  | Заделка битумом и прядью концов футляра диаметром 800 мм
|  | ОЗП=0,19; ЭМ=0,19 к расх.; ЗПМ=0,19; МАТ=0,19 | [23 empty] | ОЗП=0,19; ЭМ=0,19 к расх.; ЗПМ=0,19; МАТ=0,19
| 1 | ОТ |  |  | 8: 71.67; 10: 27 |  |  |  | ОТ
| 2 | ЭМ |  |  | 8: 130.12; 10: 49 |  |  |  | ЭМ
| 4 | М |  |  | 8: 378.42; 10: 144 |  |  |  | М
|  | ЗТ |  |  | 4: чел.-ч; 5: 7.99 |  |  |  |  | ЗТ
|  | Итого по расценке |  |  | 8: 580.21; 10: 220 | [5 empty] | Итого по расценке
|  | ФОТ |  |  | 10: 27 |  |  |  |  | ФОТ
|  | НР Земляные работы, выполняемые механизированным способом |  |  | 4: %; 5: 130; 6: 0.85; 7: 111; 10: 344 |  |  |  |  | НР Земляные работы, выполняемые механизированным способом
|  | СП Земляные работы, выполняемые механизированным способом |  |  | 4: %; 5: 89; 6: 0.8; 7: 71; 10: 220 |  |  |  |  | СП Земляные работы, выполняемые механизированным способом
|  | Всего по позиции |  |  | 10: 1678 | [6 empty] | Всего по позиции
304 | ОЕРЖ22-01-011-04 | Укладка стальных водопроводных труб с гидравлическим испытанием диаметром 125 мм (футляр Д133х4,0 мм, L=0,1 м - 2 шт.) |  |  | 4: 1 км трубопровода; 7: 0.0002 |  |  | Укладка стальных водопроводных труб с гидравлическим испытанием диаметром 125 мм (футляр Д133х4,0 мм, L=0,1 м - 2 шт.)
| 1 | ОТ |  |  | 8: 4409.1; 10: 1 |  |  |  | ОТ
| 2 | ЭМ |  |  | 8: 5132.78; 10: 1 |  |  |  | ЭМ
| 3 | в т.ч. ОТм |  |  | 8: 601.91; 10: 0 |  |  |  | в т.ч. ОТм
| 4 | М |  |  | 8: 94919.49; 10: 19 |  |  |  | М
|  | ЗТ |  |  | 4: чел.-ч; 5: 426 |  |  |  |  | ЗТ
|  | ЗТм |  |  | 4: чел.-ч; 5: 46.66 |  |  |  |  | ЗТм
|  | Итого по расценке |  |  | 8: 104461.37; 10: 21 | [5 empty] | Итого по расценке
|  | ФОТ | [15 empty] | ФОТ | bar: 10
|  | НР Земляные работы, выполняемые механизированным способом |  |  | 4: %; 5: 130; 6: 0.85; 7: 111; 10: 12 |  |  |  |  | НР Земляные работы, выполняемые механизированным способом
|  | СП Земляные работы, выполняемые механизированным способом |  |  | 4: %; 5: 89; 6: 0.8; 7: 71; 10: 8 |  |  |  |  | СП Земляные работы, выполняемые механизированным способом
|  | Всего по позиции |  |  | 10: 113 | [6 empty] | Всего по позиции
305 | ОССЦЖ103-0437 | Исключен: Трубы стальные бесшовные, горячедеформированные со снятой фаской из стали марок 15, 20, 25, наружным диаметром 133 мм, толщина стенки 4 мм |  |  | 4: м; 7: -0.2008; 8: 93.26; 10: -77 |  |  | Исключен: Трубы стальные бесшовные, горячедеформированные со снятой фаской из стали марок 15, 20, 25, наружным диаметром 133 мм, толщина стенки 4 мм
|  | (Земляные работы, выполняемые механизированным способом) | [18 empty] | (Земляные работы, выполняемые механизированным способом)
|  | Всего по позиции |  |  | 10: -77 | [6 empty] | Всего по позиции
306 | ОССЦЖ103-0170 | Добавлен: Трубы стальные электросварные прямошовные со снятой фаской диаметром от 20 до 377 мм из стали марок БСТ2КП-БСТ4КП и БСТ2ПС-БСТ4ПС наружный диаметр 152 мм толщина стенки 4 мм (Д133х4 мм - применит.) |  |  | 4: м; 7: 0.2008; 8: 105.89; 10: 85 |  |  | Добавлен: Трубы стальные электросварные прямошовные со снятой фаской диаметром от 20 до 377 мм из стали марок БСТ2КП-БСТ4КП и БСТ2ПС-БСТ4ПС наружный диаметр 152 мм толщина стенки 4 мм (Д133х4 мм - применит.)
|  | (Земляные работы, выполняемые механизированным способом) | [18 empty] | (Земляные работы, выполняемые механизированным способом)
|  | Всего по позиции |  |  | 10: 85 | [6 empty] | Всего по позиции
307 | ОЕРЖ22-05-003-01 | Протаскивание в футляр стальных труб диаметром 100 мм |  |  | 4: 100 м трубы, уложенной в футляр; 7: 0.002 |  |  | Протаскивание в футляр стальных труб диаметром 100 мм
| 1 | ОТ |  |  | 8: 811.93; 10: 2 |  |  |  | ОТ
| 2 | ЭМ |  |  | 8: 40.64; 10: 0 |  |  |  | ЭМ
| 4 | М |  |  | 8: 919.79; 10: 2 |  |  |  | М
|  | ЗТ |  |  | 4: чел.-ч; 5: 84.4 |  |  |  |  | ЗТ
|  | Итого по расценке |  |  | 8: 1772.36; 10: 4 | [5 empty] | Итого по расценке
|  | ФОТ |  |  | 10: 2 |  |  |  |  | ФОТ
|  | НР Земляные работы, выполняемые механизированным способом |  |  | 4: %; 5: 130; 6: 0.85; 7: 111; 10: 26 |  |  |  |  | НР Земляные работы, выполняемые механизированным способом
|  | СП Земляные работы, выполняемые механизированным способом |  |  | 4: %; 5: 89; 6: 0.8; 7: 71; 10: 16 |  |  |  |  | СП Земляные работы, выполняемые механизированным способом
|  | Всего по позиции |  |  | 10: 73 | [6 empty] | Всего по позиции
308 | ОЕРЖ22-05-004-01 | Заделка битумом и прядью концов футляра диаметром 800 мм |  |  | 4: 1 футляр; 7: 2 |  |  | Заделка битумом и прядью концов футляра диаметром 800 мм
|  | ОЗП=0,16; ЭМ=0,16 к расх.; ЗПМ=0,16; МАТ=0,16 | [23 empty] | ОЗП=0,16; ЭМ=0,16 к расх.; ЗПМ=0,16; МАТ=0,16
| 1 | ОТ |  |  | 8: 71.67; 10: 23 |  |  |  | ОТ
| 2 | ЭМ |  |  | 8: 130.12; 10: 42 |  |  |  | ЭМ
| 4 | М |  |  | 8: 378.42; 10: 121 |  |  |  | М
|  | ЗТ |  |  | 4: чел.-ч; 5: 7.99 |  |  |  |  | ЗТ
|  | Итого по расценке |  |  | 8: 580.21; 10: 186 | [5 empty] | Итого по расценке
|  | ФОТ |  |  | 10: 23 |  |  |  |  | ФОТ
|  | НР Земляные работы, выполняемые механизированным способом |  |  | 4: %; 5: 130; 6: 0.85; 7: 111; 10: 293 |  |  |  |  | НР Земляные работы, выполняемые механизированным способом
|  | СП Земляные работы, выполняемые механизированным способом |  |  | 4: %; 5: 89; 6: 0.8; 7: 71; 10: 187 |  |  |  |  | СП Земляные работы, выполняемые механизированным способом
|  | Всего по позиции |  |  | 10: 1423 | [6 empty] | Всего по позиции
309 | ОЕРЖ09-03-039-01 | Монтаж опорных конструкций для крепления трубопроводов внутри зданий и сооружений, массой до 0,1 т |  |  | 4: 1 т конструкций; 7: 0.00923 |  |  | Монтаж опорных конструкций для крепления трубопроводов внутри зданий и сооружений, массой до 0,1 т
| 1 | ОТ |  |  | 8: 727.6; 10: 7 |  |  |  | ОТ
| 2 | ЭМ |  |  | 8: 299.41; 10: 3 |  |  |  | ЭМ
| 3 | в т.ч. ОТм |  |  | 8: 1.49; 10: 0 |  |  |  | в т.ч. ОТм
| 4 | М |  |  | 8: 238.18; 10: 2 |  |  |  | М
|  | ЗТ |  |  | 4: чел.-ч; 5: 80.22 |  |  |  |  | ЗТ
|  | ЗТм |  |  | 4: чел.-ч; 5: 0.11 |  |  |  |  | ЗТм
|  | Итого по расценке |  |  | 8: 1265.19; 10: 12 | [5 empty] | Итого по расценке
|  | ФОТ |  |  | 10: 7 |  |  |  |  | ФОТ
|  | НР Земляные работы, выполняемые ручным способом |  |  | 4: %; 5: 90; 6: 0.85; 7: 77; 10: 62 |  |  |  |  | НР Земляные работы, выполняемые ручным способом
|  | СП Земляные работы, выполняемые ручным способом |  |  | 4: %; 5: 85; 6: 0.8; 7: 68; 10: 54 |  |  |  |  | СП Земляные работы, выполняемые ручным способом
|  | Всего по позиции |  |  | 10: 218 | [6 empty] | Всего по позиции
310 | ОССЦЖ101-2215 | Сталь листовая горячекатаная, толщина 1 мм, сталь марки СТ3 (козырек) |  |  | 4: т; 7: 0.00754; 8: 6812.77; 10: 215 |  |  | Сталь листовая горячекатаная, толщина 1 мм, сталь марки СТ3 (козырек)
|  | (Кровли) | [18 empty] | (Кровли)
|  | Всего по позиции |  |  | 10: 215 | [6 empty] | Всего по позиции
311 | ОССЦЖ101-2216 | Сталь листовая горячекатаная, толщина 2-6 мм, сталь марки СТ3 (фартук, хомут стяжной) |  |  | 4: т; 7: 0.001696; 8: 5941.89; 10: 42 |  |  | Сталь листовая горячекатаная, толщина 2-6 мм, сталь марки СТ3 (фартук, хомут стяжной)
|  | (Кровли) | [18 empty] | (Кровли)
|  | Всего по позиции |  |  | 10: 42 | [6 empty] | Всего по позиции
312 | ОЕРЖ13-03-002-15 | Огрунтовка металлических поверхностей за один раз лаком БТ-577 |  |  | 4: 100 м2 окрашиваемой поверхности; 7: 0.0036 |  |  | Огрунтовка металлических поверхностей за один раз лаком БТ-577
| 1 | ОТ |  |  | 8: 42.78; 10: 0 |  |  |  | ОТ
| 2 | ЭМ |  |  | 8: 11.17; 10: 0 |  |  |  | ЭМ
| 3 | в т.ч. ОТм |  |  | 8: 0.1; 10: 0 |  |  |  | в т.ч. ОТм
| 4 | М |  |  | 8: 94.62; 10: 1 |  |  |  | М
|  | ЗТ |  |  | 4: чел.-ч; 5: 3.91 |  |  |  |  | ЗТ
|  | ЗТм |  |  | 4: чел.-ч; 5: 0.01 |  |  |  |  | ЗТм
|  | Итого по расценке |  |  | 8: 148.57; 10: 1 | [5 empty] | Итого по расценке
|  | ФОТ | [15 empty] | ФОТ
|  | НР Земляные работы, выполняемые механизированным способом |  |  | 4: %; 5: 90; 6: 0.85; 7: 77 |  |  |  |  | НР Земляные работы, выполняемые механизированным способом
|  | СП Земляные работы, выполняемые механизированным способом |  |  | 4: %; 5: 70; 6: 0.8; 7: 56 |  |  |  |  | СП Земляные работы, выполняемые механизированным способом
|  | Всего по позиции |  |  | 10: 3 | [6 empty] | Всего по позиции
|  | Итого прямые затраты по разделу в базисных ценах | [20 empty] | Итого прямые затраты по разделу в базисных ценах
|  | Итого прямые затраты по разделу с учетом индексов, в текущих ценах | [20 empty] | Итого прямые затраты по разделу с учетом индексов, в текущих ценах
|  | Накладные расходы | [20 empty] | Накладные расходы
|  | В том числе, справочно: | [21 empty] | В том числе, справочно:
|  | 77% = 90%*0.85 ФОТ (от 80) (Поз. 309) | [21 empty] | 77% = 90%*0.85 ФОТ (от 80) (Поз. 309)
|  | 111% = 130%*0.85 ФОТ (от 11114) (Поз. 263, 275, 279, 293, 299, 302-304, 307-308) | [21 empty] | 111% = 130%*0.85 ФОТ (от 11114) (Поз. 263, 275, 279, 293, 299, 302-304, 307-308)
|  | Сметная прибыль | [20 empty] | Сметная прибыль
|  | В том числе, справочно: | [21 empty] | В том числе, справочно:
|  | 68% = 85%*0.8 ФОТ (от 80) (Поз. 309) | [21 empty] | 68% = 85%*0.8 ФОТ (от 80) (Поз. 309)
|  | 71% = 89%*0.8 ФОТ (от 11114) (Поз. 263, 275, 279, 293, 299, 302-304, 307-308) | [21 empty] | 71% = 89%*0.8 ФОТ (от 11114) (Поз. 263, 275, 279, 293, 299, 302-304, 307-308)
|  | Итоги по разделу 6 Прокладка в непроходном канале от УТ4 до ИТП (поз. 20), приямок ПР3 : | [20 empty] | Итоги по разделу 6 Прокладка в непроходном канале от УТ4 до ИТП (поз. 20), приямок ПР3 :
|  | Земляные работы, выполняемые механизированным способом: | [21 empty] | Земляные работы, выполняемые механизированным способом:
|  | Итоги по Поз. 263, 275, 279, 293, 299, 302-304, 307-308 НР 111%=130%*0.85 ФОТ; СП 71%=89%*0.8 ФОТ | [21 empty] | Итоги по Поз. 263, 275, 279, 293, 299, 302-304, 307-308 НР 111%=130%*0.85 ФОТ; СП 71%=89%*0.8 ФОТ
|  | Итоги по Поз. 263, 275, 279, 293 "Прокладка трубопроводов тепловых сетей в изоляции из пенополиуретана в непроходном канале ОЗП=11,47; ЭМ=4,62; ЗПМ=11,47; МАТ=2,5" | [21 empty] | Итоги по Поз. 263, 275, 279, 293 "Прокладка трубопроводов тепловых сетей в изоляции из пенополиуретана в непроходном канале ОЗП=11,47; ЭМ=4,62; ЗПМ=11,47; МАТ=2,5"
|  | Итого Поз. 263, 275, 279, 293 | [21 empty] | Итого Поз. 263, 275, 279, 293
|  | Всего с учетом "Прокладка трубопроводов тепловых сетей в изоляции из пенополиуретана в непроходном канале ОЗП=11,47; ЭМ=4,62; ЗПМ=11,47; МАТ=2,5" | [21 empty] | Всего с учетом "Прокладка трубопроводов тепловых сетей в изоляции из пенополиуретана в непроходном канале ОЗП=11,47; ЭМ=4,62; ЗПМ=11,47; МАТ=2,5"
|  | Итоги по Поз. 299, 302-304, 307-308 "Прокладка трубопроводов тепловых сетей в непроходном канале ОЗП=11,47; ЭМ=4,51; ЗПМ=11,47; МАТ=4,05" | [21 empty] | Итоги по Поз. 299, 302-304, 307-308 "Прокладка трубопроводов тепловых сетей в непроходном канале ОЗП=11,47; ЭМ=4,51; ЗПМ=11,47; МАТ=4,05"
|  | Итого Поз. 299, 302-304, 307-308 | [21 empty] | Итого Поз. 299, 302-304, 307-308
|  | Всего с учетом "Прокладка трубопроводов тепловых сетей в непроходном канале ОЗП=11,47; ЭМ=4,51; ЗПМ=11,47; МАТ=4,05" | [21 empty] | Всего с учетом "Прокладка трубопроводов тепловых сетей в непроходном канале ОЗП=11,47; ЭМ=4,51; ЗПМ=11,47; МАТ=4,05"
|  | Итого | [21 empty] | Итого
|  | Накладные расходы 111% = 130%*0.85 ФОТ (от 11 114) | [21 empty] | Накладные расходы 111% = 130%*0.85 ФОТ (от 11 114)
|  | Сметная прибыль 71% = 89%*0.8 ФОТ (от 11 114) | [21 empty] | Сметная прибыль 71% = 89%*0.8 ФОТ (от 11 114)
|  | Итого c накладными и см. прибылью | [21 empty] | Итого c накладными и см. прибылью
|  | Итоги по Поз. 264-271, 276, 280-287, 294, 300-301, 305-306 | [21 empty] | Итоги по Поз. 264-271, 276, 280-287, 294, 300-301, 305-306
|  | Итоги по Поз. 264-271, 276, 280-287, 294 "Прокладка трубопроводов тепловых сетей в изоляции из пенополиуретана в непроходном канале ОЗП=11,47; ЭМ=4,62; ЗПМ=11,47; МАТ=2,5" | [21 empty] | Итоги по Поз. 264-271, 276, 280-287, 294 "Прокладка трубопроводов тепловых сетей в изоляции из пенополиуретана в непроходном канале ОЗП=11,47; ЭМ=4,62; ЗПМ=11,47; МАТ=2,5"
|  | Итого Поз. 264-271, 276, 280-287, 294 | [21 empty] | Итого Поз. 264-271, 276, 280-287, 294
|  | Всего с учетом "Прокладка трубопроводов тепловых сетей в изоляции из пенополиуретана в непроходном канале ОЗП=11,47; ЭМ=4,62; ЗПМ=11,47; МАТ=2,5" | [21 empty] | Всего с учетом "Прокладка трубопроводов тепловых сетей в изоляции из пенополиуретана в непроходном канале ОЗП=11,47; ЭМ=4,62; ЗПМ=11,47; МАТ=2,5"
|  | Итоги по Поз. 300-301, 305-306 "Прокладка трубопроводов тепловых сетей в непроходном канале ОЗП=11,47; ЭМ=4,51; ЗПМ=11,47; МАТ=4,05" | [21 empty] | Итоги по Поз. 300-301, 305-306 "Прокладка трубопроводов тепловых сетей в непроходном канале ОЗП=11,47; ЭМ=4,51; ЗПМ=11,47; МАТ=4,05"
|  | Итого Поз. 300-301, 305-306 | [21 empty] | Итого Поз. 300-301, 305-306
|  | Всего с учетом "Прокладка трубопроводов тепловых сетей в непроходном канале ОЗП=11,47; ЭМ=4,51; ЗПМ=11,47; МАТ=4,05" | [21 empty] | Всего с учетом "Прокладка трубопроводов тепловых сетей в непроходном канале ОЗП=11,47; ЭМ=4,51; ЗПМ=11,47; МАТ=4,05"
|  | Итого | [21 empty] | Итого
|  | Итоги по Поз. 312 НР 77%=90%*0.85 ФОТ; СП 56%=70%*0.8 ФОТ | [21 empty] | Итоги по Поз. 312 НР 77%=90%*0.85 ФОТ; СП 56%=70%*0.8 ФОТ
|  | Итого Поз. 312 | [21 empty] | Итого Поз. 312
|  | Всего с учетом "Окраска водными составами ОЗП=11,47; ЭМ=5,28; ЗПМ=11,47; МАТ=2,65" | [21 empty] | Всего с учетом "Окраска водными составами ОЗП=11,47; ЭМ=5,28; ЗПМ=11,47; МАТ=2,65"
|  | Накладные расходы 77% = 90%*0.85 ФОТ (от 0) | [21 empty] | Накладные расходы 77% = 90%*0.85 ФОТ (от 0)
|  | Сметная прибыль 56% = 70%*0.8 ФОТ (от 0) | [21 empty] | Сметная прибыль 56% = 70%*0.8 ФОТ (от 0)
|  | Итого c накладными и см. прибылью | [21 empty] | Итого c накладными и см. прибылью
|  | Итого | [21 empty] | Итого
|  | Кровли: | [21 empty] | Кровли:
|  | Итоги по Поз. 272-274, 277-278, 288-292, 295-298 "Прокладка трубопроводов тепловых сетей в изоляции из пенополиуретана в непроходном канале ОЗП=11,47; ЭМ=4,62; ЗПМ=11,47; МАТ=2,5" | [21 empty] | Итоги по Поз. 272-274, 277-278, 288-292, 295-298 "Прокладка трубопроводов тепловых сетей в изоляции из пенополиуретана в непроходном канале ОЗП=11,47; ЭМ=4,62; ЗПМ=11,47; МАТ=2,5"
|  | Итого Поз. 272-274, 277-278, 288-292, 295-298 | [21 empty] | Итого Поз. 272-274, 277-278, 288-292, 295-298
|  | Всего с учетом "Прокладка трубопроводов тепловых сетей в изоляции из пенополиуретана в непроходном канале ОЗП=11,47; ЭМ=4,62; ЗПМ=11,47; МАТ=2,5" | [21 empty] | Всего с учетом "Прокладка трубопроводов тепловых сетей в изоляции из пенополиуретана в непроходном канале ОЗП=11,47; ЭМ=4,62; ЗПМ=11,47; МАТ=2,5"
|  | Итоги по Поз. 310-311 "Монтаж конструкций металлических ОЗП=11,47; ЭМ=4,79; ЗПМ=11,47; МАТ=4,22" | [21 empty] | Итоги по Поз. 310-311 "Монтаж конструкций металлических ОЗП=11,47; ЭМ=4,79; ЗПМ=11,47; МАТ=4,22"
|  | Итого Поз. 310-311 | [21 empty] | Итого Поз. 310-311
|  | Всего с учетом "Монтаж конструкций металлических ОЗП=11,47; ЭМ=4,79; ЗПМ=11,47; МАТ=4,22" | [21 empty] | Всего с учетом "Монтаж конструкций металлических ОЗП=11,47; ЭМ=4,79; ЗПМ=11,47; МАТ=4,22"
|  | Итого | [21 empty] | Итого
|  | Земляные работы, выполняемые ручным способом: | [21 empty] | Земляные работы, выполняемые ручным способом:
|  | Итого Поз. 309 | [21 empty] | Итого Поз. 309
|  | Всего с учетом "Монтаж конструкций металлических ОЗП=11,47; ЭМ=4,79; ЗПМ=11,47; МАТ=4,22" | [21 empty] | Всего с учетом "Монтаж конструкций металлических ОЗП=11,47; ЭМ=4,79; ЗПМ=11,47; МАТ=4,22"
|  | Накладные расходы 77% = 90%*0.85 ФОТ (от 80) | [21 empty] | Накладные расходы 77% = 90%*0.85 ФОТ (от 80)
|  | Сметная прибыль 68% = 85%*0.8 ФОТ (от 80) | [21 empty] | Сметная прибыль 68% = 85%*0.8 ФОТ (от 80)
|  | Итого c накладными и см. прибылью | [21 empty] | Итого c накладными и см. прибылью
|  | Итого | [21 empty] | Итого
|  | В том числе: | [21 empty] | В том числе:
|  | Материалы | [21 empty] | Материалы
|  | Машины и механизмы | [21 empty] | Машины и механизмы
|  | ФОТ | [21 empty] | ФОТ
|  | Накладные расходы | [21 empty] | Накладные расходы
|  | Сметная прибыль | [21 empty] | Сметная прибыль
|  | Итого по разделу 6 Прокладка в непроходном канале от УТ4 до ИТП (поз. 20), приямок ПР3 | [22 empty] | Итого по разделу 6 Прокладка в непроходном канале от УТ4 до ИТП (поз. 20), приямок ПР3
Раздел 7. Надземная прокладка от приямка ПР3 до ИТП (поз.20) | [14 empty] | Раздел 7. Надземная прокладка от приямка ПР3 до ИТП (поз.20)
Трубопроводы горячей воды для отопления и вентиляции | [21 empty] | Трубопроводы горячей воды для отопления и вентиляции
313 | ОЕРЖ22-03-001-05 | Установка фасонных частей стальных сварных диаметром 100-250 мм |  |  | 4: 1 т фасонных частей; 7: 0.002 |  |  | Установка фасонных частей стальных сварных диаметром 100-250 мм
| 1 | ОТ |  |  | 8: 3923.64; 10: 8 |  |  |  | ОТ
| 2 | ЭМ |  |  | 8: 14011.25; 10: 28 |  |  |  | ЭМ
| 3 | в т.ч. ОТм |  |  | 8: 1392.66; 10: 3 |  |  |  | в т.ч. ОТм
| 4 | М |  |  | 8: 6348.16; 10: 13 |  |  |  | М
|  | ЗТ |  |  | 4: чел.-ч; 5: 353.8 |  |  |  |  | ЗТ
|  | ЗТм |  |  | 4: чел.-ч; 5: 103.16 |  |  |  |  | ЗТм
|  | Итого по расценке |  |  | 8: 24283.05; 10: 49 | [5 empty] | Итого по расценке
|  | ФОТ |  |  | 10: 11 |  |  |  |  | ФОТ
|  | НР Земляные работы, выполняемые механизированным способом |  |  | 4: %; 5: 130; 6: 0.85; 7: 111; 10: 140 |  |  |  |  | НР Земляные работы, выполняемые механизированным способом
|  | СП Земляные работы, выполняемые механизированным способом |  |  | 4: %; 5: 89; 6: 0.8; 7: 71; 10: 89 |  |  |  |  | СП Земляные работы, выполняемые механизированным способом
|  | Всего по позиции |  |  | 10: 491 | [6 empty] | Всего по позиции
314 | ОССЦЖ103-1009 | Исключен: Фасонные стальные сварные части, диаметр до 800 мм |  |  | 4: т; 7: -0.002; 8: 5500; 10: -45 |  |  | Исключен: Фасонные стальные сварные части, диаметр до 800 мм
|  | (Земляные работы, выполняемые механизированным способом) | [18 empty] | (Земляные работы, выполняемые механизированным способом)
|  | Всего по позиции |  |  | 10: -45 | [6 empty] | Всего по позиции
315 | ОССЦЖ507-1976 | Отводы 90 град. с радиусом кривизны R=1,5 Ду на Ру до 16 МПа (160 кгс/см2), диаметром условного прохода 65 мм, наружным диаметром 76 мм, толщиной стенки 3,5 мм |  |  | 4: шт.; 7: 2; 8: 33.76; 10: 275 |  |  | Отводы 90 град. с радиусом кривизны R=1,5 Ду на Ру до 16 МПа (160 кгс/см2), диаметром условного прохода 65 мм, наружным диаметром 76 мм, толщиной стенки 3,5 мм
|  | (Кровли) | [18 empty] | (Кровли)
|  | Всего по позиции |  |  | 10: 275 | [6 empty] | Всего по позиции
316 | ОЕРЖ24-01-004-02 | Надземная прокладка трубопроводов при условном давлении 1,6 мпа, температуре 150 гр.с, диаметр труб 70 мм |  |  | 4: 1 км трубопровода; 7: 0.0058 |  |  | Надземная прокладка трубопроводов при условном давлении 1,6 мпа, температуре 150 гр.с, диаметр труб 70 мм
| 1 | ОТ |  |  | 8: 4421.28; 10: 26 |  |  |  | ОТ
| 2 | ЭМ |  |  | 8: 9298.98; 10: 54 |  |  |  | ЭМ
| 3 | в т.ч. ОТм |  |  | 8: 829.7; 10: 5 |  |  |  | в т.ч. ОТм
| 4 | М |  |  | 8: 60811.08; 10: 352 |  |  |  | М
|  | ЗТ |  |  | 4: чел.-ч; 5: 453 |  |  |  |  | ЗТ
|  | ЗТм |  |  | 4: чел.-ч; 5: 73.36 |  |  |  |  | ЗТм
|  | Итого по расценке |  |  | 8: 74531.34; 10: 432 | [5 empty] | Итого по расценке
|  | ФОТ |  |  | 10: 31 |  |  |  |  | ФОТ
|  | НР Земляные работы, выполняемые механизированным способом |  |  | 4: %; 5: 130; 6: 0.85; 7: 111; 10: 394 |  |  |  |  | НР Земляные работы, выполняемые механизированным способом
|  | СП Земляные работы, выполняемые механизированным способом |  |  | 4: %; 5: 89; 6: 0.8; 7: 71; 10: 252 |  |  |  |  | СП Земляные работы, выполняемые механизированным способом
|  | Всего по позиции |  |  | 10: 2595 | [6 empty] | Всего по позиции
317 | ОССЦЖ103-0373 | Исключен: Трубы стальные бесшовные, горячедеформированные со снятой фаской из стали марок 15, 20, 25, наружным диаметром 76 мм, толщина стенки 3,5 мм |  |  | 4: м; 7: -5.858; 8: 55.84; 10: -1324 |  |  | Исключен: Трубы стальные бесшовные, горячедеформированные со снятой фаской из стали марок 15, 20, 25, наружным диаметром 76 мм, толщина стенки 3,5 мм
|  | (Земляные работы, выполняемые механизированным способом) | [18 empty] | (Земляные работы, выполняемые механизированным способом)
|  | Всего по позиции |  |  | 10: -1324 | [6 empty] | Всего по позиции
318 | ОССЦЖ103-0144 | Добавлен: Трубы стальные электросварные прямошовные со снятой фаской диаметром от 20 до 377 мм из стали марок БСТ2КП-БСТ4КП и БСТ2ПС-БСТ4ПС наружный диаметр 76 мм толщина стенки 3.5 мм |  |  | 4: м; 7: 5.858; 8: 43.88; 10: 1041 |  |  | Добавлен: Трубы стальные электросварные прямошовные со снятой фаской диаметром от 20 до 377 мм из стали марок БСТ2КП-БСТ4КП и БСТ2ПС-БСТ4ПС наружный диаметр 76 мм толщина стенки 3.5 мм
|  | (Земляные работы, выполняемые механизированным способом) | [18 empty] | (Земляные работы, выполняемые механизированным способом)
|  | Всего по позиции |  |  | 10: 1041 | [6 empty] | Всего по позиции
Трубопроводы горячей воды для горячего водоснабжения | [21 empty] | Трубопроводы горячей воды для горячего водоснабжения
319 | ОЕРЖ22-03-001-05 | Установка фасонных частей стальных сварных диаметром 100-250 мм |  |  | 4: 1 т фасонных частей; 7: 0.00042 |  |  | Установка фасонных частей стальных сварных диаметром 100-250 мм
| 1 | ОТ |  |  | 8: 3923.64; 10: 2 |  |  |  | ОТ
| 2 | ЭМ |  |  | 8: 14011.25; 10: 6 |  |  |  | ЭМ
| 3 | в т.ч. ОТм |  |  | 8: 1392.66; 10: 1 |  |  |  | в т.ч. ОТм
| 4 | М |  |  | 8: 6348.16; 10: 2 |  |  |  | М
|  | ЗТ |  |  | 4: чел.-ч; 5: 353.8 |  |  |  |  | ЗТ
|  | ЗТм |  |  | 4: чел.-ч; 5: 103.16 |  |  |  |  | ЗТм
|  | Итого по расценке |  |  | 8: 24283.05; 10: 10 | [5 empty] | Итого по расценке
|  | ФОТ |  |  | 10: 3 |  |  |  |  | ФОТ
|  | НР Земляные работы, выполняемые механизированным способом |  |  | 4: %; 5: 130; 6: 0.85; 7: 111; 10: 38 |  |  |  |  | НР Земляные работы, выполняемые механизированным способом
|  | СП Земляные работы, выполняемые механизированным способом |  |  | 4: %; 5: 89; 6: 0.8; 7: 71; 10: 24 |  |  |  |  | СП Земляные работы, выполняемые механизированным способом
|  | Всего по позиции |  |  | 10: 118 | [6 empty] | Всего по позиции
320 | ОССЦЖ103-1009 | Исключен: Фасонные стальные сварные части, диаметр до 800 мм |  |  | 4: т; 7: -0.00042; 8: 5500; 10: -8 |  |  | Исключен: Фасонные стальные сварные части, диаметр до 800 мм
|  | (Земляные работы, выполняемые механизированным способом) | [18 empty] | (Земляные работы, выполняемые механизированным способом)
|  | Всего по позиции | [17 empty] | Всего по позиции | bar: 10
321 | ОССЦЖ507-1972 | Отводы 90 град. с радиусом кривизны R=1,5 Ду на Ру до 16 МПа (160 кгс/см2), диаметром условного прохода 40 мм, наружным диаметром 45 мм, толщиной стенки 4 мм (Д42,4х3,6мм, применит.) |  |  | 4: шт.; 7: 1; 8: 22.44; 10: 89 |  |  | Отводы 90 град. с радиусом кривизны R=1,5 Ду на Ру до 16 МПа (160 кгс/см2), диаметром условного прохода 40 мм, наружным диаметром 45 мм, толщиной стенки 4 мм (Д42,4х3,6мм, применит.)
|  | (Кровли) | [18 empty] | (Кровли)
|  | Всего по позиции |  |  | 10: 89 | [6 empty] | Всего по позиции
322 | ОССЦЖ507-1972 | Отводы 90 град. с радиусом кривизны R=1,5 Ду на Ру до 16 МПа (160 кгс/см2), диаметром условного прохода 40 мм, наружным диаметром 45 мм, толщиной стенки 4 мм (Д33,7х3,2мм, применит.) |  |  | 4: шт.; 7: 1; 8: 22.44; 10: 89 |  |  | Отводы 90 град. с радиусом кривизны R=1,5 Ду на Ру до 16 МПа (160 кгс/см2), диаметром условного прохода 40 мм, наружным диаметром 45 мм, толщиной стенки 4 мм (Д33,7х3,2мм, применит.)
|  | (Кровли) | [18 empty] | (Кровли)
|  | Всего по позиции |  |  | 10: 89 | [6 empty] | Всего по позиции
323 | ОЕРЖ24-01-004-01 | Надземная прокладка трубопроводов при условном давлении 1,6 мпа, температуре 150 гр.с, диаметр труб до 50 мм |  |  | 4: 1 км трубопровода; 7: 0.006 |  |  | Надземная прокладка трубопроводов при условном давлении 1,6 мпа, температуре 150 гр.с, диаметр труб до 50 мм
| 1 | ОТ |  |  | 8: 4216.32; 10: 25 |  |  |  | ОТ
| 2 | ЭМ |  |  | 8: 9176.33; 10: 55 |  |  |  | ЭМ
| 3 | в т.ч. ОТм |  |  | 8: 810.32; 10: 5 |  |  |  | в т.ч. ОТм
| 4 | М |  |  | 8: 46667.6; 10: 280 |  |  |  | М
|  | ЗТ |  |  | 4: чел.-ч; 5: 432 |  |  |  |  | ЗТ
|  | ЗТм |  |  | 4: чел.-ч; 5: 71.71 |  |  |  |  | ЗТм
|  | Итого по расценке |  |  | 8: 60060.25; 10: 360 | [5 empty] | Итого по расценке
|  | ФОТ |  |  | 10: 30 |  |  |  |  | ФОТ
|  | НР Земляные работы, выполняемые механизированным способом |  |  | 4: %; 5: 130; 6: 0.85; 7: 111; 10: 382 |  |  |  |  | НР Земляные работы, выполняемые механизированным способом
|  | СП Земляные работы, выполняемые механизированным способом |  |  | 4: %; 5: 89; 6: 0.8; 7: 71; 10: 244 |  |  |  |  | СП Земляные работы, выполняемые механизированным способом
|  | Всего по позиции |  |  | 10: 2276 | [6 empty] | Всего по позиции
324 | ОССЦЖ103-0357 | Исключен: Трубы стальные бесшовные, горячедеформированные со снятой фаской из стали марок 15, 20, 25 наружный диаметр 57 мм толщина стенки 3.5 мм |  |  | 4: м; 7: -6.06; 8: 41.88; 10: -1029 |  |  | Исключен: Трубы стальные бесшовные, горячедеформированные со снятой фаской из стали марок 15, 20, 25 наружный диаметр 57 мм толщина стенки 3.5 мм
|  | (Земляные работы, выполняемые механизированным способом) | [18 empty] | (Земляные работы, выполняемые механизированным способом)
|  | Всего по позиции |  |  | 10: -1029 | [6 empty] | Всего по позиции
325 | ОССЦЖ103-0051 | Трубы стальные сварные водогазопроводные с резьбой оцинкованные обыкновенные диаметр условного прохода 25 мм, толщина стенки 2,8 мм |  |  | 4: м; 7: 3.03; 8: 31.2; 10: 385 |  |  | Трубы стальные сварные водогазопроводные с резьбой оцинкованные обыкновенные диаметр условного прохода 25 мм, толщина стенки 2,8 мм
|  | (Кровли) | [18 empty] | (Кровли)
|  | Всего по позиции |  |  | 10: 385 | [6 empty] | Всего по позиции
326 | ОССЦЖ103-0052 | Трубы стальные сварные водогазопроводные с резьбой оцинкованные обыкновенные диаметр условного прохода 32 мм, толщина стенки 3.2 мм |  |  | 4: м; 7: 3.03; 8: 40.5; 10: 498 |  |  | Трубы стальные сварные водогазопроводные с резьбой оцинкованные обыкновенные диаметр условного прохода 32 мм, толщина стенки 3.2 мм
|  | (Кровли) | [18 empty] | (Кровли)
|  | Всего по позиции |  |  | 10: 498 | [6 empty] | Всего по позиции
Конструкции теплоизоляционные. Ввод в ИТП (поз.20) - надземная прокладка. Т1, Т2 - трубопроводы горячей воды для отопления и вентиляции. | [21 empty] | Конструкции теплоизоляционные. Ввод в ИТП (поз.20) - надземная прокладка. Т1, Т2 - трубопроводы горячей воды для отопления и вентиляции.
327 | ОЕРЖ26-01-003-01 | Изоляция трубопроводов цилиндрами и полуцилиндрами из минеральной ваты на синтетическом связующем |  |  | 4: 1 м3 изоляции; 7: 0.014 |  |  | Изоляция трубопроводов цилиндрами и полуцилиндрами из минеральной ваты на синтетическом связующем
| 1 | ОТ |  |  | 8: 172.58; 10: 2 |  |  |  | ОТ
| 2 | ЭМ |  |  | 8: 37.42; 10: 1 |  |  |  | ЭМ
| 4 | М |  |  | 8: 1903.98; 10: 27 |  |  |  | М
|  | ЗТ |  |  | 4: чел.-ч; 5: 18.8 |  |  |  |  | ЗТ
|  | Итого по расценке |  |  | 8: 2113.98; 10: 30 | [5 empty] | Итого по расценке
|  | ФОТ |  |  | 10: 2 |  |  |  |  | ФОТ
|  | НР Земляные работы, выполняемые механизированным способом |  |  | 4: %; 5: 100; 6: 0.85; 7: 85; 10: 20 |  |  |  |  | НР Земляные работы, выполняемые механизированным способом
|  | СП Земляные работы, выполняемые механизированным способом |  |  | 4: %; 5: 70; 6: 0.8; 7: 56; 10: 13 |  |  |  |  | СП Земляные работы, выполняемые механизированным способом
|  | Всего по позиции |  |  | 10: 146 | [6 empty] | Всего по позиции
328 | ОЕРЖ13-03-002-04 | Огрунтовка металлических поверхностей за один раз грунтовкой ГФ-021 |  |  | 4: 100 м2 окрашиваемой поверхности; 7: 0.0163 |  |  | Огрунтовка металлических поверхностей за один раз грунтовкой ГФ-021
| 1 | ОТ |  |  | 8: 56.55; 10: 1 |  |  |  | ОТ
| 2 | ЭМ |  |  | 8: 9.43; 10: 0 |  |  |  | ЭМ
| 3 | в т.ч. ОТм |  |  | 8: 0.1; 10: 0 |  |  |  | в т.ч. ОТм
| 4 | М |  |  | 8: 202.72; 10: 3 |  |  |  | М
|  | ЗТ |  |  | 4: чел.-ч; 5: 5.31 |  |  |  |  | ЗТ
|  | ЗТм |  |  | 4: чел.-ч; 5: 0.01 |  |  |  |  | ЗТм
|  | Итого по расценке |  |  | 8: 268.7; 10: 4 | [5 empty] | Итого по расценке
|  | ФОТ | [15 empty] | ФОТ | bar: 10
|  | НР Земляные работы, выполняемые механизированным способом |  |  | 4: %; 5: 90; 6: 0.85; 7: 77; 10: 8 |  |  |  |  | НР Земляные работы, выполняемые механизированным способом
|  | СП Земляные работы, выполняемые механизированным способом |  |  | 4: %; 5: 70; 6: 0.8; 7: 56; 10: 6 |  |  |  |  | СП Земляные работы, выполняемые механизированным способом
|  | Всего по позиции |  |  | 10: 33 | [6 empty] | Всего по позиции
329 | ОЕРЖ13-03-004-23 | Окраска металлических огрунтованных поверхностей краской БТ-177 серебристой |  |  | 4: 100 м2 окрашиваемой поверхности; 7: 0.0326 |  |  | Окраска металлических огрунтованных поверхностей краской БТ-177 серебристой
| 1 | ОТ |  |  | 8: 26.12; 10: 1 |  |  |  | ОТ
| 2 | ЭМ |  |  | 8: 12.21; 10: 0 |  |  |  | ЭМ
| 3 | в т.ч. ОТм |  |  | 8: 0.1; 10: 0 |  |  |  | в т.ч. ОТм
| 4 | М |  |  | 8: 200.78; 10: 7 |  |  |  | М
|  | ЗТ |  |  | 4: чел.-ч; 5: 2.88 |  |  |  |  | ЗТ
|  | ЗТм |  |  | 4: чел.-ч; 5: 0.01 |  |  |  |  | ЗТм
|  | Итого по расценке |  |  | 8: 239.11; 10: 8 | [5 empty] | Итого по расценке
|  | ФОТ | [15 empty] | ФОТ | bar: 10
|  | НР Земляные работы, выполняемые механизированным способом |  |  | 4: %; 5: 90; 6: 0.85; 7: 77; 10: 8 |  |  |  |  | НР Земляные работы, выполняемые механизированным способом
|  | СП Земляные работы, выполняемые механизированным способом |  |  | 4: %; 5: 70; 6: 0.8; 7: 56; 10: 6 |  |  |  |  | СП Земляные работы, выполняемые механизированным способом
|  | Всего по позиции |  |  | 10: 38 | [6 empty] | Всего по позиции
Конструкции теплоизоляционные. Ввод в ИТП (поз.20) - надземная прокладка. Т3, Т4 - трубопроводы горячей воды для горячего водоснабжения. | [21 empty] | Конструкции теплоизоляционные. Ввод в ИТП (поз.20) - надземная прокладка. Т3, Т4 - трубопроводы горячей воды для горячего водоснабжения.
330 | ОЕРЖ26-01-003-01 | Изоляция трубопроводов цилиндрами и полуцилиндрами из минеральной ваты на синтетическом связующем |  |  | 4: 1 м3 изоляции; 7: 0.044 |  |  | Изоляция трубопроводов цилиндрами и полуцилиндрами из минеральной ваты на синтетическом связующем
| 1 | ОТ |  |  | 8: 172.58; 10: 8 |  |  |  | ОТ
| 2 | ЭМ |  |  | 8: 37.42; 10: 2 |  |  |  | ЭМ
| 4 | М |  |  | 8: 1903.98; 10: 83 |  |  |  | М
|  | ЗТ |  |  | 4: чел.-ч; 5: 18.8 |  |  |  |  | ЗТ
|  | Итого по расценке |  |  | 8: 2113.98; 10: 93 | [5 empty] | Итого по расценке
|  | ФОТ |  |  | 10: 8 |  |  |  |  | ФОТ
|  | НР Земляные работы, выполняемые механизированным способом |  |  | 4: %; 5: 100; 6: 0.85; 7: 85; 10: 78 |  |  |  |  | НР Земляные работы, выполняемые механизированным способом
|  | СП Земляные работы, выполняемые механизированным способом |  |  | 4: %; 5: 70; 6: 0.8; 7: 56; 10: 52 |  |  |  |  | СП Земляные работы, выполняемые механизированным способом
|  | Всего по позиции |  |  | 10: 497 | [6 empty] | Всего по позиции
331 | ОССЦЖ104-0017 | Исключен: Цилиндры и полуцилиндры теплоизоляционные из минваты на синтетическом связующем М-200, внутренний диаметр 76-108 мм |  |  | 4: м3; 7: -0.045408; 8: 1275.2; 10: -186 |  |  | Исключен: Цилиндры и полуцилиндры теплоизоляционные из минваты на синтетическом связующем М-200, внутренний диаметр 76-108 мм
|  | (Земляные работы, выполняемые механизированным способом) | [18 empty] | (Земляные работы, выполняемые механизированным способом)
|  | Всего по позиции |  |  | 10: -186 | [6 empty] | Всего по позиции
332 | ОССЦЖ104-0016 | Добавлен: Цилиндры и полуцилиндры теплоизоляционные из минваты на синтетическом связующем М-200, внутренний диаметр 18-57 мм |  |  | 4: м3; 7: 0.045408; 8: 1641.63; 10: 240 |  |  | Добавлен: Цилиндры и полуцилиндры теплоизоляционные из минваты на синтетическом связующем М-200, внутренний диаметр 18-57 мм
|  | (Земляные работы, выполняемые механизированным способом) | [18 empty] | (Земляные работы, выполняемые механизированным способом)
|  | Всего по позиции |  |  | 10: 240 | [6 empty] | Всего по позиции
333 | ОЕРЖ13-03-002-04 | Огрунтовка металлических поверхностей за один раз грунтовкой ГФ-021 |  |  | 4: 100 м2 окрашиваемой поверхности; 7: 0.0075 |  |  | Огрунтовка металлических поверхностей за один раз грунтовкой ГФ-021
| 1 | ОТ |  |  | 8: 56.55; 10: 0 |  |  |  | ОТ
| 2 | ЭМ |  |  | 8: 9.43; 10: 0 |  |  |  | ЭМ
| 3 | в т.ч. ОТм |  |  | 8: 0.1; 10: 0 |  |  |  | в т.ч. ОТм
| 4 | М |  |  | 8: 202.72; 10: 2 |  |  |  | М
|  | ЗТ |  |  | 4: чел.-ч; 5: 5.31 |  |  |  |  | ЗТ
|  | ЗТм |  |  | 4: чел.-ч; 5: 0.01 |  |  |  |  | ЗТм
|  | Итого по расценке |  |  | 8: 268.7; 10: 2 | [5 empty] | Итого по расценке
|  | ФОТ | [15 empty] | ФОТ
|  | НР Земляные работы, выполняемые механизированным способом |  |  | 4: %; 5: 90; 6: 0.85; 7: 77 |  |  |  |  | НР Земляные работы, выполняемые механизированным способом
|  | СП Земляные работы, выполняемые механизированным способом |  |  | 4: %; 5: 70; 6: 0.8; 7: 56 |  |  |  |  | СП Земляные работы, выполняемые механизированным способом
|  | Всего по позиции |  |  | 10: 5 | [6 empty] | Всего по позиции
334 | ОЕРЖ13-03-004-23 | Окраска металлических огрунтованных поверхностей краской БТ-177 серебристой |  |  | 4: 100 м2 окрашиваемой поверхности; 7: 0.015 |  |  | Окраска металлических огрунтованных поверхностей краской БТ-177 серебристой
| 1 | ОТ |  |  | 8: 26.12; 10: 0 |  |  |  | ОТ
| 2 | ЭМ |  |  | 8: 12.21; 10: 0 |  |  |  | ЭМ
| 3 | в т.ч. ОТм |  |  | 8: 0.1; 10: 0 |  |  |  | в т.ч. ОТм
| 4 | М |  |  | 8: 200.78; 10: 4 |  |  |  | М
|  | ЗТ |  |  | 4: чел.-ч; 5: 2.88 |  |  |  |  | ЗТ
|  | ЗТм |  |  | 4: чел.-ч; 5: 0.01 |  |  |  |  | ЗТм
|  | Итого по расценке |  |  | 8: 239.11; 10: 4 | [5 empty] | Итого по расценке
|  | ФОТ | [15 empty] | ФОТ
|  | НР Земляные работы, выполняемые механизированным способом |  |  | 4: %; 5: 90; 6: 0.85; 7: 77 |  |  |  |  | НР Земляные работы, выполняемые механизированным способом
|  | СП Земляные работы, выполняемые механизированным способом |  |  | 4: %; 5: 70; 6: 0.8; 7: 56 |  |  |  |  | СП Земляные работы, выполняемые механизированным способом
|  | Всего по позиции |  |  | 10: 8 | [6 empty] | Всего по позиции
Конструкции теплоизоляционные. Приямок ПР4, ввод в ИТП (поз.04). Т1, Т2 - трубопроводы горячей воды для отопления и вентиляции. | [21 empty] | Конструкции теплоизоляционные. Приямок ПР4, ввод в ИТП (поз.04). Т1, Т2 - трубопроводы горячей воды для отопления и вентиляции.
335 | ОЕРЖ26-01-003-01 | Изоляция трубопроводов цилиндрами и полуцилиндрами из минеральной ваты на синтетическом связующем |  |  | 4: 1 м3 изоляции; 7: 0.113 |  |  | Изоляция трубопроводов цилиндрами и полуцилиндрами из минеральной ваты на синтетическом связующем
| 1 | ОТ |  |  | 8: 172.58; 10: 20 |  |  |  | ОТ
| 2 | ЭМ |  |  | 8: 37.42; 10: 4 |  |  |  | ЭМ
| 4 | М |  |  | 8: 1903.98; 10: 215 |  |  |  | М
|  | ЗТ |  |  | 4: чел.-ч; 5: 18.8 |  |  |  |  | ЗТ
|  | Итого по расценке |  |  | 8: 2113.98; 10: 239 | [5 empty] | Итого по расценке
|  | ФОТ |  |  | 10: 20 |  |  |  |  | ФОТ
|  | НР Земляные работы, выполняемые механизированным способом |  |  | 4: %; 5: 100; 6: 0.85; 7: 85; 10: 195 |  |  |  |  | НР Земляные работы, выполняемые механизированным способом
|  | СП Земляные работы, выполняемые механизированным способом |  |  | 4: %; 5: 70; 6: 0.8; 7: 56; 10: 128 |  |  |  |  | СП Земляные работы, выполняемые механизированным способом
|  | Всего по позиции |  |  | 10: 1258 | [6 empty] | Всего по позиции
336 | ОЕРЖ13-03-004-15 | Окраска металлических огрунтованных поверхностей органосиликатной композицией ОС-51-03 |  |  | 4: 100 м2 окрашиваемой поверхности; 7: 0.0153 |  |  | Окраска металлических огрунтованных поверхностей органосиликатной композицией ОС-51-03
| 1 | ОТ |  |  | 8: 23.04; 10: 0 |  |  |  | ОТ
| 2 | ЭМ |  |  | 8: 11.17; 10: 0 |  |  |  | ЭМ
| 3 | в т.ч. ОТм |  |  | 8: 0.1; 10: 0 |  |  |  | в т.ч. ОТм
| 4 | М |  |  | 8: 1478.8; 10: 23 |  |  |  | М
|  | ЗТ |  |  | 4: чел.-ч; 5: 2.54 |  |  |  |  | ЗТ
|  | ЗТм |  |  | 4: чел.-ч; 5: 0.01 |  |  |  |  | ЗТм
|  | Итого по расценке |  |  | 8: 1513.01; 10: 23 | [5 empty] | Итого по расценке
|  | ФОТ | [15 empty] | ФОТ
|  | НР Земляные работы, выполняемые механизированным способом |  |  | 4: %; 5: 90; 6: 0.85; 7: 77 |  |  |  |  | НР Земляные работы, выполняемые механизированным способом
|  | СП Земляные работы, выполняемые механизированным способом |  |  | 4: %; 5: 70; 6: 0.8; 7: 56 |  |  |  |  | СП Земляные работы, выполняемые механизированным способом
|  | Всего по позиции |  |  | 10: 44 | [6 empty] | Всего по позиции
Конструкции теплоизоляционные. Приямок ПР4, ввод в ИТП (поз.04). Т3, Т4 - трубопроводы горячей воды для горячего водоснабжения. | [21 empty] | Конструкции теплоизоляционные. Приямок ПР4, ввод в ИТП (поз.04). Т3, Т4 - трубопроводы горячей воды для горячего водоснабжения.
337 | ОЕРЖ26-01-003-01 | Изоляция трубопроводов цилиндрами и полуцилиндрами из минеральной ваты на синтетическом связующем |  |  | 4: 1 м3 изоляции; 7: 0.039 |  |  | Изоляция трубопроводов цилиндрами и полуцилиндрами из минеральной ваты на синтетическом связующем
| 1 | ОТ |  |  | 8: 172.58; 10: 7 |  |  |  | ОТ
| 2 | ЭМ |  |  | 8: 37.42; 10: 1 |  |  |  | ЭМ
| 4 | М |  |  | 8: 1903.98; 10: 74 |  |  |  | М
|  | ЗТ |  |  | 4: чел.-ч; 5: 18.8 |  |  |  |  | ЗТ
|  | Итого по расценке |  |  | 8: 2113.98; 10: 82 | [5 empty] | Итого по расценке
|  | ФОТ |  |  | 10: 7 |  |  |  |  | ФОТ
|  | НР Земляные работы, выполняемые механизированным способом |  |  | 4: %; 5: 100; 6: 0.85; 7: 85; 10: 68 |  |  |  |  | НР Земляные работы, выполняемые механизированным способом
|  | СП Земляные работы, выполняемые механизированным способом |  |  | 4: %; 5: 70; 6: 0.8; 7: 56; 10: 45 |  |  |  |  | СП Земляные работы, выполняемые механизированным способом
|  | Всего по позиции |  |  | 10: 434 | [6 empty] | Всего по позиции
338 | ОССЦЖ104-0017 | Исключен: Цилиндры и полуцилиндры теплоизоляционные из минваты на синтетическом связующем М-200, внутренний диаметр 76-108 мм |  |  | 4: м3; 7: -0.040248; 8: 1275.2; 10: -163 |  |  | Исключен: Цилиндры и полуцилиндры теплоизоляционные из минваты на синтетическом связующем М-200, внутренний диаметр 76-108 мм
|  | (Земляные работы, выполняемые механизированным способом) | [18 empty] | (Земляные работы, выполняемые механизированным способом)
|  | Всего по позиции |  |  | 10: -163 | [6 empty] | Всего по позиции
339 | ОССЦЖ104-0016 | Добавлен: Цилиндры и полуцилиндры теплоизоляционные из минваты на синтетическом связующем М-200, внутренний диаметр 18-57 мм |  |  | 4: м3; 7: 0.040248; 8: 1641.63; 10: 211 |  |  | Добавлен: Цилиндры и полуцилиндры теплоизоляционные из минваты на синтетическом связующем М-200, внутренний диаметр 18-57 мм
|  | (Земляные работы, выполняемые механизированным способом) | [18 empty] | (Земляные работы, выполняемые механизированным способом)
|  | Всего по позиции |  |  | 10: 211 | [6 empty] | Всего по позиции
340 | ОЕРЖ13-03-004-15 | Окраска металлических огрунтованных поверхностей органосиликатной композицией ОС-51-03 |  |  | 4: 100 м2 окрашиваемой поверхности; 7: 0.0065 |  |  | Окраска металлических огрунтованных поверхностей органосиликатной композицией ОС-51-03
| 1 | ОТ |  |  | 8: 23.04; 10: 0 |  |  |  | ОТ
| 2 | ЭМ |  |  | 8: 11.17; 10: 0 |  |  |  | ЭМ
| 3 | в т.ч. ОТм |  |  | 8: 0.1; 10: 0 |  |  |  | в т.ч. ОТм
| 4 | М |  |  | 8: 1478.8; 10: 10 |  |  |  | М
|  | ЗТ |  |  | 4: чел.-ч; 5: 2.54 |  |  |  |  | ЗТ
|  | ЗТм |  |  | 4: чел.-ч; 5: 0.01 |  |  |  |  | ЗТм
|  | Итого по расценке |  |  | 8: 1513.01; 10: 10 | [5 empty] | Итого по расценке
|  | ФОТ | [15 empty] | ФОТ
|  | НР Земляные работы, выполняемые механизированным способом |  |  | 4: %; 5: 90; 6: 0.85; 7: 77 |  |  |  |  | НР Земляные работы, выполняемые механизированным способом
|  | СП Земляные работы, выполняемые механизированным способом |  |  | 4: %; 5: 70; 6: 0.8; 7: 56 |  |  |  |  | СП Земляные работы, выполняемые механизированным способом
|  | Всего по позиции |  |  | 10: 19 | [6 empty] | Всего по позиции
|  | Итого прямые затраты по разделу в базисных ценах | [20 empty] | Итого прямые затраты по разделу в базисных ценах
|  | Итого прямые затраты по разделу с учетом индексов, в текущих ценах | [20 empty] | Итого прямые затраты по разделу с учетом индексов, в текущих ценах
|  | Накладные расходы | [20 empty] | Накладные расходы
|  | В том числе, справочно: | [21 empty] | В том числе, справочно:
|  | 77% = 90%*0.85 ФОТ (от 22) (Поз. 328-329, 333-334, 336, 340) | [21 empty] | 77% = 90%*0.85 ФОТ (от 22) (Поз. 328-329, 333-334, 336, 340)
|  | 85% = 100%*0.85 ФОТ (от 424) (Поз. 327, 330, 335, 337) | [21 empty] | 85% = 100%*0.85 ФОТ (от 424) (Поз. 327, 330, 335, 337)
|  | 111% = 130%*0.85 ФОТ (от 861) (Поз. 313, 316, 319, 323) | [21 empty] | 111% = 130%*0.85 ФОТ (от 861) (Поз. 313, 316, 319, 323)
|  | Сметная прибыль | [20 empty] | Сметная прибыль
|  | В том числе, справочно: | [21 empty] | В том числе, справочно:
|  | 56% = 70%*0.8 ФОТ (от 446) (Поз. 327, 330, 335, 337, 328-329, 333-334, 336, 340) | [21 empty] | 56% = 70%*0.8 ФОТ (от 446) (Поз. 327, 330, 335, 337, 328-329, 333-334, 336, 340)
|  | 71% = 89%*0.8 ФОТ (от 861) (Поз. 313, 316, 319, 323) | [21 empty] | 71% = 89%*0.8 ФОТ (от 861) (Поз. 313, 316, 319, 323)
|  | Итоги по разделу 7 Надземная прокладка от приямка ПР3 до ИТП (поз.20) : | [20 empty] | Итоги по разделу 7 Надземная прокладка от приямка ПР3 до ИТП (поз.20) :
|  | Земляные работы, выполняемые механизированным способом: | [21 empty] | Земляные работы, выполняемые механизированным способом:
|  | Итоги по Поз. 313, 316, 319, 323 НР 111%=130%*0.85 ФОТ; СП 71%=89%*0.8 ФОТ | [21 empty] | Итоги по Поз. 313, 316, 319, 323 НР 111%=130%*0.85 ФОТ; СП 71%=89%*0.8 ФОТ
|  | Итого Поз. 313, 316, 319, 323 | [21 empty] | Итого Поз. 313, 316, 319, 323
|  | Всего с учетом "Надземная прокладка трубопроводов тепловых сетей ОЗП=11,47; ЭМ=4,17; ЗПМ=11,47; МАТ=4,05" | [21 empty] | Всего с учетом "Надземная прокладка трубопроводов тепловых сетей ОЗП=11,47; ЭМ=4,17; ЗПМ=11,47; МАТ=4,05"
|  | Накладные расходы 111% = 130%*0.85 ФОТ (от 861) | [21 empty] | Накладные расходы 111% = 130%*0.85 ФОТ (от 861)
|  | Сметная прибыль 71% = 89%*0.8 ФОТ (от 861) | [21 empty] | Сметная прибыль 71% = 89%*0.8 ФОТ (от 861)
|  | Итого c накладными и см. прибылью | [21 empty] | Итого c накладными и см. прибылью
|  | Итоги по Поз. 314, 317-318, 320, 324, 331-332, 338-339 | [21 empty] | Итоги по Поз. 314, 317-318, 320, 324, 331-332, 338-339
|  | Итоги по Поз. 314, 317-318, 320, 324 "Надземная прокладка трубопроводов тепловых сетей ОЗП=11,47; ЭМ=4,17; ЗПМ=11,47; МАТ=4,05" | [21 empty] | Итоги по Поз. 314, 317-318, 320, 324 "Надземная прокладка трубопроводов тепловых сетей ОЗП=11,47; ЭМ=4,17; ЗПМ=11,47; МАТ=4,05"
|  | Итого Поз. 314, 317-318, 320, 324 | [21 empty] | Итого Поз. 314, 317-318, 320, 324
|  | Всего с учетом "Надземная прокладка трубопроводов тепловых сетей ОЗП=11,47; ЭМ=4,17; ЗПМ=11,47; МАТ=4,05" | [21 empty] | Всего с учетом "Надземная прокладка трубопроводов тепловых сетей ОЗП=11,47; ЭМ=4,17; ЗПМ=11,47; МАТ=4,05"
|  | Итоги по Поз. 331-332, 338-339 "Утепление покрытий плитами из минеральной ваты или перлита на битумной мастике ОЗП=11,47; ЭМ=4,44; ЗПМ=11,47; МАТ=3,2" | [21 empty] | Итоги по Поз. 331-332, 338-339 "Утепление покрытий плитами из минеральной ваты или перлита на битумной мастике ОЗП=11,47; ЭМ=4,44; ЗПМ=11,47; МАТ=3,2"
|  | Итого Поз. 331-332, 338-339 | [21 empty] | Итого Поз. 331-332, 338-339
|  | Всего с учетом "Утепление покрытий плитами из минеральной ваты или перлита на битумной мастике ОЗП=11,47; ЭМ=4,44; ЗПМ=11,47; МАТ=3,2" | [21 empty] | Всего с учетом "Утепление покрытий плитами из минеральной ваты или перлита на битумной мастике ОЗП=11,47; ЭМ=4,44; ЗПМ=11,47; МАТ=3,2"
|  | Итого | [21 empty] | Итого
|  | Итоги по Поз. 327, 330, 335, 337 НР 85%=100%*0.85 ФОТ; СП 56%=70%*0.8 ФОТ | [21 empty] | Итоги по Поз. 327, 330, 335, 337 НР 85%=100%*0.85 ФОТ; СП 56%=70%*0.8 ФОТ
|  | Итого Поз. 327, 330, 335, 337 | [21 empty] | Итого Поз. 327, 330, 335, 337
|  | Всего с учетом "Утепление покрытий плитами из минеральной ваты или перлита на битумной мастике ОЗП=11,47; ЭМ=4,44; ЗПМ=11,47; МАТ=3,2" | [21 empty] | Всего с учетом "Утепление покрытий плитами из минеральной ваты или перлита на битумной мастике ОЗП=11,47; ЭМ=4,44; ЗПМ=11,47; МАТ=3,2"
|  | Накладные расходы 85% = 100%*0.85 ФОТ (от 424) | [21 empty] | Накладные расходы 85% = 100%*0.85 ФОТ (от 424)
|  | Сметная прибыль 56% = 70%*0.8 ФОТ (от 424) | [21 empty] | Сметная прибыль 56% = 70%*0.8 ФОТ (от 424)
|  | Итого c накладными и см. прибылью | [21 empty] | Итого c накладными и см. прибылью
|  | Итоги по Поз. 328-329, 333-334, 336, 340 НР 77%=90%*0.85 ФОТ; СП 56%=70%*0.8 ФОТ | [21 empty] | Итоги по Поз. 328-329, 333-334, 336, 340 НР 77%=90%*0.85 ФОТ; СП 56%=70%*0.8 ФОТ
|  | Итоги по Поз. 328, 333 "Окраска водными составами ОЗП=11,47; ЭМ=5,28; ЗПМ=11,47; МАТ=2,65" | [21 empty] | Итоги по Поз. 328, 333 "Окраска водными составами ОЗП=11,47; ЭМ=5,28; ЗПМ=11,47; МАТ=2,65"
|  | Итого Поз. 328, 333 | [21 empty] | Итого Поз. 328, 333
|  | Всего с учетом "Окраска водными составами ОЗП=11,47; ЭМ=5,28; ЗПМ=11,47; МАТ=2,65" | [21 empty] | Всего с учетом "Окраска водными составами ОЗП=11,47; ЭМ=5,28; ЗПМ=11,47; МАТ=2,65"
|  | Итоги по Поз. 329, 334, 336, 340 "Окраска масляными составами металлических поверхностей ОЗП=11,47; ЭМ=5,29; ЗПМ=11,47; МАТ=1,92" | [21 empty] | Итоги по Поз. 329, 334, 336, 340 "Окраска масляными составами металлических поверхностей ОЗП=11,47; ЭМ=5,29; ЗПМ=11,47; МАТ=1,92"
|  | Итого Поз. 329, 334, 336, 340 | [21 empty] | Итого Поз. 329, 334, 336, 340
|  | Всего с учетом "Окраска масляными составами металлических поверхностей ОЗП=11,47; ЭМ=5,29; ЗПМ=11,47; МАТ=1,92" | [21 empty] | Всего с учетом "Окраска масляными составами металлических поверхностей ОЗП=11,47; ЭМ=5,29; ЗПМ=11,47; МАТ=1,92"
|  | Итого | [21 empty] | Итого
|  | Накладные расходы 77% = 90%*0.85 ФОТ (от 22) | [21 empty] | Накладные расходы 77% = 90%*0.85 ФОТ (от 22)
|  | Сметная прибыль 56% = 70%*0.8 ФОТ (от 22) | [21 empty] | Сметная прибыль 56% = 70%*0.8 ФОТ (от 22)
|  | Итого c накладными и см. прибылью | [21 empty] | Итого c накладными и см. прибылью
|  | Итого | [21 empty] | Итого
|  | Кровли: | [21 empty] | Кровли:
|  | Итого Поз. 315, 321-322, 325-326 | [21 empty] | Итого Поз. 315, 321-322, 325-326
|  | Всего с учетом "Надземная прокладка трубопроводов тепловых сетей ОЗП=11,47; ЭМ=4,17; ЗПМ=11,47; МАТ=4,05" | [21 empty] | Всего с учетом "Надземная прокладка трубопроводов тепловых сетей ОЗП=11,47; ЭМ=4,17; ЗПМ=11,47; МАТ=4,05"
|  | Итого | [21 empty] | Итого
|  | В том числе: | [21 empty] | В том числе:
|  | Материалы | [21 empty] | Материалы
|  | Машины и механизмы | [21 empty] | Машины и механизмы
|  | ФОТ | [21 empty] | ФОТ
|  | Накладные расходы | [21 empty] | Накладные расходы
|  | Сметная прибыль | [21 empty] | Сметная прибыль
|  | Итого по разделу 7 Надземная прокладка от приямка ПР3 до ИТП (поз.20) | [22 empty] | Итого по разделу 7 Надземная прокладка от приямка ПР3 до ИТП (поз.20)
Раздел 8. Прокладка в непроходном канале от УТ7 до т.Б, от т. В до ввода в поз.26 | [14 empty] | Раздел 8. Прокладка в непроходном канале от УТ7 до т.Б, от т. В до ввода в поз.26
Трубопроводы горячей воды для отопления и вентиляции | [21 empty] | Трубопроводы горячей воды для отопления и вентиляции
341 | ОЕРЖ24-01-008-05 | Прокладка трубопроводов в непроходном канале в изоляции из пенополиуретана (ппу) при условном давлении 1,6 мпа, температуре 150 гр.с, диаметр труб 125 мм (Пересчет в текущие цены индекс ОАО "РЖД" №2783р разд.2 п.10.15.2.2) |  |  | 4: 1 км трубопровода; 7: 0.1 |  |  | Прокладка трубопроводов в непроходном канале в изоляции из пенополиуретана (ппу) при условном давлении 1,6 мпа, температуре 150 гр.с, диаметр труб 125 мм (Пересчет в текущие цены индекс ОАО "РЖД" №2783р разд.2 п.10.15.2.2)
| 1 | ОТ |  |  | 8: 9727.45; 10: 973 |  |  |  | ОТ
| 2 | ЭМ |  |  | 8: 22473.06; 10: 2247 |  |  |  | ЭМ
| 3 | в т.ч. ОТм |  |  | 8: 1818.42; 10: 182 |  |  |  | в т.ч. ОТм
| 4 | М |  |  | 8: 501750.5; 10: 50175 |  |  |  | М
|  | ЗТ |  |  | 4: чел.-ч; 5: 980.59 |  |  |  |  | ЗТ
|  | ЗТм |  |  | 4: чел.-ч; 5: 144.09 |  |  |  |  | ЗТм
|  | Итого по расценке |  |  | 8: 533951.01; 10: 53395 | [5 empty] | Итого по расценке
|  | ФОТ |  |  | 10: 1155 |  |  |  |  | ФОТ
|  | НР Земляные работы, выполняемые механизированным способом |  |  | 4: %; 5: 130; 6: 0.85; 7: 111; 10: 14705 |  |  |  |  | НР Земляные работы, выполняемые механизированным способом
|  | СП Земляные работы, выполняемые механизированным способом |  |  | 4: %; 5: 89; 6: 0.8; 7: 71; 10: 9406 |  |  |  |  | СП Земляные работы, выполняемые механизированным способом
|  | Всего по позиции |  |  | 10: 171090 | [6 empty] | Всего по позиции
342 | ОССЦЖ101-0612 | Исключен: Мастика клеящая морозостойкая битумно-масляная МБ-50 |  |  | 4: т; 7: -0.0136; 8: 3960; 10: -135 |  |  | Исключен: Мастика клеящая морозостойкая битумно-масляная МБ-50
|  | (Земляные работы, выполняемые механизированным способом) | [18 empty] | (Земляные работы, выполняемые механизированным способом)
|  | Всего по позиции |  |  | 10: -135 | [6 empty] | Всего по позиции
343 | ОССЦЖ101-1794 | Исключен: Бризол |  |  | 4: 1000 м2; 7: -0.00862; 8: 7800; 10: -168 |  |  | Исключен: Бризол
|  | (Земляные работы, выполняемые механизированным способом) | [18 empty] | (Земляные работы, выполняемые механизированным способом)
|  | Всего по позиции |  |  | 10: -168 | [6 empty] | Всего по позиции
344 | ОССЦЖ101-1880 | Исключен: Смазка графитовая |  |  | 4: кг; 7: -3.765; 8: 6.16; 10: -58 |  |  | Исключен: Смазка графитовая
|  | (Земляные работы, выполняемые механизированным способом) | [18 empty] | (Земляные работы, выполняемые механизированным способом)
|  | Всего по позиции |  |  | 10: -58 | [6 empty] | Всего по позиции
345 | ОССЦЖ101-2027 | Исключен: Лента полиэтиленовая термоусаживающаяся шириной 440 мм |  |  | 4: м; 7: -13.284; 8: 58.2; 10: -1933 |  |  | Исключен: Лента полиэтиленовая термоусаживающаяся шириной 440 мм
|  | (Земляные работы, выполняемые механизированным способом) | [18 empty] | (Земляные работы, выполняемые механизированным способом)
|  | Всего по позиции |  |  | 10: -1933 | [6 empty] | Всего по позиции
346 | ОССЦЖ103-0975 | Исключен: Трубы стальные в пенополиуретановой изоляции при условном давлении 1,6 МПа t 150 С наружный диаметр 133 мм толщина стенки 4 мм |  |  | 4: м; 7: -100; 8: 439.85; 10: -109963 |  |  | Исключен: Трубы стальные в пенополиуретановой изоляции при условном давлении 1,6 МПа t 150 С наружный диаметр 133 мм толщина стенки 4 мм
|  | (Земляные работы, выполняемые механизированным способом) | [18 empty] | (Земляные работы, выполняемые механизированным способом)
|  | Всего по позиции |  |  | 10: -109963 | [6 empty] | Всего по позиции
347 | ОССЦЖ104-0215 | Исключен: Скорлупы из пенополиуретана для изоляции стыков труб диаметром 125 (133) мм |  |  | 4: компл.; 7: -16.4; 8: 49.3; 10: -2023 |  |  | Исключен: Скорлупы из пенополиуретана для изоляции стыков труб диаметром 125 (133) мм
|  | (Земляные работы, выполняемые механизированным способом) | [18 empty] | (Земляные работы, выполняемые механизированным способом)
|  | Всего по позиции |  |  | 10: -2023 | [6 empty] | Всего по позиции
348 | ОССЦЖ201-0888 | Исключен: Опоры скользящие и катковые, крепежные детали, хомуты |  |  | 4: т; 7: -0.122; 8: 11498; 10: -3508 |  |  | Исключен: Опоры скользящие и катковые, крепежные детали, хомуты
|  | (Земляные работы, выполняемые механизированным способом) | [18 empty] | (Земляные работы, выполняемые механизированным способом)
|  | Всего по позиции |  |  | 10: -3508 | [6 empty] | Всего по позиции
349 | ОССЦЖ201-0889 | Исключен: Опоры неподвижные из горячекатаных профилей для трубопроводов |  |  | 4: т; 7: -0.013; 8: 8559.5; 10: -278 |  |  | Исключен: Опоры неподвижные из горячекатаных профилей для трубопроводов
|  | (Земляные работы, выполняемые механизированным способом) | [18 empty] | (Земляные работы, выполняемые механизированным способом)
|  | Всего по позиции |  |  | 10: -278 | [6 empty] | Всего по позиции
350 | Прайс-лист | Труба по ГОСТ 10705-80 теплоизолированная в полиэтиленовой оболочке СТ 133х4-1-ППУ-ПЭ(Т). Стоимость (без НДС) на 05.2013 г. - 1236 руб. Стоимость (без НДС) на 01.01.2000 г. составит: 1236/2,48 (Пересчет в текущие цены индекс ОАО "РЖД" №2783р разд.2 п.10.15.2.2) |  |  | 4: м; 7: 100; 8: 498.39; 10: 124598 |  |  | Труба по ГОСТ 10705-80 теплоизолированная в полиэтиленовой оболочке СТ 133х4-1-ППУ-ПЭ(Т). Стоимость (без НДС) на 05.2013 г. - 1236 руб. Стоимость (без НДС) на 01.01.2000 г. составит: 1236/2,48 (Пересчет в текущие цены индекс ОАО "РЖД" №2783р разд.2 п.10.15.2.2)
|  | (Кровли) | [18 empty] | (Кровли)
|  | Всего по позиции |  |  | 10: 124598 | [6 empty] | Всего по позиции
351 | Прайс-лист | Опора скользящая 225-ОЦ. Стоимость (без НДС) на 05.2013 г. - 1572 руб. Стоимость (без НДС) на 01.01.2000 г. составит: 1572/2,48 (Пересчет в текущие цены индекс ОАО "РЖД" №2783р разд.2 п.10.15.2.2) |  |  | 4: шт.; 7: 28; 8: 633.87; 10: 44370 |  |  | Опора скользящая 225-ОЦ. Стоимость (без НДС) на 05.2013 г. - 1572 руб. Стоимость (без НДС) на 01.01.2000 г. составит: 1572/2,48 (Пересчет в текущие цены индекс ОАО "РЖД" №2783р разд.2 п.10.15.2.2)
|  | (Кровли) | [18 empty] | (Кровли)
|  | Всего по позиции |  |  | 10: 44370 | [6 empty] | Всего по позиции
352 | Прайс-лист | Комплект материалов для заделки муфтой стыкового соединения изделий в ПЭ оболочке SUPERCASE 133-225-ППУ-ПЭ (в состав входят: полиол, изоционат). Стоимость (без НДС) на 05.2013 г. - 1780 руб. Стоимость (без НДС) на 01.01.2000 г. составит: 1780/2,48 (распоряжение ОАО "РЖД" от 09.02.2012 №270р п.10.15.2.2) |  |  | 4: шт.; 7: 26; 8: 717.74; 10: 46653 |  |  | Комплект материалов для заделки муфтой стыкового соединения изделий в ПЭ оболочке SUPERCASE 133-225-ППУ-ПЭ (в состав входят: полиол, изоционат). Стоимость (без НДС) на 05.2013 г. - 1780 руб. Стоимость (без НДС) на 01.01.2000 г. составит: 1780/2,48 (распоряжение ОАО "РЖД" от 09.02.2012 №270р п.10.15.2.2)
|  | (Кровли) | [18 empty] | (Кровли)
|  | Всего по позиции |  |  | 10: 46653 | [6 empty] | Всего по позиции
353 | ОЕРЖ24-01-008-01 | Прокладка трубопроводов в непроходном канале в изоляции из пенополиуретана (ППУ) при условном давлении 1,6 МПа, температуре 150°С, диаметр труб 50 мм (Пересчет в текущие цены индекс ОАО "РЖД" №2783р разд.2 п.10.15.2.2) |  |  | 4: 1 км трубопровода; 7: 0.05 |  |  | Прокладка трубопроводов в непроходном канале в изоляции из пенополиуретана (ППУ) при условном давлении 1,6 МПа, температуре 150°С, диаметр труб 50 мм (Пересчет в текущие цены индекс ОАО "РЖД" №2783р разд.2 п.10.15.2.2)
| 1 | ОТ |  |  | 8: 5723.46; 10: 286 |  |  |  | ОТ
| 2 | ЭМ |  |  | 8: 10564.54; 10: 528 |  |  |  | ЭМ
| 3 | в т.ч. ОТм |  |  | 8: 819.85; 10: 41 |  |  |  | в т.ч. ОТм
| 4 | М |  |  | 8: 288029.74; 10: 14402 |  |  |  | М
|  | ЗТ |  |  | 4: чел.-ч; 5: 586.42 |  |  |  |  | ЗТ
|  | ЗТм |  |  | 4: чел.-ч; 5: 70.86 |  |  |  |  | ЗТм
|  | Итого по расценке |  |  | 8: 304317.74; 10: 15216 | [5 empty] | Итого по расценке
|  | ФОТ |  |  | 10: 327 |  |  |  |  | ФОТ
|  | НР Земляные работы, выполняемые механизированным способом |  |  | 4: %; 5: 130; 6: 0.85; 7: 111; 10: 4163 |  |  |  |  | НР Земляные работы, выполняемые механизированным способом
|  | СП Земляные работы, выполняемые механизированным способом |  |  | 4: %; 5: 89; 6: 0.8; 7: 71; 10: 2663 |  |  |  |  | СП Земляные работы, выполняемые механизированным способом
|  | Всего по позиции |  |  | 10: 48550 | [6 empty] | Всего по позиции
354 | ОССЦЖ101-0612 | Исключен: Мастика клеящая морозостойкая битумно-масляная МБ-50 |  |  | 4: т; 7: -0.00475; 8: 3960; 10: -48 |  |  | Исключен: Мастика клеящая морозостойкая битумно-масляная МБ-50
|  | (Земляные работы, выполняемые механизированным способом) | [18 empty] | (Земляные работы, выполняемые механизированным способом)
|  | Всего по позиции |  |  | 10: -48 | [6 empty] | Всего по позиции
355 | ОССЦЖ101-1794 | Исключен: Бризол |  |  | 4: 1000 м2; 7: -0.00306; 8: 7800; 10: -60 |  |  | Исключен: Бризол
|  | (Земляные работы, выполняемые механизированным способом) | [18 empty] | (Земляные работы, выполняемые механизированным способом)
|  | Всего по позиции |  |  | 10: -60 | [6 empty] | Всего по позиции
356 | ОССЦЖ101-1880 | Исключен: Смазка графитовая |  |  | 4: кг; 7: -1.9095; 8: 6.16; 10: -30 |  |  | Исключен: Смазка графитовая
|  | (Земляные работы, выполняемые механизированным способом) | [18 empty] | (Земляные работы, выполняемые механизированным способом)
|  | Всего по позиции |  |  | 10: -30 | [6 empty] | Всего по позиции
357 | ОССЦЖ101-2027 | Исключен: Лента полиэтиленовая термоусаживающаяся шириной 440 мм |  |  | 4: м; 7: -4.042; 8: 58.2; 10: -588 |  |  | Исключен: Лента полиэтиленовая термоусаживающаяся шириной 440 мм
|  | (Земляные работы, выполняемые механизированным способом) | [18 empty] | (Земляные работы, выполняемые механизированным способом)
|  | Всего по позиции |  |  | 10: -588 | [6 empty] | Всего по позиции
358 | ОССЦЖ103-0971 | Исключен: Трубы стальные в пенополиуретановой изоляции при условном давлении 1,6 МПа t 150 С наружный диаметр 57 мм толщина стенки 3,5 мм |  |  | 4: м; 7: -50.5; 8: 228.93; 10: -28903 |  |  | Исключен: Трубы стальные в пенополиуретановой изоляции при условном давлении 1,6 МПа t 150 С наружный диаметр 57 мм толщина стенки 3,5 мм
|  | (Земляные работы, выполняемые механизированным способом) | [18 empty] | (Земляные работы, выполняемые механизированным способом)
|  | Всего по позиции |  |  | 10: -28903 | [6 empty] | Всего по позиции
359 | ОССЦЖ104-0211 | Исключен: Скорлупы из пенополиуретана для изоляции стыков труб диаметром 50 (57) мм |  |  | 4: компл.; 7: -8.6; 8: 21.09; 10: -453 |  |  | Исключен: Скорлупы из пенополиуретана для изоляции стыков труб диаметром 50 (57) мм
|  | (Земляные работы, выполняемые механизированным способом) | [18 empty] | (Земляные работы, выполняемые механизированным способом)
|  | Всего по позиции |  |  | 10: -453 | [6 empty] | Всего по позиции
360 | ОССЦЖ201-0888 | Исключен: Опоры скользящие и катковые, крепежные детали, хомуты |  |  | 4: т; 7: -0.075; 8: 11498; 10: -2155 |  |  | Исключен: Опоры скользящие и катковые, крепежные детали, хомуты
|  | (Земляные работы, выполняемые механизированным способом) | [18 empty] | (Земляные работы, выполняемые механизированным способом)
|  | Всего по позиции |  |  | 10: -2155 | [6 empty] | Всего по позиции
361 | ОССЦЖ201-0889 | Исключен: Опоры неподвижные из горячекатаных профилей для трубопроводов |  |  | 4: т; 7: -0.0005; 8: 8559.5; 10: -10 |  |  | Исключен: Опоры неподвижные из горячекатаных профилей для трубопроводов
|  | (Земляные работы, выполняемые механизированным способом) | [18 empty] | (Земляные работы, выполняемые механизированным способом)
|  | Всего по позиции |  |  | 10: -10 | [6 empty] | Всего по позиции
362 | Прайс-лист | Труба по ГОСТ 10705-80 теплоизолированная в полиэтиленовой оболочке СТ 38х3-1-ППУ-ПЭ(Т). Стоимость (без НДС) на 05.2013 г. - 591 руб. Стоимость (без НДС) на 01.01.2000 г. составит: 591/2,48 (Пересчет в текущие цены индекс ОАО "РЖД" №2783р разд.2 п.10.15.2.2) |  |  | 4: м; 7: 50.5; 8: 238.31; 10: 30088 |  |  | Труба по ГОСТ 10705-80 теплоизолированная в полиэтиленовой оболочке СТ 38х3-1-ППУ-ПЭ(Т). Стоимость (без НДС) на 05.2013 г. - 591 руб. Стоимость (без НДС) на 01.01.2000 г. составит: 591/2,48 (Пересчет в текущие цены индекс ОАО "РЖД" №2783р разд.2 п.10.15.2.2)
|  | (Кровли) | [18 empty] | (Кровли)
|  | Всего по позиции |  |  | 10: 30088 | [6 empty] | Всего по позиции
363 | Прайс-лист | Опора скользящая 125-ОЦ. Стоимость (без НДС) на 05.2013 г. - 900 руб. Стоимость (без НДС) на 01.01.2000 г. составит: 900/2,48 (Пересчет в текущие цены индекс ОАО "РЖД" №2783р разд.2 п.10.15.2.2) |  |  | 4: шт.; 7: 38; 8: 362.9; 10: 34475 |  |  | Опора скользящая 125-ОЦ. Стоимость (без НДС) на 05.2013 г. - 900 руб. Стоимость (без НДС) на 01.01.2000 г. составит: 900/2,48 (Пересчет в текущие цены индекс ОАО "РЖД" №2783р разд.2 п.10.15.2.2)
|  | (Кровли) | [18 empty] | (Кровли)
|  | Всего по позиции |  |  | 10: 34475 | [6 empty] | Всего по позиции
364 | Прайс-лист | Комплект материалов для заделки термоусаживаемой лентой стыкового соединения изделий в ПЭ оболочке SUPERSEAL 38-125-ППУ-ПЭ (в состав входят: полиол, изоционат). Стоимость (без НДС) на 05.2013 г. - 1553 руб. Стоимость (без НДС) на 01.01.2000 г. составит: 1553/2,48 (распоряжение ОАО "РЖД" от 09.02.2012 №270р п.10.15.2.2) |  |  | 4: шт.; 7: 20; 8: 626.21; 10: 31310 |  |  | Комплект материалов для заделки термоусаживаемой лентой стыкового соединения изделий в ПЭ оболочке SUPERSEAL 38-125-ППУ-ПЭ (в состав входят: полиол, изоционат). Стоимость (без НДС) на 05.2013 г. - 1553 руб. Стоимость (без НДС) на 01.01.2000 г. составит: 1553/2,48 (распоряжение ОАО "РЖД" от 09.02.2012 №270р п.10.15.2.2)
|  | (Кровли) | [18 empty] | (Кровли)
|  | Всего по позиции |  |  | 10: 31310 | [6 empty] | Всего по позиции
365 | ОЕРЖ24-01-002-01 | Прокладка трубопроводов в непроходном канале при условном давлении 1,6 мпа, температуре 150 гр.с, диаметр труб до 50 мм (Пересчет в текущие цены индекс ОАО "РЖД" №2783р разд.2 п.10.15.2.1) |  |  | 4: 1 км трубопровода; 7: 0.008 |  |  | Прокладка трубопроводов в непроходном канале при условном давлении 1,6 мпа, температуре 150 гр.с, диаметр труб до 50 мм (Пересчет в текущие цены индекс ОАО "РЖД" №2783р разд.2 п.10.15.2.1)
| 1 | ОТ |  |  | 8: 4313.92; 10: 35 |  |  |  | ОТ
| 2 | ЭМ |  |  | 8: 10891.69; 10: 87 |  |  |  | ЭМ
| 3 | в т.ч. ОТм |  |  | 8: 884.84; 10: 7 |  |  |  | в т.ч. ОТм
| 4 | М |  |  | 8: 46208.68; 10: 369 |  |  |  | М
|  | ЗТ |  |  | 4: чел.-ч; 5: 442 |  |  |  |  | ЗТ
|  | ЗТм |  |  | 4: чел.-ч; 5: 75.37 |  |  |  |  | ЗТм
|  | Итого по расценке |  |  | 8: 61414.29; 10: 491 | [5 empty] | Итого по расценке
|  | ФОТ |  |  | 10: 42 |  |  |  |  | ФОТ
|  | НР Земляные работы, выполняемые механизированным способом |  |  | 4: %; 5: 130; 6: 0.85; 7: 111; 10: 534 |  |  |  |  | НР Земляные работы, выполняемые механизированным способом
|  | СП Земляные работы, выполняемые механизированным способом |  |  | 4: %; 5: 89; 6: 0.8; 7: 71; 10: 342 |  |  |  |  | СП Земляные работы, выполняемые механизированным способом
|  | Всего по позиции |  |  | 10: 3163 | [6 empty] | Всего по позиции
366 | ОССЦЖ103-0357 | Исключен: Трубы стальные бесшовные, горячедеформированные со снятой фаской из стали марок 15, 20, 25, наружным диаметром 57 мм, толщина стенки 3,5 мм |  |  | 4: м; 7: -8.08; 8: 41.88; 10: -1369 |  |  | Исключен: Трубы стальные бесшовные, горячедеформированные со снятой фаской из стали марок 15, 20, 25, наружным диаметром 57 мм, толщина стенки 3,5 мм
|  | (Земляные работы, выполняемые механизированным способом) | [18 empty] | (Земляные работы, выполняемые механизированным способом)
|  | Всего по позиции |  |  | 10: -1369 | [6 empty] | Всего по позиции
367 | ОССЦЖ201-0888 | Исключен: Опоры скользящие и катковые, крепежные детали, хомуты |  |  | 4: т; 7: -0.00232; 8: 11498; 10: -109 |  |  | Исключен: Опоры скользящие и катковые, крепежные детали, хомуты
|  | (Земляные работы, выполняемые механизированным способом) | [18 empty] | (Земляные работы, выполняемые механизированным способом)
|  | Всего по позиции |  |  | 10: -109 | [6 empty] | Всего по позиции
368 | ОССЦЖ201-0889 | Исключен: Опоры неподвижные из горячекатаных профилей для трубопроводов |  |  | 4: т; 7: -8e-05; 8: 8559.5; 10: -4 |  |  | Исключен: Опоры неподвижные из горячекатаных профилей для трубопроводов
|  | (Земляные работы, выполняемые механизированным способом) | [18 empty] | (Земляные работы, выполняемые механизированным способом)
|  | Всего по позиции | [17 empty] | Всего по позиции | bar: 10
369 | ОССЦЖ103-0134 | Трубы стальные электросварные прямошовные со снятой фаской из стали марок БСт2кп-БСт4кп и БСт2пс-БСт4пс наружный диаметр 40 мм, толщина стенки 3 мм (Д38х3,0 мм) (Пересчет в текущие цены индекс ОАО "РЖД" №2783р разд.2 п.10.15.2.1) |  |  | 4: м; 7: 8.08; 8: 18.74; 10: 612 |  |  | Трубы стальные электросварные прямошовные со снятой фаской из стали марок БСт2кп-БСт4кп и БСт2пс-БСт4пс наружный диаметр 40 мм, толщина стенки 3 мм (Д38х3,0 мм) (Пересчет в текущие цены индекс ОАО "РЖД" №2783р разд.2 п.10.15.2.1)
|  | (Кровли) | [18 empty] | (Кровли)
|  | Всего по позиции |  |  | 10: 612 | [6 empty] | Всего по позиции
370 | ОССЦЖ201-0888 | Опоры скользящие и катковые, крепежные детали, хомуты (Пересчет в текущие цены индекс ОАО "РЖД" №2783р разд.2 п.10.15.2.1) |  |  | 4: т; 7: 0.00582; 8: 11498; 10: 271 |  |  | Опоры скользящие и катковые, крепежные детали, хомуты (Пересчет в текущие цены индекс ОАО "РЖД" №2783р разд.2 п.10.15.2.1)
|  | (Кровли) | [18 empty] | (Кровли)
|  | Всего по позиции |  |  | 10: 271 | [6 empty] | Всего по позиции
371 | ОССЦЖ201-0889 | Опоры неподвижные из горячекатанных профилей для трубопроводов (Пересчет в текущие цены индекс ОАО "РЖД" №2783р разд.2 п.10.15.2.1) |  |  | 4: т; 7: 0.0006; 8: 8559.5; 10: 20 |  |  | Опоры неподвижные из горячекатанных профилей для трубопроводов (Пересчет в текущие цены индекс ОАО "РЖД" №2783р разд.2 п.10.15.2.1)
|  | (Кровли) | [18 empty] | (Кровли)
|  | Всего по позиции |  |  | 10: 20 | [6 empty] | Всего по позиции
372 | ОЕРЖ22-03-001-05 | Установка фасонных частей стальных сварных диаметром 100-250 мм (Пересчет в текущие цены индекс ОАО "РЖД" №2783р разд.2 п.10.15.2.2) |  |  | 4: 1 т фасонных частей; 7: 0.4732 |  |  | Установка фасонных частей стальных сварных диаметром 100-250 мм (Пересчет в текущие цены индекс ОАО "РЖД" №2783р разд.2 п.10.15.2.2)
| 1 | ОТ |  |  | 8: 3923.64; 10: 1857 |  |  |  | ОТ
| 2 | ЭМ |  |  | 8: 14011.25; 10: 6630 |  |  |  | ЭМ
| 3 | в т.ч. ОТм |  |  | 8: 1392.66; 10: 659 |  |  |  | в т.ч. ОТм
| 4 | М |  |  | 8: 6348.16; 10: 3004 |  |  |  | М
|  | ЗТ |  |  | 4: чел.-ч; 5: 353.8 |  |  |  |  | ЗТ
|  | ЗТм |  |  | 4: чел.-ч; 5: 103.16 |  |  |  |  | ЗТм
|  | Итого по расценке |  |  | 8: 24283.05; 10: 11491 | [5 empty] | Итого по расценке
|  | ФОТ |  |  | 10: 2516 |  |  |  |  | ФОТ
|  | НР Земляные работы, выполняемые механизированным способом |  |  | 4: %; 5: 130; 6: 0.85; 7: 111; 10: 32033 |  |  |  |  | НР Земляные работы, выполняемые механизированным способом
|  | СП Земляные работы, выполняемые механизированным способом |  |  | 4: %; 5: 89; 6: 0.8; 7: 71; 10: 20490 |  |  |  |  | СП Земляные работы, выполняемые механизированным способом
|  | Всего по позиции |  |  | 10: 111964 | [6 empty] | Всего по позиции
373 | ОССЦЖ103-1009 | Исключен: Фасонные стальные сварные части, диаметр до 800 мм |  |  | 4: т; 7: -0.4732; 8: 5500; 10: -6508 |  |  | Исключен: Фасонные стальные сварные части, диаметр до 800 мм
|  | (Земляные работы, выполняемые механизированным способом) | [18 empty] | (Земляные работы, выполняемые механизированным способом)
|  | Всего по позиции |  |  | 10: -6508 | [6 empty] | Всего по позиции
374 | Прайс-лист | Тройниковое ответвление в ПЭ оболочке (L1=L2=580 мм, L3=850 мм) СТ 133х4-38х3-1-ППУ. Стоимость (без НДС) на 05.2013 г. - 9332 руб. Стоимость (без НДС) на 01.01.2000 г. составит: 9332/2,48 (Пересчет в текущие цены индекс ОАО "РЖД" №2783р разд.2 п.10.15.2.2) |  |  | 4: шт.; 7: 2; 8: 3762.9; 10: 18815 |  |  | Тройниковое ответвление в ПЭ оболочке (L1=L2=580 мм, L3=850 мм) СТ 133х4-38х3-1-ППУ. Стоимость (без НДС) на 05.2013 г. - 9332 руб. Стоимость (без НДС) на 01.01.2000 г. составит: 9332/2,48 (Пересчет в текущие цены индекс ОАО "РЖД" №2783р разд.2 п.10.15.2.2)
|  | (Кровли) | [18 empty] | (Кровли)
|  | Всего по позиции |  |  | 10: 18815 | [6 empty] | Всего по позиции
375 | Прайс-лист | Отвод в полиэтиленовой оболочке с заглушкой изоляции металлической и кабелем вывода, укороченный (L1=770, L2=690 мм) ЗИМК СТ 133х4-90-1-ППУ-ПЭ(у). Стоимость (без НДС) на 05.2013 г. - 9332 руб. Стоимость (без НДС) на 01.01.2000 г. составит: 9332/2,48 (Пересчет в текущие цены индекс ОАО "РЖД" №2783р разд.2 п.10.15.2.2) |  |  | 4: шт.; 7: 2; 8: 3762.9; 10: 18815 |  |  | Отвод в полиэтиленовой оболочке с заглушкой изоляции металлической и кабелем вывода, укороченный (L1=770, L2=690 мм) ЗИМК СТ 133х4-90-1-ППУ-ПЭ(у). Стоимость (без НДС) на 05.2013 г. - 9332 руб. Стоимость (без НДС) на 01.01.2000 г. составит: 9332/2,48 (Пересчет в текущие цены индекс ОАО "РЖД" №2783р разд.2 п.10.15.2.2)
|  | (Кровли) | [18 empty] | (Кровли)
|  | Всего по позиции |  |  | 10: 18815 | [6 empty] | Всего по позиции
376 | Прайс-лист | Отвод в полиэтиленовой оболочке, укороченный (L1=L2=640 мм) СТ 133х4-90-1-ППУ-ПЭ(у). Стоимость (без НДС) на 05.2013 г. - 4135 руб. Стоимость (без НДС) на 01.01.2000 г. составит: 4135/2,48 (Пересчет в текущие цены индекс ОАО "РЖД" №2783р разд.2 п.10.15.2.2) |  |  | 4: шт.; 7: 2; 8: 1667.34; 10: 8338 |  |  | Отвод в полиэтиленовой оболочке, укороченный (L1=L2=640 мм) СТ 133х4-90-1-ППУ-ПЭ(у). Стоимость (без НДС) на 05.2013 г. - 4135 руб. Стоимость (без НДС) на 01.01.2000 г. составит: 4135/2,48 (Пересчет в текущие цены индекс ОАО "РЖД" №2783р разд.2 п.10.15.2.2)
|  | (Кровли) | [18 empty] | (Кровли)
|  | Всего по позиции |  |  | 10: 8338 | [6 empty] | Всего по позиции
377 | Прайс-лист | Отвод в полиэтиленовой оболочке (L1=L2=1000 мм) СТ 133х4-90-1-ППУ-ПЭ. Стоимость (без НДС) на 05.2013 г. - 4135 руб. Стоимость (без НДС) на 01.01.2000 г. составит: 4135/2,48 (Пересчет в текущие цены индекс ОАО "РЖД" №2783р разд.2 п.10.15.2.2) |  |  | 4: шт.; 7: 4; 8: 1667.34; 10: 16673 |  |  | Отвод в полиэтиленовой оболочке (L1=L2=1000 мм) СТ 133х4-90-1-ППУ-ПЭ. Стоимость (без НДС) на 05.2013 г. - 4135 руб. Стоимость (без НДС) на 01.01.2000 г. составит: 4135/2,48 (Пересчет в текущие цены индекс ОАО "РЖД" №2783р разд.2 п.10.15.2.2)
|  | (Кровли) | [18 empty] | (Кровли)
|  | Всего по позиции |  |  | 10: 16673 | [6 empty] | Всего по позиции
378 | Прайс-лист | Концевой элемент трубопровода с торцевым кабелем вывода в полиэтиленовой оболочке (укороченный) СТ 133х4,0-1-ППУ-ПЭ(у). Стоимость (без НДС) на 05.2013 г. - 7332 руб. Стоимость (без НДС) на 01.01.2000 г. составит: 7332/2,48 (Пересчет в текущие цены индекс ОАО "РЖД" №2783р разд.2 п.10.15.2.2) |  |  | 4: шт.; 7: 2; 8: 2956.45; 10: 14783 |  |  | Концевой элемент трубопровода с торцевым кабелем вывода в полиэтиленовой оболочке (укороченный) СТ 133х4,0-1-ППУ-ПЭ(у). Стоимость (без НДС) на 05.2013 г. - 7332 руб. Стоимость (без НДС) на 01.01.2000 г. составит: 7332/2,48 (Пересчет в текущие цены индекс ОАО "РЖД" №2783р разд.2 п.10.15.2.2)
|  | (Кровли) | [18 empty] | (Кровли)
|  | Всего по позиции |  |  | 10: 14783 | [6 empty] | Всего по позиции
379 | Прайс-лист | Концевой элемент трубопровода в полиэтиленовой оболочке (укороченный) СТ 38х3,0-1-ППУ-ПЭ(у). Стоимость (без НДС) на 05.2013 г. - 4712 руб. Стоимость (без НДС) на 01.01.2000 г. составит: 4712/2,48 (Пересчет в текущие цены индекс ОАО "РЖД" №2783р разд.2 п.10.15.2.2) |  |  | 4: шт.; 7: 2; 8: 1900; 10: 9500 |  |  | Концевой элемент трубопровода в полиэтиленовой оболочке (укороченный) СТ 38х3,0-1-ППУ-ПЭ(у). Стоимость (без НДС) на 05.2013 г. - 4712 руб. Стоимость (без НДС) на 01.01.2000 г. составит: 4712/2,48 (Пересчет в текущие цены индекс ОАО "РЖД" №2783р разд.2 п.10.15.2.2)
|  | (Кровли) | [18 empty] | (Кровли)
|  | Всего по позиции |  |  | 10: 9500 | [6 empty] | Всего по позиции
380 | Прайс-лист | Элемент трубопровода с кабелем вывода в полиэтиленовой оболочке СТ 38х3,0-1-ППУ-ПЭ. Стоимость (без НДС) на 05.2013 г. - 4712 руб. Стоимость (без НДС) на 01.01.2000 г. составит: 4712/2,48 (Пересчет в текущие цены индекс ОАО "РЖД" №2783р разд.2 п.10.15.2.2) |  |  | 4: шт.; 7: 2; 8: 1900; 10: 9500 |  |  | Элемент трубопровода с кабелем вывода в полиэтиленовой оболочке СТ 38х3,0-1-ППУ-ПЭ. Стоимость (без НДС) на 05.2013 г. - 4712 руб. Стоимость (без НДС) на 01.01.2000 г. составит: 4712/2,48 (Пересчет в текущие цены индекс ОАО "РЖД" №2783р разд.2 п.10.15.2.2)
|  | (Кровли) | [18 empty] | (Кровли)
|  | Всего по позиции |  |  | 10: 9500 | [6 empty] | Всего по позиции
381 | Прайс-лист | Отвод 90 град. в полиэтиленовой оболочке, укороченный (L1=L2=460мм) СТ 38х3,0-90-1-ППУ-ПЭ(у). Стоимость (без НДС) на 05.2013 г. - 3110 руб. Стоимость (без НДС) на 01.01.2000 г. составит: 3110/2,48 (Пересчет в текущие цены индекс ОАО "РЖД" №2783р разд.2 п.10.15.2.2) |  |  | 4: шт.; 7: 2; 8: 1254.03; 10: 6270 |  |  | Отвод 90 град. в полиэтиленовой оболочке, укороченный (L1=L2=460мм) СТ 38х3,0-90-1-ППУ-ПЭ(у). Стоимость (без НДС) на 05.2013 г. - 3110 руб. Стоимость (без НДС) на 01.01.2000 г. составит: 3110/2,48 (Пересчет в текущие цены индекс ОАО "РЖД" №2783р разд.2 п.10.15.2.2)
|  | (Кровли) | [18 empty] | (Кровли)
|  | Всего по позиции |  |  | 10: 6270 | [6 empty] | Всего по позиции
382 | Прайс-лист | Отвод 90 град. в полиэтиленовой оболочке (L1=L2=1000мм) СТ 38х3,0-90-1-ППУ-ПЭ. Стоимость (без НДС) на 05.2013 г. - 3110 руб. Стоимость (без НДС) на 01.01.2000 г. составит: 3110/2,48 (Пересчет в текущие цены индекс ОАО "РЖД" №2783р разд.2 п.10.15.2.2) |  |  | 4: шт.; 7: 4; 8: 1254.03; 10: 12540 |  |  | Отвод 90 град. в полиэтиленовой оболочке (L1=L2=1000мм) СТ 38х3,0-90-1-ППУ-ПЭ. Стоимость (без НДС) на 05.2013 г. - 3110 руб. Стоимость (без НДС) на 01.01.2000 г. составит: 3110/2,48 (Пересчет в текущие цены индекс ОАО "РЖД" №2783р разд.2 п.10.15.2.2)
|  | (Кровли) | [18 empty] | (Кровли)
|  | Всего по позиции |  |  | 10: 12540 | [6 empty] | Всего по позиции
383 | ОЕРЖ24-02-070-06 | Устройство наземного ковера. (Установка конденсатосборника на наружных сетях газопроводов, условный диаметр газопровода до 150 мм) (Пересчет в текущие цены индекс ОАО "РЖД" №2783р разд.2 п.10.15.2.2) |  |  | 4: 1 конденсатосборник; 7: 1 |  |  | Устройство наземного ковера. (Установка конденсатосборника на наружных сетях газопроводов, условный диаметр газопровода до 150 мм) (Пересчет в текущие цены индекс ОАО "РЖД" №2783р разд.2 п.10.15.2.2)
| 1 | ОТ |  |  | 8: 42.14; 10: 42 |  |  |  | ОТ
| 2 | ЭМ |  |  | 8: 155.33; 10: 155 |  |  |  | ЭМ
| 3 | в т.ч. ОТм |  |  | 8: 12.96; 10: 13 |  |  |  | в т.ч. ОТм
| 4 | М |  |  | 8: 984.3; 10: 985 |  |  |  | М
|  | ЗТ |  |  | 4: чел.-ч; 5: 4.59 |  |  |  |  | ЗТ
|  | ЗТм |  |  | 4: чел.-ч; 5: 0.96 |  |  |  |  | ЗТм
|  | Итого по расценке |  |  | 8: 1181.77; 10: 1182 | [5 empty] | Итого по расценке
|  | ФОТ |  |  | 10: 55 |  |  |  |  | ФОТ
|  | НР Земляные работы, выполняемые механизированным способом |  |  | 4: %; 5: 130; 6: 0.85; 7: 111; 10: 700 |  |  |  |  | НР Земляные работы, выполняемые механизированным способом
|  | СП Земляные работы, выполняемые механизированным способом |  |  | 4: %; 5: 89; 6: 0.8; 7: 71; 10: 448 |  |  |  |  | СП Земляные работы, выполняемые механизированным способом
|  | Всего по позиции |  |  | 10: 4809 | [6 empty] | Всего по позиции
384 | ОССЦЖ301-3193 | Исключен: Ковер |  |  | 4: шт.; 7: -1; 8: 20; 10: -50 |  |  | Исключен: Ковер
|  | (Земляные работы, выполняемые механизированным способом) | [18 empty] | (Земляные работы, выполняемые механизированным способом)
|  | Всего по позиции |  |  | 10: -50 | [6 empty] | Всего по позиции
385 | ОССЦЖ301-3265 | Исключен: Сборники конденсата диаметром до 150 мм |  |  | 4: шт.; 7: -1; 8: 441.94; 10: -1105 |  |  | Исключен: Сборники конденсата диаметром до 150 мм
|  | (Земляные работы, выполняемые механизированным способом) | [18 empty] | (Земляные работы, выполняемые механизированным способом)
|  | Всего по позиции |  |  | 10: -1105 | [6 empty] | Всего по позиции
386 | ОССЦЖ301-3274 | Исключен: Узел выкидной трубы конденсатосборника ДУ 150 мм |  |  | 4: компл.; 7: -1; 8: 478.8; 10: -1198 |  |  | Исключен: Узел выкидной трубы конденсатосборника ДУ 150 мм
|  | (Земляные работы, выполняемые механизированным способом) | [18 empty] | (Земляные работы, выполняемые механизированным способом)
|  | Всего по позиции |  |  | 10: -1198 | [6 empty] | Всего по позиции
387 | Прайс-лист | Ковер наземный. Стоимость (без НДС) на 05.2013 г. - 8160 руб. Стоимость (без НДС) на 01.01.2000 г. составит: 8160/2,48 (Пересчет в текущие цены индекс ОАО "РЖД" №2783р разд.2 п.10.15.2.2) |  |  | 4: шт.; 7: 1; 8: 3290.32; 10: 8225 |  |  | Ковер наземный. Стоимость (без НДС) на 05.2013 г. - 8160 руб. Стоимость (без НДС) на 01.01.2000 г. составит: 8160/2,48 (Пересчет в текущие цены индекс ОАО "РЖД" №2783р разд.2 п.10.15.2.2)
|  | (Кровли) | [18 empty] | (Кровли)
|  | Всего по позиции |  |  | 10: 8225 | [6 empty] | Всего по позиции
Конструкции теплоизоляционные. | [21 empty] | Конструкции теплоизоляционные.
388 | ОЕРЖ26-01-003-01 | Изоляция трубопроводов цилиндрами и полуцилиндрами из минеральной ваты на синтетическом связующем (Пересчет в текущие цены индекс ОАО "РЖД" №2783р разд.2 п.10.6.5) |  |  | 4: 1 м3 изоляции; 7: 0.1 |  |  | Изоляция трубопроводов цилиндрами и полуцилиндрами из минеральной ваты на синтетическом связующем (Пересчет в текущие цены индекс ОАО "РЖД" №2783р разд.2 п.10.6.5)
| 1 | ОТ |  |  | 8: 172.58; 10: 17 |  |  |  | ОТ
| 2 | ЭМ |  |  | 8: 37.42; 10: 4 |  |  |  | ЭМ
| 4 | М |  |  | 8: 1903.98; 10: 190 |  |  |  | М
|  | ЗТ |  |  | 4: чел.-ч; 5: 18.8 |  |  |  |  | ЗТ
|  | Итого по расценке |  |  | 8: 2113.98; 10: 211 | [5 empty] | Итого по расценке
|  | ФОТ |  |  | 10: 17 |  |  |  |  | ФОТ
|  | НР Земляные работы, выполняемые механизированным способом |  |  | 4: %; 5: 100; 6: 0.85; 7: 85; 10: 166 |  |  |  |  | НР Земляные работы, выполняемые механизированным способом
|  | СП Земляные работы, выполняемые механизированным способом |  |  | 4: %; 5: 70; 6: 0.8; 7: 56; 10: 109 |  |  |  |  | СП Земляные работы, выполняемые механизированным способом
|  | Всего по позиции |  |  | 10: 1096 | [6 empty] | Всего по позиции
389 | ОССЦЖ104-0017 | Исключен: Цилиндры и полуцилиндры теплоизоляционные из минваты на синтетическом связующем М-200, внутренний диаметр 76-108 мм |  |  | 4: м3; 7: -0.1032; 8: 1275.2; 10: -422 |  |  | Исключен: Цилиндры и полуцилиндры теплоизоляционные из минваты на синтетическом связующем М-200, внутренний диаметр 76-108 мм
|  | (Земляные работы, выполняемые механизированным способом) | [18 empty] | (Земляные работы, выполняемые механизированным способом)
|  | Всего по позиции |  |  | 10: -422 | [6 empty] | Всего по позиции
390 | ОССЦЖ104-0016 | Добавлен: Цилиндры и полуцилиндры теплоизоляционные из минваты на синтетическом связующем М-200, внутренним диаметром 18-57 мм |  |  | 4: м3; 7: 0.1032; 8: 1641.63; 10: 541 |  |  | Добавлен: Цилиндры и полуцилиндры теплоизоляционные из минваты на синтетическом связующем М-200, внутренним диаметром 18-57 мм
|  | (Земляные работы, выполняемые механизированным способом) | [18 empty] | (Земляные работы, выполняемые механизированным способом)
|  | Всего по позиции |  |  | 10: 541 | [6 empty] | Всего по позиции
391 | ОЕРЖ26-01-052-01 | Покрытие поверхности изоляции трубопроводов упругими оболочками стеклопластиками рст, тканями стеклянными (Пересчет в текущие цены индекс ОАО "РЖД" №2783р разд.2 п.10.6.5) |  |  | 4: 100 м2 поверхности покрытия изоляции; 7: 0.03 |  |  | Покрытие поверхности изоляции трубопроводов упругими оболочками стеклопластиками рст, тканями стеклянными (Пересчет в текущие цены индекс ОАО "РЖД" №2783р разд.2 п.10.6.5)
| 1 | ОТ |  |  | 8: 1019.28; 10: 31 |  |  |  | ОТ
| 2 | ЭМ |  |  | 8: 76.46; 10: 2 |  |  |  | ЭМ
| 4 | М |  |  | 8: 7596.54; 10: 228 |  |  |  | М
|  | ЗТ |  |  | 4: чел.-ч; 5: 107.18 |  |  |  |  | ЗТ
|  | Итого по расценке |  |  | 8: 8692.28; 10: 261 | [5 empty] | Итого по расценке
|  | ФОТ |  |  | 10: 31 |  |  |  |  | ФОТ
|  | НР Земляные работы, выполняемые механизированным способом |  |  | 4: %; 5: 100; 6: 0.85; 7: 85; 10: 303 |  |  |  |  | НР Земляные работы, выполняемые механизированным способом
|  | СП Земляные работы, выполняемые механизированным способом |  |  | 4: %; 5: 70; 6: 0.8; 7: 56; 10: 199 |  |  |  |  | СП Земляные работы, выполняемые механизированным способом
|  | Всего по позиции |  |  | 10: 1597 | [6 empty] | Всего по позиции
392 | ОССЦЖ104-0077 | Исключен: Стеклопластик рулонный марки РСТ-А-Л-В |  |  | 4: 1000 м2; 7: -0.00348; 8: 22020; 10: -246 |  |  | Исключен: Стеклопластик рулонный марки РСТ-А-Л-В
|  | (Земляные работы, выполняемые механизированным способом) | [18 empty] | (Земляные работы, выполняемые механизированным способом)
|  | Всего по позиции |  |  | 10: -246 | [6 empty] | Всего по позиции
393 | ОССЦЖ104-0079 | Добавлен: Стеклопластик рулонный марки РСТ-Х-Н |  |  | 4: 1000 м2; 7: 0.00348; 8: 21608.85; 10: 240 |  |  | Добавлен: Стеклопластик рулонный марки РСТ-Х-Н
|  | (Земляные работы, выполняемые механизированным способом) | [18 empty] | (Земляные работы, выполняемые механизированным способом)
|  | Всего по позиции |  |  | 10: 240 | [6 empty] | Всего по позиции
394 | ОЕРЖ13-03-004-15 | Окраска металлических огрунтованных поверхностей органосиликатной композицией ОС-51-03 (Пересчет в текущие цены индекс ОАО "РЖД" №2783р разд.2 п.10.10.14) |  |  | 4: 100 м2 окрашиваемой поверхности; 7: 0.011 |  |  | Окраска металлических огрунтованных поверхностей органосиликатной композицией ОС-51-03 (Пересчет в текущие цены индекс ОАО "РЖД" №2783р разд.2 п.10.10.14)
| 1 | ОТ |  |  | 8: 23.04; 10: 0 |  |  |  | ОТ
| 2 | ЭМ |  |  | 8: 11.17; 10: 0 |  |  |  | ЭМ
| 3 | в т.ч. ОТм |  |  | 8: 0.1; 10: 0 |  |  |  | в т.ч. ОТм
| 4 | М |  |  | 8: 1478.8; 10: 17 |  |  |  | М
|  | ЗТ |  |  | 4: чел.-ч; 5: 2.54 |  |  |  |  | ЗТ
|  | ЗТм |  |  | 4: чел.-ч; 5: 0.01 |  |  |  |  | ЗТм
|  | Итого по расценке |  |  | 8: 1513.01; 10: 17 | [5 empty] | Итого по расценке
|  | ФОТ | [15 empty] | ФОТ
|  | НР Земляные работы, выполняемые механизированным способом |  |  | 4: %; 5: 90; 6: 0.85; 7: 77 |  |  |  |  | НР Земляные работы, выполняемые механизированным способом
|  | СП Земляные работы, выполняемые механизированным способом |  |  | 4: %; 5: 70; 6: 0.8; 7: 56 |  |  |  |  | СП Земляные работы, выполняемые механизированным способом
|  | Всего по позиции |  |  | 10: 33 | [6 empty] | Всего по позиции
|  | Итого прямые затраты по разделу в базисных ценах | [20 empty] | Итого прямые затраты по разделу в базисных ценах
|  | Итого прямые затраты по разделу с учетом индексов, в текущих ценах | [20 empty] | Итого прямые затраты по разделу с учетом индексов, в текущих ценах
|  | Накладные расходы | [20 empty] | Накладные расходы
|  | В том числе, справочно: | [21 empty] | В том числе, справочно:
|  | 85% = 100%*0.85 ФОТ (от 551) (Поз. 388, 391) | [21 empty] | 85% = 100%*0.85 ФОТ (от 551) (Поз. 388, 391)
|  | 111% = 130%*0.85 ФОТ (от 46969) (Поз. 341, 353, 365, 372, 383) | [21 empty] | 111% = 130%*0.85 ФОТ (от 46969) (Поз. 341, 353, 365, 372, 383)
|  | Сметная прибыль | [20 empty] | Сметная прибыль
|  | В том числе, справочно: | [21 empty] | В том числе, справочно:
|  | 56% = 70%*0.8 ФОТ (от 551) (Поз. 388, 391) | [21 empty] | 56% = 70%*0.8 ФОТ (от 551) (Поз. 388, 391)
|  | 71% = 89%*0.8 ФОТ (от 46969) (Поз. 341, 353, 365, 372, 383) | [21 empty] | 71% = 89%*0.8 ФОТ (от 46969) (Поз. 341, 353, 365, 372, 383)
|  | Итоги по разделу 8 Прокладка в непроходном канале от УТ7 до т.Б, от т. В до ввода в поз.26 : | [20 empty] | Итоги по разделу 8 Прокладка в непроходном канале от УТ7 до т.Б, от т. В до ввода в поз.26 :
|  | Земляные работы, выполняемые механизированным способом: | [21 empty] | Земляные работы, выполняемые механизированным способом:
|  | Итоги по Поз. 341, 353, 365, 372, 383 НР 111%=130%*0.85 ФОТ; СП 71%=89%*0.8 ФОТ | [21 empty] | Итоги по Поз. 341, 353, 365, 372, 383 НР 111%=130%*0.85 ФОТ; СП 71%=89%*0.8 ФОТ
|  | Итоги по Поз. 341, 353, 372, 383 "Прокладка трубопроводов тепловых сетей в изоляции из пенополиуретана в непроходном канале ОЗП=11,47; ЭМ=4,62; ЗПМ=11,47; МАТ=2,5" | [21 empty] | Итоги по Поз. 341, 353, 372, 383 "Прокладка трубопроводов тепловых сетей в изоляции из пенополиуретана в непроходном канале ОЗП=11,47; ЭМ=4,62; ЗПМ=11,47; МАТ=2,5"
|  | Итого Поз. 341, 353, 372, 383 | [21 empty] | Итого Поз. 341, 353, 372, 383
|  | Всего с учетом "Прокладка трубопроводов тепловых сетей в изоляции из пенополиуретана в непроходном канале ОЗП=11,47; ЭМ=4,62; ЗПМ=11,47; МАТ=2,5" | [21 empty] | Всего с учетом "Прокладка трубопроводов тепловых сетей в изоляции из пенополиуретана в непроходном канале ОЗП=11,47; ЭМ=4,62; ЗПМ=11,47; МАТ=2,5"
|  | Итоги по Поз. 365 "Прокладка трубопроводов тепловых сетей в непроходном канале ОЗП=11,47; ЭМ=4,51; ЗПМ=11,47; МАТ=4,05" | [21 empty] | Итоги по Поз. 365 "Прокладка трубопроводов тепловых сетей в непроходном канале ОЗП=11,47; ЭМ=4,51; ЗПМ=11,47; МАТ=4,05"
|  | Итого Поз. 365 | [21 empty] | Итого Поз. 365
|  | Всего с учетом "Прокладка трубопроводов тепловых сетей в непроходном канале ОЗП=11,47; ЭМ=4,51; ЗПМ=11,47; МАТ=4,05" | [21 empty] | Всего с учетом "Прокладка трубопроводов тепловых сетей в непроходном канале ОЗП=11,47; ЭМ=4,51; ЗПМ=11,47; МАТ=4,05"
|  | Итого | [21 empty] | Итого
|  | Накладные расходы 111% = 130%*0.85 ФОТ (от 46 969) | [21 empty] | Накладные расходы 111% = 130%*0.85 ФОТ (от 46 969)
|  | Сметная прибыль 71% = 89%*0.8 ФОТ (от 46 969) | [21 empty] | Сметная прибыль 71% = 89%*0.8 ФОТ (от 46 969)
|  | Итого c накладными и см. прибылью | [21 empty] | Итого c накладными и см. прибылью
|  | Итоги по Поз. 342-349, 354-361, 366-368, 373, 384-386, 389-390, 392-393 | [21 empty] | Итоги по Поз. 342-349, 354-361, 366-368, 373, 384-386, 389-390, 392-393
|  | Итоги по Поз. 342-349, 354-361, 373, 384-386 "Прокладка трубопроводов тепловых сетей в изоляции из пенополиуретана в непроходном канале ОЗП=11,47; ЭМ=4,62; ЗПМ=11,47; МАТ=2,5" | [21 empty] | Итоги по Поз. 342-349, 354-361, 373, 384-386 "Прокладка трубопроводов тепловых сетей в изоляции из пенополиуретана в непроходном канале ОЗП=11,47; ЭМ=4,62; ЗПМ=11,47; МАТ=2,5"
|  | Итого Поз. 342-349, 354-361, 373, 384-386 | [21 empty] | Итого Поз. 342-349, 354-361, 373, 384-386
|  | Всего с учетом "Прокладка трубопроводов тепловых сетей в изоляции из пенополиуретана в непроходном канале ОЗП=11,47; ЭМ=4,62; ЗПМ=11,47; МАТ=2,5" | [21 empty] | Всего с учетом "Прокладка трубопроводов тепловых сетей в изоляции из пенополиуретана в непроходном канале ОЗП=11,47; ЭМ=4,62; ЗПМ=11,47; МАТ=2,5"
|  | Итоги по Поз. 366-368 "Прокладка трубопроводов тепловых сетей в непроходном канале ОЗП=11,47; ЭМ=4,51; ЗПМ=11,47; МАТ=4,05" | [21 empty] | Итоги по Поз. 366-368 "Прокладка трубопроводов тепловых сетей в непроходном канале ОЗП=11,47; ЭМ=4,51; ЗПМ=11,47; МАТ=4,05"
|  | Итого Поз. 366-368 | [21 empty] | Итого Поз. 366-368
|  | Всего с учетом "Прокладка трубопроводов тепловых сетей в непроходном канале ОЗП=11,47; ЭМ=4,51; ЗПМ=11,47; МАТ=4,05" | [21 empty] | Всего с учетом "Прокладка трубопроводов тепловых сетей в непроходном канале ОЗП=11,47; ЭМ=4,51; ЗПМ=11,47; МАТ=4,05"
|  | Итоги по Поз. 389-390, 392-393 "Утепление покрытий плитами из минеральной ваты или перлита на битумной мастике ОЗП=11,47; ЭМ=4,44; ЗПМ=11,47; МАТ=3,2" | [21 empty] | Итоги по Поз. 389-390, 392-393 "Утепление покрытий плитами из минеральной ваты или перлита на битумной мастике ОЗП=11,47; ЭМ=4,44; ЗПМ=11,47; МАТ=3,2"
|  | Итого Поз. 389-390, 392-393 | [21 empty] | Итого Поз. 389-390, 392-393
|  | Всего с учетом "Утепление покрытий плитами из минеральной ваты или перлита на битумной мастике ОЗП=11,47; ЭМ=4,44; ЗПМ=11,47; МАТ=3,2" | [21 empty] | Всего с учетом "Утепление покрытий плитами из минеральной ваты или перлита на битумной мастике ОЗП=11,47; ЭМ=4,44; ЗПМ=11,47; МАТ=3,2"
|  | Итого | [21 empty] | Итого
|  | Итоги по Поз. 388, 391 НР 85%=100%*0.85 ФОТ; СП 56%=70%*0.8 ФОТ | [21 empty] | Итоги по Поз. 388, 391 НР 85%=100%*0.85 ФОТ; СП 56%=70%*0.8 ФОТ
|  | Итого Поз. 388, 391 | [21 empty] | Итого Поз. 388, 391
|  | Всего с учетом "Утепление покрытий плитами из минеральной ваты или перлита на битумной мастике ОЗП=11,47; ЭМ=4,44; ЗПМ=11,47; МАТ=3,2" | [21 empty] | Всего с учетом "Утепление покрытий плитами из минеральной ваты или перлита на битумной мастике ОЗП=11,47; ЭМ=4,44; ЗПМ=11,47; МАТ=3,2"
|  | Накладные расходы 85% = 100%*0.85 ФОТ (от 551) | [21 empty] | Накладные расходы 85% = 100%*0.85 ФОТ (от 551)
|  | Сметная прибыль 56% = 70%*0.8 ФОТ (от 551) | [21 empty] | Сметная прибыль 56% = 70%*0.8 ФОТ (от 551)
|  | Итого c накладными и см. прибылью | [21 empty] | Итого c накладными и см. прибылью
|  | Итоги по Поз. 394 НР 77%=90%*0.85 ФОТ; СП 56%=70%*0.8 ФОТ | [21 empty] | Итоги по Поз. 394 НР 77%=90%*0.85 ФОТ; СП 56%=70%*0.8 ФОТ
|  | Итого Поз. 394 | [21 empty] | Итого Поз. 394
|  | Всего с учетом "Окраска масляными составами металлических поверхностей ОЗП=11,47; ЭМ=5,29; ЗПМ=11,47; МАТ=1,92" | [21 empty] | Всего с учетом "Окраска масляными составами металлических поверхностей ОЗП=11,47; ЭМ=5,29; ЗПМ=11,47; МАТ=1,92"
|  | Накладные расходы 77% = 90%*0.85 ФОТ (от 0) | [21 empty] | Накладные расходы 77% = 90%*0.85 ФОТ (от 0)
|  | Сметная прибыль 56% = 70%*0.8 ФОТ (от 0) | [21 empty] | Сметная прибыль 56% = 70%*0.8 ФОТ (от 0)
|  | Итого c накладными и см. прибылью | [21 empty] | Итого c накладными и см. прибылью
|  | Итого | [21 empty] | Итого
|  | Кровли: | [21 empty] | Кровли:
|  | Итоги по Поз. 350-352, 362-364, 374-382, 387 "Прокладка трубопроводов тепловых сетей в изоляции из пенополиуретана в непроходном канале ОЗП=11,47; ЭМ=4,62; ЗПМ=11,47; МАТ=2,5" | [21 empty] | Итоги по Поз. 350-352, 362-364, 374-382, 387 "Прокладка трубопроводов тепловых сетей в изоляции из пенополиуретана в непроходном канале ОЗП=11,47; ЭМ=4,62; ЗПМ=11,47; МАТ=2,5"
|  | Итого Поз. 350-352, 362-364, 374-382, 387 | [21 empty] | Итого Поз. 350-352, 362-364, 374-382, 387
|  | Всего с учетом "Прокладка трубопроводов тепловых сетей в изоляции из пенополиуретана в непроходном канале ОЗП=11,47; ЭМ=4,62; ЗПМ=11,47; МАТ=2,5" | [21 empty] | Всего с учетом "Прокладка трубопроводов тепловых сетей в изоляции из пенополиуретана в непроходном канале ОЗП=11,47; ЭМ=4,62; ЗПМ=11,47; МАТ=2,5"
|  | Итоги по Поз. 369-371 "Прокладка трубопроводов тепловых сетей в непроходном канале ОЗП=11,47; ЭМ=4,51; ЗПМ=11,47; МАТ=4,05" | [21 empty] | Итоги по Поз. 369-371 "Прокладка трубопроводов тепловых сетей в непроходном канале ОЗП=11,47; ЭМ=4,51; ЗПМ=11,47; МАТ=4,05"
|  | Итого Поз. 369-371 | [21 empty] | Итого Поз. 369-371
|  | Всего с учетом "Прокладка трубопроводов тепловых сетей в непроходном канале ОЗП=11,47; ЭМ=4,51; ЗПМ=11,47; МАТ=4,05" | [21 empty] | Всего с учетом "Прокладка трубопроводов тепловых сетей в непроходном канале ОЗП=11,47; ЭМ=4,51; ЗПМ=11,47; МАТ=4,05"
|  | Итого | [21 empty] | Итого
|  | Итого | [21 empty] | Итого
|  | В том числе: | [21 empty] | В том числе:
|  | Материалы | [21 empty] | Материалы
|  | Машины и механизмы | [21 empty] | Машины и механизмы
|  | ФОТ | [21 empty] | ФОТ
|  | Накладные расходы | [21 empty] | Накладные расходы
|  | Сметная прибыль | [21 empty] | Сметная прибыль
|  | Итого по разделу 8 Прокладка в непроходном канале от УТ7 до т.Б, от т. В до ввода в поз.26 | [22 empty] | Итого по разделу 8 Прокладка в непроходном канале от УТ7 до т.Б, от т. В до ввода в поз.26
Раздел 9. Прокладка пароконденсатопроводов в непроходном канале от УТ2 до ПР6 | [14 empty] | Раздел 9. Прокладка пароконденсатопроводов в непроходном канале от УТ2 до ПР6
Строительные работы | [21 empty] | Строительные работы
395 | ОЕРЖ24-01-002-05 | Прокладка трубопроводов в непроходном канале при условном давлении 1,6 мпа, температуре 150 гр.с, диаметр труб 125 мм (Пересчет в текущие цены индекс ОАО "РЖД" №2783р разд.2 п.10.15.2.1) |  |  | 4: 1 км трубопровода; 7: 0.0168 |  |  | Прокладка трубопроводов в непроходном канале при условном давлении 1,6 мпа, температуре 150 гр.с, диаметр труб 125 мм (Пересчет в текущие цены индекс ОАО "РЖД" №2783р разд.2 п.10.15.2.1)
| 1 | ОТ |  |  | 8: 5961.92; 10: 100 |  |  |  | ОТ
| 2 | ЭМ |  |  | 8: 14276.1; 10: 240 |  |  |  | ЭМ
| 3 | в т.ч. ОТм |  |  | 8: 1107.29; 10: 19 |  |  |  | в т.ч. ОТм
| 4 | М |  |  | 8: 99019.86; 10: 1664 |  |  |  | М
|  | ЗТ |  |  | 4: чел.-ч; 5: 601 |  |  |  |  | ЗТ
|  | ЗТм |  |  | 4: чел.-ч; 5: 94.64 |  |  |  |  | ЗТм
|  | Итого по расценке |  |  | 8: 119257.88; 10: 2004 | [5 empty] | Итого по расценке
|  | ФОТ |  |  | 10: 119 |  |  |  |  | ФОТ
|  | НР Земляные работы, выполняемые механизированным способом |  |  | 4: %; 5: 130; 6: 0.85; 7: 111; 10: 1515 |  |  |  |  | НР Земляные работы, выполняемые механизированным способом
|  | СП Земляные работы, выполняемые механизированным способом |  |  | 4: %; 5: 89; 6: 0.8; 7: 71; 10: 969 |  |  |  |  | СП Земляные работы, выполняемые механизированным способом
|  | Всего по позиции |  |  | 10: 11452 | [6 empty] | Всего по позиции
396 | ОССЦЖ103-0437 | Исключен: Трубы стальные бесшовные, горячедеформированные со снятой фаской из стали марок 15, 20, 25, наружным диаметром 133 мм, толщина стенки 4 мм |  |  | 4: м; 7: -16.8; 8: 93.26; 10: -6346 |  |  | Исключен: Трубы стальные бесшовные, горячедеформированные со снятой фаской из стали марок 15, 20, 25, наружным диаметром 133 мм, толщина стенки 4 мм
|  | (Кровли) | [18 empty] | (Кровли)
|  | Всего по позиции |  |  | 10: -6346 | [6 empty] | Всего по позиции
397 | ОССЦЖ201-0888 | Исключен: Опоры скользящие и катковые, крепежные детали, хомуты |  |  | 4: т; 7: -0.004872; 8: 11498; 10: -227 |  |  | Исключен: Опоры скользящие и катковые, крепежные детали, хомуты
|  | (Кровли) | [18 empty] | (Кровли)
|  | Всего по позиции |  |  | 10: -227 | [6 empty] | Всего по позиции
398 | ОССЦЖ201-0889 | Исключен: Опоры неподвижные из горячекатанных профилей для трубопроводов |  |  | 4: т; 7: -0.002184; 8: 8559.5; 10: -77 |  |  | Исключен: Опоры неподвижные из горячекатанных профилей для трубопроводов
|  | (Кровли) | [18 empty] | (Кровли)
|  | Всего по позиции |  |  | 10: -77 | [6 empty] | Всего по позиции
399 | ОССЦЖ103-0922 | Трубы стальные электросварные прямошовные со снятой фаской из стали марок БСт2кп-БСт4кп и БСт2пс-БСт4пс наружный диаметр 133 мм толщина стенки 4 мм (Пересчет в текущие цены индекс ОАО "РЖД" №2783р разд.2 п.10.15.2.1) |  |  | 4: м; 7: 16.8; 8: 100.59; 10: 6845 |  |  | Трубы стальные электросварные прямошовные со снятой фаской из стали марок БСт2кп-БСт4кп и БСт2пс-БСт4пс наружный диаметр 133 мм толщина стенки 4 мм (Пересчет в текущие цены индекс ОАО "РЖД" №2783р разд.2 п.10.15.2.1)
|  | (Кровли) | [18 empty] | (Кровли)
|  | Всего по позиции |  |  | 10: 6845 | [6 empty] | Всего по позиции
400 | ОЕРЖ24-01-002-03 | Прокладка трубопроводов в непроходном канале при условном давлении 1,6 мпа, температуре 150 гр.с, диаметр труб 80 мм (Пересчет в текущие цены индекс ОАО "РЖД" №2783р разд.2 п.10.15.2.1) |  |  | 4: 1 км трубопровода; 7: 0.0168 |  |  | Прокладка трубопроводов в непроходном канале при условном давлении 1,6 мпа, температуре 150 гр.с, диаметр труб 80 мм (Пересчет в текущие цены индекс ОАО "РЖД" №2783р разд.2 п.10.15.2.1)
| 1 | ОТ |  |  | 8: 4616.48; 10: 78 |  |  |  | ОТ
| 2 | ЭМ |  |  | 8: 11205.26; 10: 188 |  |  |  | ЭМ
| 3 | в т.ч. ОТм |  |  | 8: 911.89; 10: 15 |  |  |  | в т.ч. ОТм
| 4 | М |  |  | 8: 70712.3; 10: 1188 |  |  |  | М
|  | ЗТ |  |  | 4: чел.-ч; 5: 473 |  |  |  |  | ЗТ
|  | ЗТм |  |  | 4: чел.-ч; 5: 77.74 |  |  |  |  | ЗТм
|  | Итого по расценке |  |  | 8: 86534.04; 10: 1454 | [5 empty] | Итого по расценке
|  | ФОТ |  |  | 10: 93 |  |  |  |  | ФОТ
|  | НР Земляные работы, выполняемые механизированным способом |  |  | 4: %; 5: 130; 6: 0.85; 7: 111; 10: 1184 |  |  |  |  | НР Земляные работы, выполняемые механизированным способом
|  | СП Земляные работы, выполняемые механизированным способом |  |  | 4: %; 5: 89; 6: 0.8; 7: 71; 10: 758 |  |  |  |  | СП Земляные работы, выполняемые механизированным способом
|  | Всего по позиции |  |  | 10: 8496 | [6 empty] | Всего по позиции
401 | ОССЦЖ103-0387 | Исключен: Трубы стальные бесшовные, горячедеформированные со снятой фаской из стали марок 15, 20, 25 наружный диаметр 89 мм толщина стенки 3.5 мм |  |  | 4: м; 7: -16.968; 8: 65.79; 10: -4520 |  |  | Исключен: Трубы стальные бесшовные, горячедеформированные со снятой фаской из стали марок 15, 20, 25 наружный диаметр 89 мм толщина стенки 3.5 мм
|  | (Кровли) | [18 empty] | (Кровли)
|  | Всего по позиции |  |  | 10: -4520 | [6 empty] | Всего по позиции
402 | ОССЦЖ201-0888 | Исключен: Опоры скользящие и катковые, крепежные детали, хомуты |  |  | 4: т; 7: -0.005208; 8: 11498; 10: -243 |  |  | Исключен: Опоры скользящие и катковые, крепежные детали, хомуты
|  | (Кровли) | [18 empty] | (Кровли)
|  | Всего по позиции |  |  | 10: -243 | [6 empty] | Всего по позиции
403 | ОССЦЖ201-0889 | Исключен: Опоры неподвижные из горячекатанных профилей для трубопроводов |  |  | 4: т; 7: -0.000168; 8: 8559.5; 10: -4 |  |  | Исключен: Опоры неподвижные из горячекатанных профилей для трубопроводов
|  | (Кровли) | [18 empty] | (Кровли)
|  | Всего по позиции | [17 empty] | Всего по позиции | bar: 10
404 | ОССЦЖ103-0154 | Трубы стальные электросварные прямошовные со снятой фаской диаметром от 20 до 377 мм из стали марок БСТ2КП-БСТ4КП и БСТ2ПС-БСТ4ПС наружный диаметр 89 мм толщина стенки 3.5 мм (Пересчет в текущие цены индекс ОАО "РЖД" №2783р разд.2 п.10.15.2.1) |  |  | 4: м; 7: 16.968; 8: 53.29; 10: 3661 |  |  | Трубы стальные электросварные прямошовные со снятой фаской диаметром от 20 до 377 мм из стали марок БСТ2КП-БСТ4КП и БСТ2ПС-БСТ4ПС наружный диаметр 89 мм толщина стенки 3.5 мм (Пересчет в текущие цены индекс ОАО "РЖД" №2783р разд.2 п.10.15.2.1)
|  | (Кровли) | [18 empty] | (Кровли)
|  | Всего по позиции |  |  | 10: 3661 | [6 empty] | Всего по позиции
405 | ОССЦЖ201-0888 | Опоры скользящие и катковые, крепежные детали, хомуты (Пересчет в текущие цены индекс ОАО "РЖД" №2783р разд.2 п.10.15.2.1) |  |  | 4: т; 7: 0.03264; 8: 11498; 10: 1519 |  |  | Опоры скользящие и катковые, крепежные детали, хомуты (Пересчет в текущие цены индекс ОАО "РЖД" №2783р разд.2 п.10.15.2.1)
|  | (Кровли) | [18 empty] | (Кровли)
|  | Всего по позиции |  |  | 10: 1519 | [6 empty] | Всего по позиции
406 | ОССЦЖ201-0889 | Опоры неподвижные из горячекатанных профилей для трубопроводов (Пересчет в текущие цены индекс ОАО "РЖД" №2783р разд.2 п.10.15.2.1) |  |  | 4: т; 7: 0.0017; 8: 8559.5; 10: 61 |  |  | Опоры неподвижные из горячекатанных профилей для трубопроводов (Пересчет в текущие цены индекс ОАО "РЖД" №2783р разд.2 п.10.15.2.1)
|  | (Кровли) | [18 empty] | (Кровли)
|  | Всего по позиции |  |  | 10: 61 | [6 empty] | Всего по позиции
407 | ОЕРЖ22-03-001-05 | Установка фасонных частей стальных сварных диаметром 100-250 мм (Пересчет в текущие цены индекс ОАО "РЖД" №2783р разд.2 п.10.15.2.1) |  |  | 4: 1 т фасонных частей; 7: 0.0104 |  |  | Установка фасонных частей стальных сварных диаметром 100-250 мм (Пересчет в текущие цены индекс ОАО "РЖД" №2783р разд.2 п.10.15.2.1)
| 1 | ОТ |  |  | 8: 3923.64; 10: 41 |  |  |  | ОТ
| 2 | ЭМ |  |  | 8: 14011.25; 10: 146 |  |  |  | ЭМ
| 3 | в т.ч. ОТм |  |  | 8: 1392.66; 10: 14 |  |  |  | в т.ч. ОТм
| 4 | М |  |  | 8: 6348.16; 10: 66 |  |  |  | М
|  | ЗТ |  |  | 4: чел.-ч; 5: 353.8 |  |  |  |  | ЗТ
|  | ЗТм |  |  | 4: чел.-ч; 5: 103.16 |  |  |  |  | ЗТм
|  | Итого по расценке |  |  | 8: 24283.05; 10: 253 | [5 empty] | Итого по расценке
|  | ФОТ |  |  | 10: 55 |  |  |  |  | ФОТ
|  | НР Земляные работы, выполняемые механизированным способом |  |  | 4: %; 5: 130; 6: 0.85; 7: 111; 10: 700 |  |  |  |  | НР Земляные работы, выполняемые механизированным способом
|  | СП Земляные работы, выполняемые механизированным способом |  |  | 4: %; 5: 89; 6: 0.8; 7: 71; 10: 448 |  |  |  |  | СП Земляные работы, выполняемые механизированным способом
|  | Всего по позиции |  |  | 10: 2543 | [6 empty] | Всего по позиции
408 | ОССЦЖ103-1009 | Исключен: Фасонные стальные сварные части, диаметр до 800 мм |  |  | 4: т; 7: -0.0104; 8: 5500; 10: -231 |  |  | Исключен: Фасонные стальные сварные части, диаметр до 800 мм
|  | (Земляные работы, выполняемые механизированным способом) | [18 empty] | (Земляные работы, выполняемые механизированным способом)
|  | Всего по позиции |  |  | 10: -231 | [6 empty] | Всего по позиции
409 | ОССЦЖ507-1988 | Отводы 90 град. с радиусом кривизны R=1,5 Ду на Ру до 16 МПа (160 кгс/см2), диаметром условного прохода 125 мм, наружным диаметром 133 мм, толщиной стенки 4 мм (Пересчет в текущие цены индекс ОАО "РЖД" №2783р разд.2 п.10.15.2.1) |  |  | 4: шт.; 7: 3; 8: 96.91; 10: 1179 |  |  | Отводы 90 град. с радиусом кривизны R=1,5 Ду на Ру до 16 МПа (160 кгс/см2), диаметром условного прохода 125 мм, наружным диаметром 133 мм, толщиной стенки 4 мм (Пересчет в текущие цены индекс ОАО "РЖД" №2783р разд.2 п.10.15.2.1)
|  | (Кровли) | [18 empty] | (Кровли)
|  | Всего по позиции |  |  | 10: 1179 | [6 empty] | Всего по позиции
410 | ОССЦЖ507-1979 | Отводы 90 град. с радиусом кривизны R=1,5 Ду на Ру до 16 МПа (160 кгс/см2), диаметром условного прохода 80 мм, наружным диаметром 89 мм, толщиной стенки 3,5 мм (Пересчет в текущие цены индекс ОАО "РЖД" №2783р разд.2 п.10.15.2.1) |  |  | 4: шт.; 7: 3; 8: 42.35; 10: 514 |  |  | Отводы 90 град. с радиусом кривизны R=1,5 Ду на Ру до 16 МПа (160 кгс/см2), диаметром условного прохода 80 мм, наружным диаметром 89 мм, толщиной стенки 3,5 мм (Пересчет в текущие цены индекс ОАО "РЖД" №2783р разд.2 п.10.15.2.1)
|  | (Кровли) | [18 empty] | (Кровли)
|  | Всего по позиции |  |  | 10: 514 | [6 empty] | Всего по позиции
411 | ОЕРЖ16-07-006-01 | Уплотнение вводов. (Заделка сальников при проходе труб через фундаменты или стены подвала диаметром до 100 мм) (Пересчет в текущие цены индекс ОАО "РЖД" №2783р разд.2 п.10.15.2.1) |  |  | 4: 1 сальник; 7: 2 |  |  | Уплотнение вводов. (Заделка сальников при проходе труб через фундаменты или стены подвала диаметром до 100 мм) (Пересчет в текущие цены индекс ОАО "РЖД" №2783р разд.2 п.10.15.2.1)
| 1 | ОТ |  |  | 8: 16.33; 10: 33 |  |  |  | ОТ
| 4 | М |  |  | 8: 2.77; 10: 5 |  |  |  | М
|  | ЗТ |  |  | 4: чел.-ч; 5: 1.8 |  |  |  |  | ЗТ
|  | Итого по расценке |  |  | 8: 19.1; 10: 38 | [5 empty] | Итого по расценке
|  | ФОТ |  |  | 10: 33 |  |  |  |  | ФОТ
|  | НР Земляные работы, выполняемые с применением средств гидромеханизации |  |  | 4: %; 5: 128; 6: 0.85; 7: 109; 10: 413 |  |  |  |  | НР Земляные работы, выполняемые с применением средств гидромеханизации
|  | СП Земляные работы, выполняемые с применением средств гидромеханизации |  |  | 4: %; 5: 83; 6: 0.8; 7: 66; 10: 250 |  |  |  |  | СП Земляные работы, выполняемые с применением средств гидромеханизации
|  | Всего по позиции |  |  | 10: 1062 | [6 empty] | Всего по позиции
412 | ОССЦЖ103-0922 | Сальник нажимной С-3 Д133 L=380мм, 1 шт. (Трубы стальные электросварные прямошовные со снятой фаской из стали марок БСт2кп-БСт4кп и БСт2пс-БСт4пс наружный диаметр 133 мм толщина стенки 4 мм) (Пересчет в текущие цены индекс ОАО "РЖД" №2783р разд.2 п.10.15.2.1) |  |  | 4: м; 7: 0.38; 8: 100.59; 10: 154 |  |  | Сальник нажимной С-3 Д133 L=380мм, 1 шт. (Трубы стальные электросварные прямошовные со снятой фаской из стали марок БСт2кп-БСт4кп и БСт2пс-БСт4пс наружный диаметр 133 мм толщина стенки 4 мм) (Пересчет в текущие цены индекс ОАО "РЖД" №2783р разд.2 п.10.15.2.1)
|  | (Кровли) | [18 empty] | (Кровли)
|  | Всего по позиции |  |  | 10: 154 | [6 empty] | Всего по позиции
413 | ОССЦЖ103-0154 | Сальник нажимной С-3 Д89 L=380мм, 1 шт. (Трубы стальные электросварные прямошовные со снятой фаской диаметром от 20 до 377 мм из стали марок БСТ2КП-БСТ4КП и БСТ2ПС-БСТ4ПС наружный диаметр 89 мм толщина стенки 3.5 мм) (Пересчет в текущие цены индекс ОАО "РЖД" №2783р разд.2 п.10.15.2.1) |  |  | 4: м; 7: 0.38; 8: 53.29; 10: 81 |  |  | Сальник нажимной С-3 Д89 L=380мм, 1 шт. (Трубы стальные электросварные прямошовные со снятой фаской диаметром от 20 до 377 мм из стали марок БСТ2КП-БСТ4КП и БСТ2ПС-БСТ4ПС наружный диаметр 89 мм толщина стенки 3.5 мм) (Пересчет в текущие цены индекс ОАО "РЖД" №2783р разд.2 п.10.15.2.1)
|  | (Кровли) | [18 empty] | (Кровли)
|  | Всего по позиции |  |  | 10: 81 | [6 empty] | Всего по позиции
414 | ОЕРЖ06-01-001-02 | Уплотнение вводов. (Устройство бетонных фундаментов общего назначения объемом до 3 м3) (Пересчет в текущие цены индекс ОАО "РЖД" №2783р разд.2 п.10.15.2.1) |  |  | 4: 100 м3 бетона, бутобетона и железобетона в деле; 7: 0.0014 |  |  | Уплотнение вводов. (Устройство бетонных фундаментов общего назначения объемом до 3 м3) (Пересчет в текущие цены индекс ОАО "РЖД" №2783р разд.2 п.10.15.2.1)
| 1 | ОТ |  |  | 8: 4567.82; 10: 6 |  |  |  | ОТ
| 2 | ЭМ |  |  | 8: 2573.51; 10: 4 |  |  |  | ЭМ
| 3 | в т.ч. ОТм |  |  | 8: 383.76; 10: 1 |  |  |  | в т.ч. ОТм
| 4 | М |  |  | 8: 62149.21; 10: 87 |  |  |  | М
|  | ЗТ |  |  | 4: чел.-ч; 5: 535.5 |  |  |  |  | ЗТ
|  | ЗТм |  |  | 4: чел.-ч; 5: 28.49 |  |  |  |  | ЗТм
|  | Итого по расценке |  |  | 8: 69290.54; 10: 97 | [5 empty] | Итого по расценке
|  | ФОТ |  |  | 10: 7 |  |  |  |  | ФОТ
|  | НР Земляные работы, выполняемые механизированным способом |  |  | 4: %; 5: 105; 6: 0.85; 7: 89; 10: 71 |  |  |  |  | НР Земляные работы, выполняемые механизированным способом
|  | СП Земляные работы, выполняемые механизированным способом |  |  | 4: %; 5: 65; 6: 0.8; 7: 52; 10: 42 |  |  |  |  | СП Земляные работы, выполняемые механизированным способом
|  | Всего по позиции |  |  | 10: 552 | [6 empty] | Всего по позиции
415 | ОЕРЖ23-01-001-01 | Уплотнение вводов. (Устройство основания песчаного) (Пересчет в текущие цены индекс ОАО "РЖД" №2783р разд.2 п.10.15.2.1) |  |  | 4: 10 м3 основания; 7: 0.15 |  |  | Уплотнение вводов. (Устройство основания песчаного) (Пересчет в текущие цены индекс ОАО "РЖД" №2783р разд.2 п.10.15.2.1)
| 1 | ОТ |  |  | 8: 83.33; 10: 12 |  |  |  | ОТ
| 2 | ЭМ |  |  | 8: 31.5; 10: 5 |  |  |  | ЭМ
| 3 | в т.ч. ОТм |  |  | 8: 3.52; 10: 1 |  |  |  | в т.ч. ОТм
| 4 | М |  |  | 8: 607.86; 10: 91 |  |  |  | М
|  | ЗТ |  |  | 4: чел.-ч; 5: 10.2 |  |  |  |  | ЗТ
|  | ЗТм |  |  | 4: чел.-ч; 5: 0.35 |  |  |  |  | ЗТм
|  | Итого по расценке |  |  | 8: 722.69; 10: 108 | [5 empty] | Итого по расценке
|  | ФОТ |  |  | 10: 13 |  |  |  |  | ФОТ
|  | НР Земляные работы, выполняемые механизированным способом |  |  | 4: %; 5: 130; 6: 0.85; 7: 111; 10: 165 |  |  |  |  | НР Земляные работы, выполняемые механизированным способом
|  | СП Земляные работы, выполняемые механизированным способом |  |  | 4: %; 5: 89; 6: 0.8; 7: 71; 10: 106 |  |  |  |  | СП Земляные работы, выполняемые механизированным способом
|  | Всего по позиции |  |  | 10: 801 | [6 empty] | Всего по позиции
Конструкции теплоизоляционные | [21 empty] | Конструкции теплоизоляционные
416 | ОЕРЖ26-01-003-01 | Изоляция трубопроводов цилиндрами и полуцилиндрами из минеральной ваты на синтетическом связующем (Пересчет в текущие цены индекс ОАО "РЖД" №2783р разд.2 п.10.6.5) |  |  | 4: 1 м3 изоляции; 7: 1.13 |  |  | Изоляция трубопроводов цилиндрами и полуцилиндрами из минеральной ваты на синтетическом связующем (Пересчет в текущие цены индекс ОАО "РЖД" №2783р разд.2 п.10.6.5)
| 1 | ОТ |  |  | 8: 172.58; 10: 195 |  |  |  | ОТ
| 2 | ЭМ |  |  | 8: 37.42; 10: 42 |  |  |  | ЭМ
| 4 | М |  |  | 8: 1903.98; 10: 2152 |  |  |  | М
|  | ЗТ |  |  | 4: чел.-ч; 5: 18.8 |  |  |  |  | ЗТ
|  | Итого по расценке |  |  | 8: 2113.98; 10: 2389 | [5 empty] | Итого по расценке
|  | ФОТ |  |  | 10: 195 |  |  |  |  | ФОТ
|  | НР Земляные работы, выполняемые механизированным способом |  |  | 4: %; 5: 100; 6: 0.85; 7: 85; 10: 1901 |  |  |  |  | НР Земляные работы, выполняемые механизированным способом
|  | СП Земляные работы, выполняемые механизированным способом |  |  | 4: %; 5: 70; 6: 0.8; 7: 56; 10: 1253 |  |  |  |  | СП Земляные работы, выполняемые механизированным способом
|  | Всего по позиции |  |  | 10: 12463 | [6 empty] | Всего по позиции
417 | ОССЦЖ104-0017 | Исключен: Цилиндры и полуцилиндры теплоизоляционные из минваты на синтетическом связующем М-200, внутренний диаметр 76-108 мм |  |  | 4: м3; 7: -1.1662; 8: 1275.2; 10: -4758 |  |  | Исключен: Цилиндры и полуцилиндры теплоизоляционные из минваты на синтетическом связующем М-200, внутренний диаметр 76-108 мм
|  | (Земляные работы, выполняемые механизированным способом) | [18 empty] | (Земляные работы, выполняемые механизированным способом)
|  | Всего по позиции |  |  | 10: -4758 | [6 empty] | Всего по позиции
418 | ОССЦЖ104-0017 | Цилиндры и полуцилиндры теплоизоляционные из минваты на синтетическом связующем М-200, внутренний диаметр 76-108 мм (Пересчет в текущие цены индекс ОАО "РЖД" №2783р разд.2 п.10.6.5) |  |  | 4: м3; 7: 0.38184; 8: 1275.2; 10: 1558 |  |  | Цилиндры и полуцилиндры теплоизоляционные из минваты на синтетическом связующем М-200, внутренний диаметр 76-108 мм (Пересчет в текущие цены индекс ОАО "РЖД" №2783р разд.2 п.10.6.5)
|  | (Кровли) | [18 empty] | (Кровли)
|  | Всего по позиции |  |  | 10: 1558 | [6 empty] | Всего по позиции
419 | ОССЦЖ104-0018 | Цилиндры и полуцилиндры теплоизоляционные из минваты на синтетическом связующем М-200, внутренний диаметр 114-219 мм (Пересчет в текущие цены индекс ОАО "РЖД" №2783р разд.2 п.10.6.5) |  |  | 4: м3; 7: 0.78432; 8: 1111.63; 10: 2790 |  |  | Цилиндры и полуцилиндры теплоизоляционные из минваты на синтетическом связующем М-200, внутренний диаметр 114-219 мм (Пересчет в текущие цены индекс ОАО "РЖД" №2783р разд.2 п.10.6.5)
|  | (Кровли) | [18 empty] | (Кровли)
|  | Всего по позиции |  |  | 10: 2790 | [6 empty] | Всего по позиции
420 | ОЕРЖ26-01-052-01 | Покрытие поверхности изоляции трубопроводов упругими оболочками стеклопластиками рст, тканями стеклянными (Пересчет в текущие цены индекс ОАО "РЖД" №2783р разд.2 п.10.6.5) |  |  | 4: 100 м2 поверхности покрытия изоляции; 7: 0.244 |  |  | Покрытие поверхности изоляции трубопроводов упругими оболочками стеклопластиками рст, тканями стеклянными (Пересчет в текущие цены индекс ОАО "РЖД" №2783р разд.2 п.10.6.5)
| 1 | ОТ |  |  | 8: 1019.28; 10: 249 |  |  |  | ОТ
| 2 | ЭМ |  |  | 8: 76.46; 10: 19 |  |  |  | ЭМ
| 4 | М |  |  | 8: 7596.54; 10: 1853 |  |  |  | М
|  | ЗТ |  |  | 4: чел.-ч; 5: 107.18 |  |  |  |  | ЗТ
|  | Итого по расценке |  |  | 8: 8692.28; 10: 2121 | [5 empty] | Итого по расценке
|  | ФОТ |  |  | 10: 249 |  |  |  |  | ФОТ
|  | НР Земляные работы, выполняемые механизированным способом |  |  | 4: %; 5: 100; 6: 0.85; 7: 85; 10: 2428 |  |  |  |  | НР Земляные работы, выполняемые механизированным способом
|  | СП Земляные работы, выполняемые механизированным способом |  |  | 4: %; 5: 70; 6: 0.8; 7: 56; 10: 1599 |  |  |  |  | СП Земляные работы, выполняемые механизированным способом
|  | Всего по позиции |  |  | 10: 12897 | [6 empty] | Всего по позиции
421 | ОССЦЖ104-0077 | Исключен: Стеклопластик рулонный марки рст-а-л-в |  |  | 4: 1000 м2; 7: -0.028304; 8: 22020; 10: -1994 |  |  | Исключен: Стеклопластик рулонный марки рст-а-л-в
|  | (Земляные работы, выполняемые механизированным способом) | [18 empty] | (Земляные работы, выполняемые механизированным способом)
|  | Всего по позиции |  |  | 10: -1994 | [6 empty] | Всего по позиции
422 | ОССЦЖ104-0079 | Добавлен: Стеклопластик рулонный марки рст-х-н |  |  | 4: 1000 м2; 7: 0.028304; 8: 21608.85; 10: 1958 |  |  | Добавлен: Стеклопластик рулонный марки рст-х-н
|  | (Земляные работы, выполняемые механизированным способом) | [18 empty] | (Земляные работы, выполняемые механизированным способом)
|  | Всего по позиции |  |  | 10: 1958 | [6 empty] | Всего по позиции
423 | ОЕРЖ13-03-004-15 | Окраска металлических огрунтованных поверхностей органосиликатной композицией ОС-51-03 (Пересчет в текущие цены индекс ОАО "РЖД" №2783р разд.2 п.10.10.14) |  |  | 4: 100 м2 окрашиваемой поверхности; 7: 0.1176 |  |  | Окраска металлических огрунтованных поверхностей органосиликатной композицией ОС-51-03 (Пересчет в текущие цены индекс ОАО "РЖД" №2783р разд.2 п.10.10.14)
| 1 | ОТ |  |  | 8: 23.04; 10: 3 |  |  |  | ОТ
| 2 | ЭМ |  |  | 8: 11.17; 10: 1 |  |  |  | ЭМ
| 3 | в т.ч. ОТм |  |  | 8: 0.1; 10: 0 |  |  |  | в т.ч. ОТм
| 4 | М |  |  | 8: 1478.8; 10: 174 |  |  |  | М
|  | ЗТ |  |  | 4: чел.-ч; 5: 2.54 |  |  |  |  | ЗТ
|  | ЗТм |  |  | 4: чел.-ч; 5: 0.01 |  |  |  |  | ЗТм
|  | Итого по расценке |  |  | 8: 1513.01; 10: 178 | [5 empty] | Итого по расценке
|  | ФОТ |  |  | 10: 3 |  |  |  |  | ФОТ
|  | НР Земляные работы, выполняемые механизированным способом |  |  | 4: %; 5: 90; 6: 0.85; 7: 77; 10: 26 |  |  |  |  | НР Земляные работы, выполняемые механизированным способом
|  | СП Земляные работы, выполняемые механизированным способом |  |  | 4: %; 5: 70; 6: 0.8; 7: 56; 10: 19 |  |  |  |  | СП Земляные работы, выполняемые механизированным способом
|  | Всего по позиции |  |  | 10: 418 | [6 empty] | Всего по позиции
|  | Итого прямые затраты по разделу в базисных ценах | [20 empty] | Итого прямые затраты по разделу в базисных ценах
|  | Итого прямые затраты по разделу с учетом индексов, в текущих ценах | [20 empty] | Итого прямые затраты по разделу с учетом индексов, в текущих ценах
|  | Накладные расходы | [20 empty] | Накладные расходы
|  | В том числе, справочно: | [21 empty] | В том числе, справочно:
|  | 77% = 90%*0.85 ФОТ (от 34) (Поз. 423) | [21 empty] | 77% = 90%*0.85 ФОТ (от 34) (Поз. 423)
|  | 85% = 100%*0.85 ФОТ (от 5093) (Поз. 416, 420) | [21 empty] | 85% = 100%*0.85 ФОТ (от 5093) (Поз. 416, 420)
|  | 89% = 105%*0.85 ФОТ (от 80) (Поз. 414) | [21 empty] | 89% = 105%*0.85 ФОТ (от 80) (Поз. 414)
|  | 109% = 128%*0.85 ФОТ (от 379) (Поз. 411) | [21 empty] | 109% = 128%*0.85 ФОТ (от 379) (Поз. 411)
|  | 111% = 130%*0.85 ФОТ (от 3212) (Поз. 395, 400, 407, 415) | [21 empty] | 111% = 130%*0.85 ФОТ (от 3212) (Поз. 395, 400, 407, 415)
|  | Сметная прибыль | [20 empty] | Сметная прибыль
|  | В том числе, справочно: | [21 empty] | В том числе, справочно:
|  | 52% = 65%*0.8 ФОТ (от 80) (Поз. 414) | [21 empty] | 52% = 65%*0.8 ФОТ (от 80) (Поз. 414)
|  | 56% = 70%*0.8 ФОТ (от 5127) (Поз. 416, 420, 423) | [21 empty] | 56% = 70%*0.8 ФОТ (от 5127) (Поз. 416, 420, 423)
|  | 66% = 83%*0.8 ФОТ (от 379) (Поз. 411) | [21 empty] | 66% = 83%*0.8 ФОТ (от 379) (Поз. 411)
|  | 71% = 89%*0.8 ФОТ (от 3212) (Поз. 395, 400, 407, 415) | [21 empty] | 71% = 89%*0.8 ФОТ (от 3212) (Поз. 395, 400, 407, 415)
|  | Итоги по разделу 9 Прокладка пароконденсатопроводов в непроходном канале от УТ2 до ПР6 : | [20 empty] | Итоги по разделу 9 Прокладка пароконденсатопроводов в непроходном канале от УТ2 до ПР6 :
|  | Земляные работы, выполняемые механизированным способом: | [21 empty] | Земляные работы, выполняемые механизированным способом:
|  | Итоги по Поз. 395, 400, 407, 415 НР 111%=130%*0.85 ФОТ; СП 71%=89%*0.8 ФОТ | [21 empty] | Итоги по Поз. 395, 400, 407, 415 НР 111%=130%*0.85 ФОТ; СП 71%=89%*0.8 ФОТ
|  | Итого Поз. 395, 400, 407, 415 | [21 empty] | Итого Поз. 395, 400, 407, 415
|  | Всего с учетом "Прокладка трубопроводов тепловых сетей в непроходном канале ОЗП=11,47; ЭМ=4,51; ЗПМ=11,47; МАТ=4,05" | [21 empty] | Всего с учетом "Прокладка трубопроводов тепловых сетей в непроходном канале ОЗП=11,47; ЭМ=4,51; ЗПМ=11,47; МАТ=4,05"
|  | Накладные расходы 111% = 130%*0.85 ФОТ (от 3 212) | [21 empty] | Накладные расходы 111% = 130%*0.85 ФОТ (от 3 212)
|  | Сметная прибыль 71% = 89%*0.8 ФОТ (от 3 212) | [21 empty] | Сметная прибыль 71% = 89%*0.8 ФОТ (от 3 212)
|  | Итого c накладными и см. прибылью | [21 empty] | Итого c накладными и см. прибылью
|  | Итоги по Поз. 408, 417, 421-422 | [21 empty] | Итоги по Поз. 408, 417, 421-422
|  | Итоги по Поз. 408 "Прокладка трубопроводов тепловых сетей в непроходном канале ОЗП=11,47; ЭМ=4,51; ЗПМ=11,47; МАТ=4,05" | [21 empty] | Итоги по Поз. 408 "Прокладка трубопроводов тепловых сетей в непроходном канале ОЗП=11,47; ЭМ=4,51; ЗПМ=11,47; МАТ=4,05"
|  | Итого Поз. 408 | [21 empty] | Итого Поз. 408
|  | Всего с учетом "Прокладка трубопроводов тепловых сетей в непроходном канале ОЗП=11,47; ЭМ=4,51; ЗПМ=11,47; МАТ=4,05" | [21 empty] | Всего с учетом "Прокладка трубопроводов тепловых сетей в непроходном канале ОЗП=11,47; ЭМ=4,51; ЗПМ=11,47; МАТ=4,05"
|  | Итоги по Поз. 417, 421-422 "Утепление покрытий плитами из минеральной ваты или перлита на битумной мастике ОЗП=11,47; ЭМ=4,44; ЗПМ=11,47; МАТ=3,2" | [21 empty] | Итоги по Поз. 417, 421-422 "Утепление покрытий плитами из минеральной ваты или перлита на битумной мастике ОЗП=11,47; ЭМ=4,44; ЗПМ=11,47; МАТ=3,2"
|  | Итого Поз. 417, 421-422 | [21 empty] | Итого Поз. 417, 421-422
|  | Всего с учетом "Утепление покрытий плитами из минеральной ваты или перлита на битумной мастике ОЗП=11,47; ЭМ=4,44; ЗПМ=11,47; МАТ=3,2" | [21 empty] | Всего с учетом "Утепление покрытий плитами из минеральной ваты или перлита на битумной мастике ОЗП=11,47; ЭМ=4,44; ЗПМ=11,47; МАТ=3,2"
|  | Итого | [21 empty] | Итого
|  | Итоги по Поз. 414 НР 89%=105%*0.85 ФОТ; СП 52%=65%*0.8 ФОТ | [21 empty] | Итоги по Поз. 414 НР 89%=105%*0.85 ФОТ; СП 52%=65%*0.8 ФОТ
|  | Итого Поз. 414 | [21 empty] | Итого Поз. 414
|  | Всего с учетом "Прокладка трубопроводов тепловых сетей в непроходном канале ОЗП=11,47; ЭМ=4,51; ЗПМ=11,47; МАТ=4,05" | [21 empty] | Всего с учетом "Прокладка трубопроводов тепловых сетей в непроходном канале ОЗП=11,47; ЭМ=4,51; ЗПМ=11,47; МАТ=4,05"
|  | Накладные расходы 89% = 105%*0.85 ФОТ (от 80) | [21 empty] | Накладные расходы 89% = 105%*0.85 ФОТ (от 80)
|  | Сметная прибыль 52% = 65%*0.8 ФОТ (от 80) | [21 empty] | Сметная прибыль 52% = 65%*0.8 ФОТ (от 80)
|  | Итого c накладными и см. прибылью | [21 empty] | Итого c накладными и см. прибылью
|  | Итоги по Поз. 416, 420 НР 85%=100%*0.85 ФОТ; СП 56%=70%*0.8 ФОТ | [21 empty] | Итоги по Поз. 416, 420 НР 85%=100%*0.85 ФОТ; СП 56%=70%*0.8 ФОТ
|  | Итого Поз. 416, 420 | [21 empty] | Итого Поз. 416, 420
|  | Всего с учетом "Утепление покрытий плитами из минеральной ваты или перлита на битумной мастике ОЗП=11,47; ЭМ=4,44; ЗПМ=11,47; МАТ=3,2" | [21 empty] | Всего с учетом "Утепление покрытий плитами из минеральной ваты или перлита на битумной мастике ОЗП=11,47; ЭМ=4,44; ЗПМ=11,47; МАТ=3,2"
|  | Накладные расходы 85% = 100%*0.85 ФОТ (от 5 093) | [21 empty] | Накладные расходы 85% = 100%*0.85 ФОТ (от 5 093)
|  | Сметная прибыль 56% = 70%*0.8 ФОТ (от 5 093) | [21 empty] | Сметная прибыль 56% = 70%*0.8 ФОТ (от 5 093)
|  | Итого c накладными и см. прибылью | [21 empty] | Итого c накладными и см. прибылью
|  | Итоги по Поз. 423 НР 77%=90%*0.85 ФОТ; СП 56%=70%*0.8 ФОТ | [21 empty] | Итоги по Поз. 423 НР 77%=90%*0.85 ФОТ; СП 56%=70%*0.8 ФОТ
|  | Итого Поз. 423 | [21 empty] | Итого Поз. 423
|  | Всего с учетом "Окраска масляными составами металлических поверхностей ОЗП=11,47; ЭМ=5,29; ЗПМ=11,47; МАТ=1,92" | [21 empty] | Всего с учетом "Окраска масляными составами металлических поверхностей ОЗП=11,47; ЭМ=5,29; ЗПМ=11,47; МАТ=1,92"
|  | Накладные расходы 77% = 90%*0.85 ФОТ (от 34) | [21 empty] | Накладные расходы 77% = 90%*0.85 ФОТ (от 34)
|  | Сметная прибыль 56% = 70%*0.8 ФОТ (от 34) | [21 empty] | Сметная прибыль 56% = 70%*0.8 ФОТ (от 34)
|  | Итого c накладными и см. прибылью | [21 empty] | Итого c накладными и см. прибылью
|  | Итого | [21 empty] | Итого
|  | Кровли: | [21 empty] | Кровли:
|  | Итоги по Поз. 396-399, 401-406, 409-410, 412-413 "Прокладка трубопроводов тепловых сетей в непроходном канале ОЗП=11,47; ЭМ=4,51; ЗПМ=11,47; МАТ=4,05" | [21 empty] | Итоги по Поз. 396-399, 401-406, 409-410, 412-413 "Прокладка трубопроводов тепловых сетей в непроходном канале ОЗП=11,47; ЭМ=4,51; ЗПМ=11,47; МАТ=4,05"
|  | Итого Поз. 396-399, 401-406, 409-410, 412-413 | [21 empty] | Итого Поз. 396-399, 401-406, 409-410, 412-413
|  | Всего с учетом "Прокладка трубопроводов тепловых сетей в непроходном канале ОЗП=11,47; ЭМ=4,51; ЗПМ=11,47; МАТ=4,05" | [21 empty] | Всего с учетом "Прокладка трубопроводов тепловых сетей в непроходном канале ОЗП=11,47; ЭМ=4,51; ЗПМ=11,47; МАТ=4,05"
|  | Итоги по Поз. 418-419 "Утепление покрытий плитами из минеральной ваты или перлита на битумной мастике ОЗП=11,47; ЭМ=4,44; ЗПМ=11,47; МАТ=3,2" | [21 empty] | Итоги по Поз. 418-419 "Утепление покрытий плитами из минеральной ваты или перлита на битумной мастике ОЗП=11,47; ЭМ=4,44; ЗПМ=11,47; МАТ=3,2"
|  | Итого Поз. 418-419 | [21 empty] | Итого Поз. 418-419
|  | Всего с учетом "Утепление покрытий плитами из минеральной ваты или перлита на битумной мастике ОЗП=11,47; ЭМ=4,44; ЗПМ=11,47; МАТ=3,2" | [21 empty] | Всего с учетом "Утепление покрытий плитами из минеральной ваты или перлита на битумной мастике ОЗП=11,47; ЭМ=4,44; ЗПМ=11,47; МАТ=3,2"
|  | Итого | [21 empty] | Итого
|  | Земляные работы, выполняемые с применением средств гидромеханизации: | [21 empty] | Земляные работы, выполняемые с применением средств гидромеханизации:
|  | Итого Поз. 411 | [21 empty] | Итого Поз. 411
|  | Всего с учетом "Прокладка трубопроводов тепловых сетей в непроходном канале ОЗП=11,47; ЭМ=4,51; ЗПМ=11,47; МАТ=4,05" | [21 empty] | Всего с учетом "Прокладка трубопроводов тепловых сетей в непроходном канале ОЗП=11,47; ЭМ=4,51; ЗПМ=11,47; МАТ=4,05"
|  | Накладные расходы 109% = 128%*0.85 ФОТ (от 379) | [21 empty] | Накладные расходы 109% = 128%*0.85 ФОТ (от 379)
|  | Сметная прибыль 66% = 83%*0.8 ФОТ (от 379) | [21 empty] | Сметная прибыль 66% = 83%*0.8 ФОТ (от 379)
|  | Итого c накладными и см. прибылью | [21 empty] | Итого c накладными и см. прибылью
|  | Итого | [21 empty] | Итого
|  | В том числе: | [21 empty] | В том числе:
|  | Материалы | [21 empty] | Материалы
|  | Машины и механизмы | [21 empty] | Машины и механизмы
|  | ФОТ | [21 empty] | ФОТ
|  | Накладные расходы | [21 empty] | Накладные расходы
|  | Сметная прибыль | [21 empty] | Сметная прибыль
|  | Итого по разделу 9 Прокладка пароконденсатопроводов в непроходном канале от УТ2 до ПР6 | [22 empty] | Итого по разделу 9 Прокладка пароконденсатопроводов в непроходном канале от УТ2 до ПР6
Раздел 10. Прокладка пароконденсатопроводов и трубопроводов сжатого воздуха в непроходном канале от ПР7 (поз. 02ж) до ПР8 (поз. 05) | [14 empty] | Раздел 10. Прокладка пароконденсатопроводов и трубопроводов сжатого воздуха в непроходном канале от ПР7 (поз. 02ж) до ПР8 (поз. 05)
Строительные работы | [21 empty] | Строительные работы
424 | ОЕРЖ24-01-002-01 | Прокладка трубопроводов в непроходном канале при условном давлении 1,6 мпа, температуре 150 гр.с, диаметр труб 50 мм (Пересчет в текущие цены индекс ОАО "РЖД" №2783р разд.2 п.10.15.2.1) |  |  | 4: 1 км трубопровода; 7: 0.1024 |  |  | Прокладка трубопроводов в непроходном канале при условном давлении 1,6 мпа, температуре 150 гр.с, диаметр труб 50 мм (Пересчет в текущие цены индекс ОАО "РЖД" №2783р разд.2 п.10.15.2.1)
| 1 | ОТ |  |  | 8: 4313.92; 10: 442 |  |  |  | ОТ
| 2 | ЭМ |  |  | 8: 10891.69; 10: 1115 |  |  |  | ЭМ
| 3 | в т.ч. ОТм |  |  | 8: 884.84; 10: 91 |  |  |  | в т.ч. ОТм
| 4 | М |  |  | 8: 46208.68; 10: 4732 |  |  |  | М
|  | ЗТ |  |  | 4: чел.-ч; 5: 442 |  |  |  |  | ЗТ
|  | ЗТм |  |  | 4: чел.-ч; 5: 75.37 |  |  |  |  | ЗТм
|  | Итого по расценке |  |  | 8: 61414.29; 10: 6289 | [5 empty] | Итого по расценке
|  | ФОТ |  |  | 10: 533 |  |  |  |  | ФОТ
|  | НР Земляные работы, выполняемые механизированным способом |  |  | 4: %; 5: 130; 6: 0.85; 7: 111; 10: 6787 |  |  |  |  | НР Земляные работы, выполняемые механизированным способом
|  | СП Земляные работы, выполняемые механизированным способом |  |  | 4: %; 5: 89; 6: 0.8; 7: 71; 10: 4341 |  |  |  |  | СП Земляные работы, выполняемые механизированным способом
|  | Всего по позиции |  |  | 10: 40392 | [6 empty] | Всего по позиции
425 | ОССЦЖ103-0357 | Исключен: Трубы стальные бесшовные, горячедеформированные со снятой фаской из стали марок 15, 20, 25, наружным диаметром 57 мм, толщина стенки 3,5 мм |  |  | 4: м; 7: -103.424; 8: 41.88; 10: -17541 |  |  | Исключен: Трубы стальные бесшовные, горячедеформированные со снятой фаской из стали марок 15, 20, 25, наружным диаметром 57 мм, толщина стенки 3,5 мм
|  | (Земляные работы, выполняемые механизированным способом) | [18 empty] | (Земляные работы, выполняемые механизированным способом)
|  | Всего по позиции |  |  | 10: -17541 | [6 empty] | Всего по позиции
426 | ОССЦЖ201-0888 | Исключен: Опоры скользящие и катковые, крепежные детали, хомуты |  |  | 4: т; 7: -0.029696; 8: 11498; 10: -1381 |  |  | Исключен: Опоры скользящие и катковые, крепежные детали, хомуты
|  | (Земляные работы, выполняемые механизированным способом) | [18 empty] | (Земляные работы, выполняемые механизированным способом)
|  | Всего по позиции |  |  | 10: -1381 | [6 empty] | Всего по позиции
427 | ОССЦЖ201-0889 | Исключен: Опоры неподвижные из горячекатаных профилей для трубопроводов |  |  | 4: т; 7: -0.001024; 8: 8559.5; 10: -36 |  |  | Исключен: Опоры неподвижные из горячекатаных профилей для трубопроводов
|  | (Земляные работы, выполняемые механизированным способом) | [18 empty] | (Земляные работы, выполняемые механизированным способом)
|  | Всего по позиции |  |  | 10: -36 | [6 empty] | Всего по позиции
428 | ОССЦЖ103-0139 | Трубы стальные электросварные прямошовные со снятой фаской из стали марок БСт2кп-БСт4кп и БСт2пс-БСт4пс наружный диаметр 57 мм, толщина стенки 3,5 мм (Пересчет в текущие цены индекс ОАО "РЖД" №2783р разд.2 п.10.15.2.1) |  |  | 4: м; 7: 41.006; 8: 35.7; 10: 5929 |  |  | Трубы стальные электросварные прямошовные со снятой фаской из стали марок БСт2кп-БСт4кп и БСт2пс-БСт4пс наружный диаметр 57 мм, толщина стенки 3,5 мм (Пересчет в текущие цены индекс ОАО "РЖД" №2783р разд.2 п.10.15.2.1)
|  | (Кровли) | [18 empty] | (Кровли)
|  | Всего по позиции |  |  | 10: 5929 | [6 empty] | Всего по позиции
429 | ОССЦЖ103-0136 | Трубы стальные электросварные прямошовные со снятой фаской диаметром от 20 до 377 мм из стали марок БСТ2КП-БСТ4КП и БСТ2ПС-БСТ4ПС наружный диаметр 45 мм толщина стенки 3,0 мм (Пересчет в текущие цены индекс ОАО "РЖД" №2783р разд.2 п.10.15.2.1) |  |  | 4: м; 7: 20.806; 8: 22.66; 10: 1908 |  |  | Трубы стальные электросварные прямошовные со снятой фаской диаметром от 20 до 377 мм из стали марок БСТ2КП-БСТ4КП и БСТ2ПС-БСТ4ПС наружный диаметр 45 мм толщина стенки 3,0 мм (Пересчет в текущие цены индекс ОАО "РЖД" №2783р разд.2 п.10.15.2.1)
|  | (Кровли) | [18 empty] | (Кровли)
|  | Всего по позиции |  |  | 10: 1908 | [6 empty] | Всего по позиции
430 | ОССЦЖ103-0132 | Трубы стальные электросварные прямошовные со снятой фаской диаметром от 20 до 377 мм из стали марок БСТ2КП-БСТ4КП и БСТ2ПС-БСТ4ПС наружный диаметр 32 мм толщина стенки 3.0 мм (Пересчет в текущие цены индекс ОАО "РЖД" №2783р разд.2 п.10.15.2.1) |  |  | 4: м; 7: 20.806; 8: 14.64; 10: 1235 |  |  | Трубы стальные электросварные прямошовные со снятой фаской диаметром от 20 до 377 мм из стали марок БСТ2КП-БСТ4КП и БСТ2ПС-БСТ4ПС наружный диаметр 32 мм толщина стенки 3.0 мм (Пересчет в текущие цены индекс ОАО "РЖД" №2783р разд.2 п.10.15.2.1)
|  | (Кровли) | [18 empty] | (Кровли)
|  | Всего по позиции |  |  | 10: 1235 | [6 empty] | Всего по позиции
431 | ОССЦЖ103-0053 | Трубы стальные сварные водогазопроводные с резьбой оцинкованные обыкновенные, диаметр условного прохода 40 мм, толщина стенки 3,5 мм (Пересчет в текущие цены индекс ОАО "РЖД" №2783р разд.2 п.10.15.2.1) |  |  | 4: м; 7: 20.806; 8: 63.1; 10: 5318 |  |  | Трубы стальные сварные водогазопроводные с резьбой оцинкованные обыкновенные, диаметр условного прохода 40 мм, толщина стенки 3,5 мм (Пересчет в текущие цены индекс ОАО "РЖД" №2783р разд.2 п.10.15.2.1)
|  | (Кровли) | [18 empty] | (Кровли)
|  | Всего по позиции |  |  | 10: 5318 | [6 empty] | Всего по позиции
432 | ОССЦЖ201-0888 | Опоры скользящие и катковые, крепежные детали, хомуты (Пересчет в текущие цены индекс ОАО "РЖД" №2783р разд.2 п.10.15.2.1) |  |  | 4: т; 7: 0.02616; 8: 11498; 10: 1219 |  |  | Опоры скользящие и катковые, крепежные детали, хомуты (Пересчет в текущие цены индекс ОАО "РЖД" №2783р разд.2 п.10.15.2.1)
|  | (Земляные работы, выполняемые механизированным способом) | [18 empty] | (Земляные работы, выполняемые механизированным способом)
|  | Всего по позиции |  |  | 10: 1219 | [6 empty] | Всего по позиции
433 | ОССЦЖ201-0889 | Опоры неподвижные из горячекатаных профилей для трубопроводов (Пересчет в текущие цены индекс ОАО "РЖД" №2783р разд.2 п.10.15.2.1) |  |  | 4: т; 7: 0.0015; 8: 8559.5; 10: 53 |  |  | Опоры неподвижные из горячекатаных профилей для трубопроводов (Пересчет в текущие цены индекс ОАО "РЖД" №2783р разд.2 п.10.15.2.1)
|  | (Земляные работы, выполняемые механизированным способом) | [18 empty] | (Земляные работы, выполняемые механизированным способом)
|  | Всего по позиции |  |  | 10: 53 | [6 empty] | Всего по позиции
434 | ОЕРЖ22-03-001-05 | Установка фасонных частей стальных сварных диаметром 100-250 мм (Пересчет в текущие цены индекс ОАО "РЖД" №2783р разд.2 п.10.15.2.1) |  |  | 4: 1 т фасонных частей; 7: 0.00412 |  |  | Установка фасонных частей стальных сварных диаметром 100-250 мм (Пересчет в текущие цены индекс ОАО "РЖД" №2783р разд.2 п.10.15.2.1)
| 1 | ОТ |  |  | 8: 3923.64; 10: 16 |  |  |  | ОТ
| 2 | ЭМ |  |  | 8: 14011.25; 10: 58 |  |  |  | ЭМ
| 3 | в т.ч. ОТм |  |  | 8: 1392.66; 10: 6 |  |  |  | в т.ч. ОТм
| 4 | М |  |  | 8: 6348.16; 10: 26 |  |  |  | М
|  | ЗТ |  |  | 4: чел.-ч; 5: 353.8 |  |  |  |  | ЗТ
|  | ЗТм |  |  | 4: чел.-ч; 5: 103.16 |  |  |  |  | ЗТм
|  | Итого по расценке |  |  | 8: 24283.05; 10: 100 | [5 empty] | Итого по расценке
|  | ФОТ |  |  | 10: 22 |  |  |  |  | ФОТ
|  | НР Земляные работы, выполняемые механизированным способом |  |  | 4: %; 5: 130; 6: 0.85; 7: 111; 10: 281 |  |  |  |  | НР Земляные работы, выполняемые механизированным способом
|  | СП Земляные работы, выполняемые механизированным способом |  |  | 4: %; 5: 89; 6: 0.8; 7: 71; 10: 180 |  |  |  |  | СП Земляные работы, выполняемые механизированным способом
|  | Всего по позиции |  |  | 10: 1012 | [6 empty] | Всего по позиции
435 | ОССЦЖ103-1009 | Исключен: Фасонные стальные сварные части, диаметр до 800 мм |  |  | 4: т; 7: -0.00412; 8: 5500; 10: -93 |  |  | Исключен: Фасонные стальные сварные части, диаметр до 800 мм
|  | (Земляные работы, выполняемые механизированным способом) | [18 empty] | (Земляные работы, выполняемые механизированным способом)
|  | Всего по позиции |  |  | 10: -93 | [6 empty] | Всего по позиции
436 | ОССЦЖ507-1972 | Отводы 90 град. с радиусом кривизны R=1,5 Ду на Ру до 16 МПа (160 кгс/см2), диаметром условного прохода 40 мм, наружным диаметром 45 мм, толщиной стенки 4 мм (Д48,3х3,6мм, применит.) (Пересчет в текущие цены индекс ОАО "РЖД" №2783р разд.2 п.10.15.2.1) |  |  | 4: шт.; 7: 2; 8: 22.44; 10: 182 |  |  | Отводы 90 град. с радиусом кривизны R=1,5 Ду на Ру до 16 МПа (160 кгс/см2), диаметром условного прохода 40 мм, наружным диаметром 45 мм, толщиной стенки 4 мм (Д48,3х3,6мм, применит.) (Пересчет в текущие цены индекс ОАО "РЖД" №2783р разд.2 п.10.15.2.1)
|  | (Кровли) | [18 empty] | (Кровли)
|  | Всего по позиции |  |  | 10: 182 | [6 empty] | Всего по позиции
437 | ОССЦЖ507-1971 | Отводы 90 град. с радиусом кривизны R=1,5 Ду на Ру до 16 МПа (160 кгс/см2), диаметром условного прохода 40 мм, наружным диаметром 45 мм, толщиной стенки 2,5 мм (Д32х3мм, применит.) (Пересчет в текущие цены индекс ОАО "РЖД" №2783р разд.2 п.10.15.2.1) |  |  | 4: шт.; 7: 2; 8: 21.15; 10: 170 |  |  | Отводы 90 град. с радиусом кривизны R=1,5 Ду на Ру до 16 МПа (160 кгс/см2), диаметром условного прохода 40 мм, наружным диаметром 45 мм, толщиной стенки 2,5 мм (Д32х3мм, применит.) (Пересчет в текущие цены индекс ОАО "РЖД" №2783р разд.2 п.10.15.2.1)
|  | (Кровли) | [18 empty] | (Кровли)
|  | Всего по позиции |  |  | 10: 170 | [6 empty] | Всего по позиции
438 | ОССЦЖ507-1971 | Отводы 90 град. с радиусом кривизны R=1,5 Ду на Ру до 16 МПа (160 кгс/см2), диаметром условного прохода 40 мм, наружным диаметром 45 мм, толщиной стенки 2,5 мм (Д45х3,0мм, применит.) (Пересчет в текущие цены индекс ОАО "РЖД" №2783р разд.2 п.10.15.2.1) |  |  | 4: шт.; 7: 2; 8: 21.15; 10: 170 |  |  | Отводы 90 град. с радиусом кривизны R=1,5 Ду на Ру до 16 МПа (160 кгс/см2), диаметром условного прохода 40 мм, наружным диаметром 45 мм, толщиной стенки 2,5 мм (Д45х3,0мм, применит.) (Пересчет в текущие цены индекс ОАО "РЖД" №2783р разд.2 п.10.15.2.1)
|  | (Кровли) | [18 empty] | (Кровли)
|  | Всего по позиции |  |  | 10: 170 | [6 empty] | Всего по позиции
439 | ОССЦЖ507-1974 | Отводы 90 град. с радиусом кривизны R=1,5 Ду на Ру до 16 МПа (160 кгс/см2), диаметром условного прохода 50 мм, наружным диаметром 57 мм, толщиной стенки 3,5 мм (Пересчет в текущие цены индекс ОАО "РЖД" №2783р разд.2 п.10.15.2.1) |  |  | 4: шт.; 7: 4; 8: 27.02; 10: 437 |  |  | Отводы 90 град. с радиусом кривизны R=1,5 Ду на Ру до 16 МПа (160 кгс/см2), диаметром условного прохода 50 мм, наружным диаметром 57 мм, толщиной стенки 3,5 мм (Пересчет в текущие цены индекс ОАО "РЖД" №2783р разд.2 п.10.15.2.1)
|  | (Кровли) | [18 empty] | (Кровли)
|  | Всего по позиции |  |  | 10: 437 | [6 empty] | Всего по позиции
440 | ОЕРЖ16-07-006-01 | Уплотнение вводов. (Заделка сальников при проходе труб через фундаменты или стены подвала диаметром до 100 мм) (Пересчет в текущие цены индекс ОАО "РЖД" №2783р разд.2 п.10.15.2.1) |  |  | 4: 1 сальник; 7: 10 |  |  | Уплотнение вводов. (Заделка сальников при проходе труб через фундаменты или стены подвала диаметром до 100 мм) (Пересчет в текущие цены индекс ОАО "РЖД" №2783р разд.2 п.10.15.2.1)
| 1 | ОТ |  |  | 8: 16.33; 10: 163 |  |  |  | ОТ
| 4 | М |  |  | 8: 2.77; 10: 28 |  |  |  | М
|  | ЗТ |  |  | 4: чел.-ч; 5: 1.8 |  |  |  |  | ЗТ
|  | Итого по расценке |  |  | 8: 19.1; 10: 191 | [5 empty] | Итого по расценке
|  | ФОТ |  |  | 10: 163 |  |  |  |  | ФОТ
|  | НР Земляные работы, выполняемые с применением средств гидромеханизации |  |  | 4: %; 5: 128; 6: 0.85; 7: 109; 10: 2038 |  |  |  |  | НР Земляные работы, выполняемые с применением средств гидромеханизации
|  | СП Земляные работы, выполняемые с применением средств гидромеханизации |  |  | 4: %; 5: 83; 6: 0.8; 7: 66; 10: 1234 |  |  |  |  | СП Земляные работы, выполняемые с применением средств гидромеханизации
|  | Всего по позиции |  |  | 10: 5255 | [6 empty] | Всего по позиции
441 | ОССЦЖ103-0132 | Сальник нажимной С-2 Д32 L=500мм, 1 шт. (Трубы стальные электросварные прямошовные со снятой фаской диаметром от 20 до 377 мм из стали марок БСТ2КП-БСТ4КП и БСТ2ПС-БСТ4ПС наружный диаметр 32 мм толщина стенки 3.0 мм) |  |  | 4: м; 7: 0.5; 8: 14.64; 10: 28 |  |  | Сальник нажимной С-2 Д32 L=500мм, 1 шт. (Трубы стальные электросварные прямошовные со снятой фаской диаметром от 20 до 377 мм из стали марок БСТ2КП-БСТ4КП и БСТ2ПС-БСТ4ПС наружный диаметр 32 мм толщина стенки 3.0 мм)
|  | (Кровли) | [18 empty] | (Кровли)
|  | Всего по позиции |  |  | 10: 28 | [6 empty] | Всего по позиции
442 | ОССЦЖ103-0132 | Сальник нажимной С-2 Д32 L=300мм, 1 шт. (Трубы стальные электросварные прямошовные со снятой фаской диаметром от 20 до 377 мм из стали марок БСТ2КП-БСТ4КП и БСТ2ПС-БСТ4ПС наружный диаметр 32 мм толщина стенки 3.0 мм) |  |  | 4: м; 7: 0.3; 8: 14.64; 10: 16 |  |  | Сальник нажимной С-2 Д32 L=300мм, 1 шт. (Трубы стальные электросварные прямошовные со снятой фаской диаметром от 20 до 377 мм из стали марок БСТ2КП-БСТ4КП и БСТ2ПС-БСТ4ПС наружный диаметр 32 мм толщина стенки 3.0 мм)
|  | (Кровли) | [18 empty] | (Кровли)
|  | Всего по позиции |  |  | 10: 16 | [6 empty] | Всего по позиции
443 | ОССЦЖ103-0136 | Сальник нажимной С-2 Д45 L=500мм, 4 шт. (Трубы стальные электросварные прямошовные со снятой фаской диаметром от 20 до 377 мм из стали марок БСТ2КП-БСТ4КП и БСТ2ПС-БСТ4ПС наружный диаметр 48 мм толщина стенки 3,0 мм) |  |  | 4: м; 7: 2; 8: 22.66; 10: 182 |  |  | Сальник нажимной С-2 Д45 L=500мм, 4 шт. (Трубы стальные электросварные прямошовные со снятой фаской диаметром от 20 до 377 мм из стали марок БСТ2КП-БСТ4КП и БСТ2ПС-БСТ4ПС наружный диаметр 48 мм толщина стенки 3,0 мм)
|  | (Кровли) | [18 empty] | (Кровли)
|  | Всего по позиции |  |  | 10: 182 | [6 empty] | Всего по позиции
444 | ОССЦЖ103-0136 | Сальник нажимной С-2 Д45 L=300мм, 4 шт. (Трубы стальные электросварные прямошовные со снятой фаской диаметром от 20 до 377 мм из стали марок БСТ2КП-БСТ4КП и БСТ2ПС-БСТ4ПС наружный диаметр 48 мм толщина стенки 3,0 мм) |  |  | 4: м; 7: 1.2; 8: 22.66; 10: 109 |  |  | Сальник нажимной С-2 Д45 L=300мм, 4 шт. (Трубы стальные электросварные прямошовные со снятой фаской диаметром от 20 до 377 мм из стали марок БСТ2КП-БСТ4КП и БСТ2ПС-БСТ4ПС наружный диаметр 48 мм толщина стенки 3,0 мм)
|  | (Кровли) | [18 empty] | (Кровли)
|  | Всего по позиции |  |  | 10: 109 | [6 empty] | Всего по позиции
445 | ОЕРЖ06-01-001-02 | Уплотнение вводов. (Устройство бетонных фундаментов общего назначения объемом до 3 м3) (Пересчет в текущие цены индекс ОАО "РЖД" №2783р разд.2 п.10.15.2.1) |  |  | 4: 100 м3 бетона, бутобетона и железобетона в деле; 7: 0.0022 |  |  | Уплотнение вводов. (Устройство бетонных фундаментов общего назначения объемом до 3 м3) (Пересчет в текущие цены индекс ОАО "РЖД" №2783р разд.2 п.10.15.2.1)
| 1 | ОТ |  |  | 8: 4567.82; 10: 10 |  |  |  | ОТ
| 2 | ЭМ |  |  | 8: 2573.51; 10: 6 |  |  |  | ЭМ
| 3 | в т.ч. ОТм |  |  | 8: 383.76; 10: 1 |  |  |  | в т.ч. ОТм
| 4 | М |  |  | 8: 62149.21; 10: 136 |  |  |  | М
|  | ЗТ |  |  | 4: чел.-ч; 5: 535.5 |  |  |  |  | ЗТ
|  | ЗТм |  |  | 4: чел.-ч; 5: 28.49 |  |  |  |  | ЗТм
|  | Итого по расценке |  |  | 8: 69290.54; 10: 152 | [5 empty] | Итого по расценке
|  | ФОТ |  |  | 10: 11 |  |  |  |  | ФОТ
|  | НР Земляные работы, выполняемые механизированным способом |  |  | 4: %; 5: 105; 6: 0.85; 7: 89; 10: 112 |  |  |  |  | НР Земляные работы, выполняемые механизированным способом
|  | СП Земляные работы, выполняемые механизированным способом |  |  | 4: %; 5: 65; 6: 0.8; 7: 52; 10: 66 |  |  |  |  | СП Земляные работы, выполняемые механизированным способом
|  | Всего по позиции |  |  | 10: 871 | [6 empty] | Всего по позиции
446 | ОЕРЖ23-01-001-01 | Уплотнение вводов. (Устройство основания песчаного) (Пересчет в текущие цены индекс ОАО "РЖД" №2783р разд.2 п.10.15.2.1) |  |  | 4: 10 м3 основания; 7: 0.092 |  |  | Уплотнение вводов. (Устройство основания песчаного) (Пересчет в текущие цены индекс ОАО "РЖД" №2783р разд.2 п.10.15.2.1)
| 1 | ОТ |  |  | 8: 83.33; 10: 8 |  |  |  | ОТ
| 2 | ЭМ |  |  | 8: 31.5; 10: 3 |  |  |  | ЭМ
| 3 | в т.ч. ОТм |  |  | 8: 3.52; 10: 0 |  |  |  | в т.ч. ОТм
| 4 | М |  |  | 8: 607.86; 10: 55 |  |  |  | М
|  | ЗТ |  |  | 4: чел.-ч; 5: 10.2 |  |  |  |  | ЗТ
|  | ЗТм |  |  | 4: чел.-ч; 5: 0.35 |  |  |  |  | ЗТм
|  | Итого по расценке |  |  | 8: 722.69; 10: 66 | [5 empty] | Итого по расценке
|  | ФОТ |  |  | 10: 8 |  |  |  |  | ФОТ
|  | НР Земляные работы, выполняемые механизированным способом |  |  | 4: %; 5: 130; 6: 0.85; 7: 111; 10: 102 |  |  |  |  | НР Земляные работы, выполняемые механизированным способом
|  | СП Земляные работы, выполняемые механизированным способом |  |  | 4: %; 5: 89; 6: 0.8; 7: 71; 10: 65 |  |  |  |  | СП Земляные работы, выполняемые механизированным способом
|  | Всего по позиции |  |  | 10: 496 | [6 empty] | Всего по позиции
447 | ОЕРЖ24-02-081-01 | Устройство контрольной трубки под ковер (Пересчет в текущие цены индекс ОАО "РЖД" №2783р разд.2 п.10.15.2.1) |  |  | 4: 1 установка; 7: 2 |  |  | Устройство контрольной трубки под ковер (Пересчет в текущие цены индекс ОАО "РЖД" №2783р разд.2 п.10.15.2.1)
| 1 | ОТ |  |  | 8: 14.48; 10: 29 |  |  |  | ОТ
| 2 | ЭМ |  |  | 8: 54.72; 10: 109 |  |  |  | ЭМ
| 3 | в т.ч. ОТм |  |  | 8: 3.38; 10: 7 |  |  |  | в т.ч. ОТм
| 4 | М |  |  | 8: 172.51; 10: 345 |  |  |  | М
|  | ЗТ |  |  | 4: чел.-ч; 5: 1.54 |  |  |  |  | ЗТ
|  | ЗТм |  |  | 4: чел.-ч; 5: 0.25 |  |  |  |  | ЗТм
|  | Итого по расценке |  |  | 8: 241.71; 10: 483 | [5 empty] | Итого по расценке
|  | ФОТ |  |  | 10: 36 |  |  |  |  | ФОТ
|  | НР Земляные работы, выполняемые механизированным способом |  |  | 4: %; 5: 130; 6: 0.85; 7: 111; 10: 458 |  |  |  |  | НР Земляные работы, выполняемые механизированным способом
|  | СП Земляные работы, выполняемые механизированным способом |  |  | 4: %; 5: 89; 6: 0.8; 7: 71; 10: 293 |  |  |  |  | СП Земляные работы, выполняемые механизированным способом
|  | Всего по позиции |  |  | 10: 2973 | [6 empty] | Всего по позиции
Конструкции теплоизоляционные | [21 empty] | Конструкции теплоизоляционные
448 | ОЕРЖ26-01-003-01 | Изоляция трубопроводов цилиндрами и полуцилиндрами из минеральной ваты на синтетическом связующем (Пересчет в текущие цены индекс ОАО "РЖД" №2783р разд.2 п.10.6.5) |  |  | 4: 1 м3 изоляции; 7: 0.981 |  |  | Изоляция трубопроводов цилиндрами и полуцилиндрами из минеральной ваты на синтетическом связующем (Пересчет в текущие цены индекс ОАО "РЖД" №2783р разд.2 п.10.6.5)
| 1 | ОТ |  |  | 8: 172.58; 10: 169 |  |  |  | ОТ
| 2 | ЭМ |  |  | 8: 37.42; 10: 37 |  |  |  | ЭМ
| 4 | М |  |  | 8: 1903.98; 10: 1868 |  |  |  | М
|  | ЗТ |  |  | 4: чел.-ч; 5: 18.8 |  |  |  |  | ЗТ
|  | Итого по расценке |  |  | 8: 2113.98; 10: 2074 | [5 empty] | Итого по расценке
|  | ФОТ |  |  | 10: 169 |  |  |  |  | ФОТ
|  | НР Земляные работы, выполняемые механизированным способом |  |  | 4: %; 5: 100; 6: 0.85; 7: 85; 10: 1647 |  |  |  |  | НР Земляные работы, выполняемые механизированным способом
|  | СП Земляные работы, выполняемые механизированным способом |  |  | 4: %; 5: 70; 6: 0.8; 7: 56; 10: 1085 |  |  |  |  | СП Земляные работы, выполняемые механизированным способом
|  | Всего по позиции |  |  | 10: 10812 | [6 empty] | Всего по позиции
449 | ОССЦЖ104-0017 | Исключен: Цилиндры и полуцилиндры теплоизоляционные из минваты на синтетическом связующем М-200, внутренний диаметр 76-108 мм |  |  | 4: м3; 7: -1.0124; 8: 1275.2; 10: -4131 |  |  | Исключен: Цилиндры и полуцилиндры теплоизоляционные из минваты на синтетическом связующем М-200, внутренний диаметр 76-108 мм
|  | (Земляные работы, выполняемые механизированным способом) | [18 empty] | (Земляные работы, выполняемые механизированным способом)
|  | Всего по позиции |  |  | 10: -4131 | [6 empty] | Всего по позиции
450 | ОССЦЖ104-0016 | Цилиндры и полуцилиндры теплоизоляционные из минваты на синтетическом связующем М-200, внутренний диаметр 18-57 мм (Пересчет в текущие цены индекс ОАО "РЖД" №2783р разд.2 п.10.6.5) |  |  | 4: м3; 7: 1.0124; 8: 1641.63; 10: 5318 |  |  | Цилиндры и полуцилиндры теплоизоляционные из минваты на синтетическом связующем М-200, внутренний диаметр 18-57 мм (Пересчет в текущие цены индекс ОАО "РЖД" №2783р разд.2 п.10.6.5)
|  | (Кровли) | [18 empty] | (Кровли)
|  | Всего по позиции |  |  | 10: 5318 | [6 empty] | Всего по позиции
451 | ОЕРЖ26-01-052-01 | Покрытие поверхности изоляции трубопроводов упругими оболочками стеклопластиками рст, тканями стеклянными (Пересчет в текущие цены индекс ОАО "РЖД" №2783р разд.2 п.10.6.5) |  |  | 4: 100 м2 поверхности покрытия изоляции; 7: 0.3387 |  |  | Покрытие поверхности изоляции трубопроводов упругими оболочками стеклопластиками рст, тканями стеклянными (Пересчет в текущие цены индекс ОАО "РЖД" №2783р разд.2 п.10.6.5)
| 1 | ОТ |  |  | 8: 1019.28; 10: 345 |  |  |  | ОТ
| 2 | ЭМ |  |  | 8: 76.46; 10: 26 |  |  |  | ЭМ
| 4 | М |  |  | 8: 7596.54; 10: 2573 |  |  |  | М
|  | ЗТ |  |  | 4: чел.-ч; 5: 107.18 |  |  |  |  | ЗТ
|  | Итого по расценке |  |  | 8: 8692.28; 10: 2944 | [5 empty] | Итого по расценке
|  | ФОТ |  |  | 10: 345 |  |  |  |  | ФОТ
|  | НР Земляные работы, выполняемые механизированным способом |  |  | 4: %; 5: 100; 6: 0.85; 7: 85; 10: 3363 |  |  |  |  | НР Земляные работы, выполняемые механизированным способом
|  | СП Земляные работы, выполняемые механизированным способом |  |  | 4: %; 5: 70; 6: 0.8; 7: 56; 10: 2216 |  |  |  |  | СП Земляные работы, выполняемые механизированным способом
|  | Всего по позиции |  |  | 10: 17885 | [6 empty] | Всего по позиции
452 | ОССЦЖ104-0077 | Исключен: Стеклопластик рулонный марки РСТ-А-Л-В |  |  | 4: 1000 м2; 7: -0.039289; 8: 22020; 10: -2768 |  |  | Исключен: Стеклопластик рулонный марки РСТ-А-Л-В
|  | (Земляные работы, выполняемые механизированным способом) | [18 empty] | (Земляные работы, выполняемые механизированным способом)
|  | Всего по позиции |  |  | 10: -2768 | [6 empty] | Всего по позиции
453 | ОССЦЖ104-0079 | Добавлен: Стеклопластик рулонный марки РСТ-Х-Н |  |  | 4: 1000 м2; 7: 0.039289; 8: 21608.85; 10: 2717 |  |  | Добавлен: Стеклопластик рулонный марки РСТ-Х-Н
|  | (Земляные работы, выполняемые механизированным способом) | [18 empty] | (Земляные работы, выполняемые механизированным способом)
|  | Всего по позиции |  |  | 10: 2717 | [6 empty] | Всего по позиции
454 | ОЕРЖ13-03-004-15 | Окраска металлических огрунтованных поверхностей органосиликатной композицией ОС-51-03 (Пересчет в текущие цены индекс ОАО "РЖД" №2783р разд.2 п.10.10.14) |  |  | 4: 100 м2 окрашиваемой поверхности; 7: 0.122 |  |  | Окраска металлических огрунтованных поверхностей органосиликатной композицией ОС-51-03 (Пересчет в текущие цены индекс ОАО "РЖД" №2783р разд.2 п.10.10.14)
| 1 | ОТ |  |  | 8: 23.04; 10: 3 |  |  |  | ОТ
| 2 | ЭМ |  |  | 8: 11.17; 10: 1 |  |  |  | ЭМ
| 3 | в т.ч. ОТм |  |  | 8: 0.1; 10: 0 |  |  |  | в т.ч. ОТм
| 4 | М |  |  | 8: 1478.8; 10: 181 |  |  |  | М
|  | ЗТ |  |  | 4: чел.-ч; 5: 2.54 |  |  |  |  | ЗТ
|  | ЗТм |  |  | 4: чел.-ч; 5: 0.01 |  |  |  |  | ЗТм
|  | Итого по расценке |  |  | 8: 1513.01; 10: 185 | [5 empty] | Итого по расценке
|  | ФОТ |  |  | 10: 3 |  |  |  |  | ФОТ
|  | НР Земляные работы, выполняемые механизированным способом |  |  | 4: %; 5: 90; 6: 0.85; 7: 77; 10: 26 |  |  |  |  | НР Земляные работы, выполняемые механизированным способом
|  | СП Земляные работы, выполняемые механизированным способом |  |  | 4: %; 5: 70; 6: 0.8; 7: 56; 10: 19 |  |  |  |  | СП Земляные работы, выполняемые механизированным способом
|  | Всего по позиции |  |  | 10: 432 | [6 empty] | Всего по позиции
455 | ОЕРЖ13-03-002-04 | Огрунтовка металлических поверхностей за один раз грунтовкой ГФ-021 (Пересчет в текущие цены индекс ОАО "РЖД" №2783р разд.2 п.10.10.14) |  |  | 4: 100 м2 окрашиваемой поверхности; 7: 0.0306 |  |  | Огрунтовка металлических поверхностей за один раз грунтовкой ГФ-021 (Пересчет в текущие цены индекс ОАО "РЖД" №2783р разд.2 п.10.10.14)
| 1 | ОТ |  |  | 8: 56.55; 10: 2 |  |  |  | ОТ
| 2 | ЭМ |  |  | 8: 9.43; 10: 0 |  |  |  | ЭМ
| 3 | в т.ч. ОТм |  |  | 8: 0.1; 10: 0 |  |  |  | в т.ч. ОТм
| 4 | М |  |  | 8: 202.72; 10: 6 |  |  |  | М
|  | ЗТ |  |  | 4: чел.-ч; 5: 5.31 |  |  |  |  | ЗТ
|  | ЗТм |  |  | 4: чел.-ч; 5: 0.01 |  |  |  |  | ЗТм
|  | Итого по расценке |  |  | 8: 268.7; 10: 8 | [5 empty] | Итого по расценке
|  | ФОТ |  |  | 10: 2 |  |  |  |  | ФОТ
|  | НР Земляные работы, выполняемые механизированным способом |  |  | 4: %; 5: 90; 6: 0.85; 7: 77; 10: 18 |  |  |  |  | НР Земляные работы, выполняемые механизированным способом
|  | СП Земляные работы, выполняемые механизированным способом |  |  | 4: %; 5: 70; 6: 0.8; 7: 56; 10: 13 |  |  |  |  | СП Земляные работы, выполняемые механизированным способом
|  | Всего по позиции |  |  | 10: 70 | [6 empty] | Всего по позиции
456 | ОЕРЖ13-03-004-23 | Окраска металлических огрунтованных поверхностей краской БТ-177 серебристой (Пересчет в текущие цены индекс ОАО "РЖД" №2783р разд.2 п.10.10.14) |  |  | 4: 100 м2 окрашиваемой поверхности; 7: 0.0612 |  |  | Окраска металлических огрунтованных поверхностей краской БТ-177 серебристой (Пересчет в текущие цены индекс ОАО "РЖД" №2783р разд.2 п.10.10.14)
| 1 | ОТ |  |  | 8: 26.12; 10: 2 |  |  |  | ОТ
| 2 | ЭМ |  |  | 8: 12.21; 10: 1 |  |  |  | ЭМ
| 3 | в т.ч. ОТм |  |  | 8: 0.1; 10: 0 |  |  |  | в т.ч. ОТм
| 4 | М |  |  | 8: 200.78; 10: 12 |  |  |  | М
|  | ЗТ |  |  | 4: чел.-ч; 5: 2.88 |  |  |  |  | ЗТ
|  | ЗТм |  |  | 4: чел.-ч; 5: 0.01 |  |  |  |  | ЗТм
|  | Итого по расценке |  |  | 8: 239.11; 10: 15 | [5 empty] | Итого по расценке
|  | ФОТ |  |  | 10: 2 |  |  |  |  | ФОТ
|  | НР Земляные работы, выполняемые механизированным способом |  |  | 4: %; 5: 90; 6: 0.85; 7: 77; 10: 18 |  |  |  |  | НР Земляные работы, выполняемые механизированным способом
|  | СП Земляные работы, выполняемые механизированным способом |  |  | 4: %; 5: 70; 6: 0.8; 7: 56; 10: 13 |  |  |  |  | СП Земляные работы, выполняемые механизированным способом
|  | Всего по позиции |  |  | 10: 82 | [6 empty] | Всего по позиции
|  | Итого прямые затраты по разделу в базисных ценах | [20 empty] | Итого прямые затраты по разделу в базисных ценах
|  | Итого прямые затраты по разделу с учетом индексов, в текущих ценах | [20 empty] | Итого прямые затраты по разделу с учетом индексов, в текущих ценах
|  | Накладные расходы | [20 empty] | Накладные расходы
|  | В том числе, справочно: | [21 empty] | В том числе, справочно:
|  | 77% = 90%*0.85 ФОТ (от 80) (Поз. 454-456) | [21 empty] | 77% = 90%*0.85 ФОТ (от 80) (Поз. 454-456)
|  | 85% = 100%*0.85 ФОТ (от 5896) (Поз. 448, 451) | [21 empty] | 85% = 100%*0.85 ФОТ (от 5896) (Поз. 448, 451)
|  | 89% = 105%*0.85 ФОТ (от 126) (Поз. 445) | [21 empty] | 89% = 105%*0.85 ФОТ (от 126) (Поз. 445)
|  | 109% = 128%*0.85 ФОТ (от 1870) (Поз. 440) | [21 empty] | 109% = 128%*0.85 ФОТ (от 1870) (Поз. 440)
|  | 111% = 130%*0.85 ФОТ (от 6871) (Поз. 424, 434, 446-447) | [21 empty] | 111% = 130%*0.85 ФОТ (от 6871) (Поз. 424, 434, 446-447)
|  | Сметная прибыль | [20 empty] | Сметная прибыль
|  | В том числе, справочно: | [21 empty] | В том числе, справочно:
|  | 52% = 65%*0.8 ФОТ (от 126) (Поз. 445) | [21 empty] | 52% = 65%*0.8 ФОТ (от 126) (Поз. 445)
|  | 56% = 70%*0.8 ФОТ (от 5976) (Поз. 448, 451, 454-456) | [21 empty] | 56% = 70%*0.8 ФОТ (от 5976) (Поз. 448, 451, 454-456)
|  | 66% = 83%*0.8 ФОТ (от 1870) (Поз. 440) | [21 empty] | 66% = 83%*0.8 ФОТ (от 1870) (Поз. 440)
|  | 71% = 89%*0.8 ФОТ (от 6871) (Поз. 424, 434, 446-447) | [21 empty] | 71% = 89%*0.8 ФОТ (от 6871) (Поз. 424, 434, 446-447)
|  | Итоги по разделу 10 Прокладка пароконденсатопроводов и трубопроводов сжатого воздуха в непроходном канале от ПР7 (поз. 02ж) до ПР8 (поз. 05) : | [20 empty] | Итоги по разделу 10 Прокладка пароконденсатопроводов и трубопроводов сжатого воздуха в непроходном канале от ПР7 (поз. 02ж) до ПР8 (поз. 05) :
|  | Земляные работы, выполняемые механизированным способом: | [21 empty] | Земляные работы, выполняемые механизированным способом:
|  | Итоги по Поз. 424, 434, 446-447 НР 111%=130%*0.85 ФОТ; СП 71%=89%*0.8 ФОТ | [21 empty] | Итоги по Поз. 424, 434, 446-447 НР 111%=130%*0.85 ФОТ; СП 71%=89%*0.8 ФОТ
|  | Итого Поз. 424, 434, 446-447 | [21 empty] | Итого Поз. 424, 434, 446-447
|  | Всего с учетом "Прокладка трубопроводов тепловых сетей в непроходном канале ОЗП=11,47; ЭМ=4,51; ЗПМ=11,47; МАТ=4,05" | [21 empty] | Всего с учетом "Прокладка трубопроводов тепловых сетей в непроходном канале ОЗП=11,47; ЭМ=4,51; ЗПМ=11,47; МАТ=4,05"
|  | Накладные расходы 111% = 130%*0.85 ФОТ (от 6 871) | [21 empty] | Накладные расходы 111% = 130%*0.85 ФОТ (от 6 871)
|  | Сметная прибыль 71% = 89%*0.8 ФОТ (от 6 871) | [21 empty] | Сметная прибыль 71% = 89%*0.8 ФОТ (от 6 871)
|  | Итого c накладными и см. прибылью | [21 empty] | Итого c накладными и см. прибылью
|  | Итоги по Поз. 425-427, 432-433, 435, 449, 452-453 | [21 empty] | Итоги по Поз. 425-427, 432-433, 435, 449, 452-453
|  | Итоги по Поз. 425-427, 432-433, 435 "Прокладка трубопроводов тепловых сетей в непроходном канале ОЗП=11,47; ЭМ=4,51; ЗПМ=11,47; МАТ=4,05" | [21 empty] | Итоги по Поз. 425-427, 432-433, 435 "Прокладка трубопроводов тепловых сетей в непроходном канале ОЗП=11,47; ЭМ=4,51; ЗПМ=11,47; МАТ=4,05"
|  | Итого Поз. 425-427, 432-433, 435 | [21 empty] | Итого Поз. 425-427, 432-433, 435
|  | Всего с учетом "Прокладка трубопроводов тепловых сетей в непроходном канале ОЗП=11,47; ЭМ=4,51; ЗПМ=11,47; МАТ=4,05" | [21 empty] | Всего с учетом "Прокладка трубопроводов тепловых сетей в непроходном канале ОЗП=11,47; ЭМ=4,51; ЗПМ=11,47; МАТ=4,05"
|  | Итоги по Поз. 449, 452-453 "Утепление покрытий плитами из минеральной ваты или перлита на битумной мастике ОЗП=11,47; ЭМ=4,44; ЗПМ=11,47; МАТ=3,2" | [21 empty] | Итоги по Поз. 449, 452-453 "Утепление покрытий плитами из минеральной ваты или перлита на битумной мастике ОЗП=11,47; ЭМ=4,44; ЗПМ=11,47; МАТ=3,2"
|  | Итого Поз. 449, 452-453 | [21 empty] | Итого Поз. 449, 452-453
|  | Всего с учетом "Утепление покрытий плитами из минеральной ваты или перлита на битумной мастике ОЗП=11,47; ЭМ=4,44; ЗПМ=11,47; МАТ=3,2" | [21 empty] | Всего с учетом "Утепление покрытий плитами из минеральной ваты или перлита на битумной мастике ОЗП=11,47; ЭМ=4,44; ЗПМ=11,47; МАТ=3,2"
|  | Итого | [21 empty] | Итого
|  | Итоги по Поз. 445 НР 89%=105%*0.85 ФОТ; СП 52%=65%*0.8 ФОТ | [21 empty] | Итоги по Поз. 445 НР 89%=105%*0.85 ФОТ; СП 52%=65%*0.8 ФОТ
|  | Итого Поз. 445 | [21 empty] | Итого Поз. 445
|  | Всего с учетом "Прокладка трубопроводов тепловых сетей в непроходном канале ОЗП=11,47; ЭМ=4,51; ЗПМ=11,47; МАТ=4,05" | [21 empty] | Всего с учетом "Прокладка трубопроводов тепловых сетей в непроходном канале ОЗП=11,47; ЭМ=4,51; ЗПМ=11,47; МАТ=4,05"
|  | Накладные расходы 89% = 105%*0.85 ФОТ (от 126) | [21 empty] | Накладные расходы 89% = 105%*0.85 ФОТ (от 126)
|  | Сметная прибыль 52% = 65%*0.8 ФОТ (от 126) | [21 empty] | Сметная прибыль 52% = 65%*0.8 ФОТ (от 126)
|  | Итого c накладными и см. прибылью | [21 empty] | Итого c накладными и см. прибылью
|  | Итоги по Поз. 448, 451 НР 85%=100%*0.85 ФОТ; СП 56%=70%*0.8 ФОТ | [21 empty] | Итоги по Поз. 448, 451 НР 85%=100%*0.85 ФОТ; СП 56%=70%*0.8 ФОТ
|  | Итого Поз. 448, 451 | [21 empty] | Итого Поз. 448, 451
|  | Всего с учетом "Утепление покрытий плитами из минеральной ваты или перлита на битумной мастике ОЗП=11,47; ЭМ=4,44; ЗПМ=11,47; МАТ=3,2" | [21 empty] | Всего с учетом "Утепление покрытий плитами из минеральной ваты или перлита на битумной мастике ОЗП=11,47; ЭМ=4,44; ЗПМ=11,47; МАТ=3,2"
|  | Накладные расходы 85% = 100%*0.85 ФОТ (от 5 896) | [21 empty] | Накладные расходы 85% = 100%*0.85 ФОТ (от 5 896)
|  | Сметная прибыль 56% = 70%*0.8 ФОТ (от 5 896) | [21 empty] | Сметная прибыль 56% = 70%*0.8 ФОТ (от 5 896)
|  | Итого c накладными и см. прибылью | [21 empty] | Итого c накладными и см. прибылью
|  | Итоги по Поз. 454-456 НР 77%=90%*0.85 ФОТ; СП 56%=70%*0.8 ФОТ | [21 empty] | Итоги по Поз. 454-456 НР 77%=90%*0.85 ФОТ; СП 56%=70%*0.8 ФОТ
|  | Итоги по Поз. 454, 456 "Окраска масляными составами металлических поверхностей ОЗП=11,47; ЭМ=5,29; ЗПМ=11,47; МАТ=1,92" | [21 empty] | Итоги по Поз. 454, 456 "Окраска масляными составами металлических поверхностей ОЗП=11,47; ЭМ=5,29; ЗПМ=11,47; МАТ=1,92"
|  | Итого Поз. 454, 456 | [21 empty] | Итого Поз. 454, 456
|  | Всего с учетом "Окраска масляными составами металлических поверхностей ОЗП=11,47; ЭМ=5,29; ЗПМ=11,47; МАТ=1,92" | [21 empty] | Всего с учетом "Окраска масляными составами металлических поверхностей ОЗП=11,47; ЭМ=5,29; ЗПМ=11,47; МАТ=1,92"
|  | Итоги по Поз. 455 "Окраска водными составами ОЗП=11,47; ЭМ=5,28; ЗПМ=11,47; МАТ=2,65" | [21 empty] | Итоги по Поз. 455 "Окраска водными составами ОЗП=11,47; ЭМ=5,28; ЗПМ=11,47; МАТ=2,65"
|  | Итого Поз. 455 | [21 empty] | Итого Поз. 455
|  | Всего с учетом "Окраска водными составами ОЗП=11,47; ЭМ=5,28; ЗПМ=11,47; МАТ=2,65" | [21 empty] | Всего с учетом "Окраска водными составами ОЗП=11,47; ЭМ=5,28; ЗПМ=11,47; МАТ=2,65"
|  | Итого | [21 empty] | Итого
|  | Накладные расходы 77% = 90%*0.85 ФОТ (от 80) | [21 empty] | Накладные расходы 77% = 90%*0.85 ФОТ (от 80)
|  | Сметная прибыль 56% = 70%*0.8 ФОТ (от 80) | [21 empty] | Сметная прибыль 56% = 70%*0.8 ФОТ (от 80)
|  | Итого c накладными и см. прибылью | [21 empty] | Итого c накладными и см. прибылью
|  | Итого | [21 empty] | Итого
|  | Кровли: | [21 empty] | Кровли:
|  | Итоги по Поз. 428-431, 436-439, 441-444 "Прокладка трубопроводов тепловых сетей в непроходном канале ОЗП=11,47; ЭМ=4,51; ЗПМ=11,47; МАТ=4,05" | [21 empty] | Итоги по Поз. 428-431, 436-439, 441-444 "Прокладка трубопроводов тепловых сетей в непроходном канале ОЗП=11,47; ЭМ=4,51; ЗПМ=11,47; МАТ=4,05"
|  | Итого Поз. 428-431, 436-439, 441-444 | [21 empty] | Итого Поз. 428-431, 436-439, 441-444
|  | Всего с учетом "Прокладка трубопроводов тепловых сетей в непроходном канале ОЗП=11,47; ЭМ=4,51; ЗПМ=11,47; МАТ=4,05" | [21 empty] | Всего с учетом "Прокладка трубопроводов тепловых сетей в непроходном канале ОЗП=11,47; ЭМ=4,51; ЗПМ=11,47; МАТ=4,05"
|  | Итоги по Поз. 450 "Утепление покрытий плитами из минеральной ваты или перлита на битумной мастике ОЗП=11,47; ЭМ=4,44; ЗПМ=11,47; МАТ=3,2" | [21 empty] | Итоги по Поз. 450 "Утепление покрытий плитами из минеральной ваты или перлита на битумной мастике ОЗП=11,47; ЭМ=4,44; ЗПМ=11,47; МАТ=3,2"
|  | Итого Поз. 450 | [21 empty] | Итого Поз. 450
|  | Всего с учетом "Утепление покрытий плитами из минеральной ваты или перлита на битумной мастике ОЗП=11,47; ЭМ=4,44; ЗПМ=11,47; МАТ=3,2" | [21 empty] | Всего с учетом "Утепление покрытий плитами из минеральной ваты или перлита на битумной мастике ОЗП=11,47; ЭМ=4,44; ЗПМ=11,47; МАТ=3,2"
|  | Итого | [21 empty] | Итого
|  | Земляные работы, выполняемые с применением средств гидромеханизации: | [21 empty] | Земляные работы, выполняемые с применением средств гидромеханизации:
|  | Итого Поз. 440 | [21 empty] | Итого Поз. 440
|  | Всего с учетом "Прокладка трубопроводов тепловых сетей в непроходном канале ОЗП=11,47; ЭМ=4,51; ЗПМ=11,47; МАТ=4,05" | [21 empty] | Всего с учетом "Прокладка трубопроводов тепловых сетей в непроходном канале ОЗП=11,47; ЭМ=4,51; ЗПМ=11,47; МАТ=4,05"
|  | Накладные расходы 109% = 128%*0.85 ФОТ (от 1 870) | [21 empty] | Накладные расходы 109% = 128%*0.85 ФОТ (от 1 870)
|  | Сметная прибыль 66% = 83%*0.8 ФОТ (от 1 870) | [21 empty] | Сметная прибыль 66% = 83%*0.8 ФОТ (от 1 870)
|  | Итого c накладными и см. прибылью | [21 empty] | Итого c накладными и см. прибылью
|  | Итого | [21 empty] | Итого
|  | В том числе: | [21 empty] | В том числе:
|  | Материалы | [21 empty] | Материалы
|  | Машины и механизмы | [21 empty] | Машины и механизмы
|  | ФОТ | [21 empty] | ФОТ
|  | Накладные расходы | [21 empty] | Накладные расходы
|  | Сметная прибыль | [21 empty] | Сметная прибыль
|  | Итого по разделу 10 Прокладка пароконденсатопроводов и трубопроводов сжатого воздуха в непроходном канале от ПР7 (поз. 02ж) до ПР8 (поз. 05) | [22 empty] | Итого по разделу 10 Прокладка пароконденсатопроводов и трубопроводов сжатого воздуха в непроходном канале от ПР7 (поз. 02ж) до ПР8 (поз. 05)
Раздел 11. Прокладка пароконденсатопроводов и трубопроводов сжатого воздуха в непроходном канале от ПР9 (поз. 05) до ПР10 (поз. 07) | [14 empty] | Раздел 11. Прокладка пароконденсатопроводов и трубопроводов сжатого воздуха в непроходном канале от ПР9 (поз. 05) до ПР10 (поз. 07)
Строительные работы | [21 empty] | Строительные работы
457 | ОЕРЖ24-01-002-01 | Прокладка трубопроводов в непроходном канале при условном давлении 1,6 мпа, температуре 150 гр.с, диаметр труб 50 мм (Пересчет в текущие цены индекс ОАО "РЖД" №2783р разд.2 п.10.15.2.1) |  |  | 4: 1 км трубопровода; 7: 0.0813 |  |  | Прокладка трубопроводов в непроходном канале при условном давлении 1,6 мпа, температуре 150 гр.с, диаметр труб 50 мм (Пересчет в текущие цены индекс ОАО "РЖД" №2783р разд.2 п.10.15.2.1)
| 1 | ОТ |  |  | 8: 4313.92; 10: 351 |  |  |  | ОТ
| 2 | ЭМ |  |  | 8: 10891.69; 10: 885 |  |  |  | ЭМ
| 3 | в т.ч. ОТм |  |  | 8: 884.84; 10: 72 |  |  |  | в т.ч. ОТм
| 4 | М |  |  | 8: 46208.68; 10: 3757 |  |  |  | М
|  | ЗТ |  |  | 4: чел.-ч; 5: 442 |  |  |  |  | ЗТ
|  | ЗТм |  |  | 4: чел.-ч; 5: 75.37 |  |  |  |  | ЗТм
|  | Итого по расценке |  |  | 8: 61414.29; 10: 4993 | [5 empty] | Итого по расценке
|  | ФОТ |  |  | 10: 423 |  |  |  |  | ФОТ
|  | НР Земляные работы, выполняемые механизированным способом |  |  | 4: %; 5: 130; 6: 0.85; 7: 111; 10: 5386 |  |  |  |  | НР Земляные работы, выполняемые механизированным способом
|  | СП Земляные работы, выполняемые механизированным способом |  |  | 4: %; 5: 89; 6: 0.8; 7: 71; 10: 3445 |  |  |  |  | СП Земляные работы, выполняемые механизированным способом
|  | Всего по позиции |  |  | 10: 32064 | [6 empty] | Всего по позиции
458 | ОССЦЖ103-0357 | Исключен: Трубы стальные бесшовные, горячедеформированные со снятой фаской из стали марок 15, 20, 25, наружным диаметром 57 мм, толщина стенки 3,5 мм |  |  | 4: м; 7: -82.113; 8: 41.88; 10: -13928 |  |  | Исключен: Трубы стальные бесшовные, горячедеформированные со снятой фаской из стали марок 15, 20, 25, наружным диаметром 57 мм, толщина стенки 3,5 мм
|  | (Земляные работы, выполняемые механизированным способом) | [18 empty] | (Земляные работы, выполняемые механизированным способом)
|  | Всего по позиции |  |  | 10: -13928 | [6 empty] | Всего по позиции
459 | ОССЦЖ201-0888 | Исключен: Опоры скользящие и катковые, крепежные детали, хомуты |  |  | 4: т; 7: -0.023577; 8: 11498; 10: -1098 |  |  | Исключен: Опоры скользящие и катковые, крепежные детали, хомуты
|  | (Земляные работы, выполняемые механизированным способом) | [18 empty] | (Земляные работы, выполняемые механизированным способом)
|  | Всего по позиции |  |  | 10: -1098 | [6 empty] | Всего по позиции
460 | ОССЦЖ201-0889 | Исключен: Опоры неподвижные из горячекатаных профилей для трубопроводов |  |  | 4: т; 7: -0.000813; 8: 8559.5; 10: -28 |  |  | Исключен: Опоры неподвижные из горячекатаных профилей для трубопроводов
|  | (Земляные работы, выполняемые механизированным способом) | [18 empty] | (Земляные работы, выполняемые механизированным способом)
|  | Всего по позиции |  |  | 10: -28 | [6 empty] | Всего по позиции
461 | ОССЦЖ103-0136 | Трубы стальные электросварные прямошовные со снятой фаской диаметром от 20 до 377 мм из стали марок БСТ2КП-БСТ4КП и БСТ2ПС-БСТ4ПС наружный диаметр 45 мм толщина стенки 3,0 мм (Пересчет в текущие цены индекс ОАО "РЖД" №2783р разд.2 п.10.15.2.1) |  |  | 4: м; 7: 27.371; 8: 22.66; 10: 2511 |  |  | Трубы стальные электросварные прямошовные со снятой фаской диаметром от 20 до 377 мм из стали марок БСТ2КП-БСТ4КП и БСТ2ПС-БСТ4ПС наружный диаметр 45 мм толщина стенки 3,0 мм (Пересчет в текущие цены индекс ОАО "РЖД" №2783р разд.2 п.10.15.2.1)
|  | (Кровли) | [18 empty] | (Кровли)
|  | Всего по позиции |  |  | 10: 2511 | [6 empty] | Всего по позиции
462 | ОССЦЖ103-0132 | Трубы стальные электросварные прямошовные со снятой фаской диаметром от 20 до 377 мм из стали марок БСТ2КП-БСТ4КП и БСТ2ПС-БСТ4ПС наружный диаметр 32 мм толщина стенки 3.0 мм (Пересчет в текущие цены индекс ОАО "РЖД" №2783р разд.2 п.10.15.2.1) |  |  | 4: м; 7: 27.371; 8: 14.64; 10: 1624 |  |  | Трубы стальные электросварные прямошовные со снятой фаской диаметром от 20 до 377 мм из стали марок БСТ2КП-БСТ4КП и БСТ2ПС-БСТ4ПС наружный диаметр 32 мм толщина стенки 3.0 мм (Пересчет в текущие цены индекс ОАО "РЖД" №2783р разд.2 п.10.15.2.1)
|  | (Кровли) | [18 empty] | (Кровли)
|  | Всего по позиции |  |  | 10: 1624 | [6 empty] | Всего по позиции
463 | ОССЦЖ103-0053 | Трубы стальные сварные водогазопроводные с резьбой оцинкованные обыкновенные, диаметр условного прохода 40 мм, толщина стенки 3,5 мм (Пересчет в текущие цены индекс ОАО "РЖД" №2783р разд.2 п.10.15.2.1) |  |  | 4: м; 7: 27.371; 8: 63.1; 10: 6994 |  |  | Трубы стальные сварные водогазопроводные с резьбой оцинкованные обыкновенные, диаметр условного прохода 40 мм, толщина стенки 3,5 мм (Пересчет в текущие цены индекс ОАО "РЖД" №2783р разд.2 п.10.15.2.1)
|  | (Кровли) | [18 empty] | (Кровли)
|  | Всего по позиции |  |  | 10: 6994 | [6 empty] | Всего по позиции
464 | ОССЦЖ201-0888 | Опоры скользящие и катковые, крепежные детали, хомуты (Пересчет в текущие цены индекс ОАО "РЖД" №2783р разд.2 п.10.15.2.1) |  |  | 4: т; 7: 0.0196; 8: 11498; 10: 911 |  |  | Опоры скользящие и катковые, крепежные детали, хомуты (Пересчет в текущие цены индекс ОАО "РЖД" №2783р разд.2 п.10.15.2.1)
|  | (Земляные работы, выполняемые механизированным способом) | [18 empty] | (Земляные работы, выполняемые механизированным способом)
|  | Всего по позиции |  |  | 10: 911 | [6 empty] | Всего по позиции
465 | ОССЦЖ201-0889 | Опоры неподвижные из горячекатаных профилей для трубопроводов (Пересчет в текущие цены индекс ОАО "РЖД" №2783р разд.2 п.10.15.2.1) |  |  | 4: т; 7: 0.0007; 8: 8559.5; 10: 24 |  |  | Опоры неподвижные из горячекатаных профилей для трубопроводов (Пересчет в текущие цены индекс ОАО "РЖД" №2783р разд.2 п.10.15.2.1)
|  | (Земляные работы, выполняемые механизированным способом) | [18 empty] | (Земляные работы, выполняемые механизированным способом)
|  | Всего по позиции |  |  | 10: 24 | [6 empty] | Всего по позиции
466 | ОЕРЖ22-03-001-05 | Установка фасонных частей стальных сварных диаметром 100-250 мм (Пересчет в текущие цены индекс ОАО "РЖД" №2783р разд.2 п.10.15.2.1) |  |  | 4: 1 т фасонных частей; 7: 0.00344 |  |  | Установка фасонных частей стальных сварных диаметром 100-250 мм (Пересчет в текущие цены индекс ОАО "РЖД" №2783р разд.2 п.10.15.2.1)
| 1 | ОТ |  |  | 8: 3923.64; 10: 13 |  |  |  | ОТ
| 2 | ЭМ |  |  | 8: 14011.25; 10: 48 |  |  |  | ЭМ
| 3 | в т.ч. ОТм |  |  | 8: 1392.66; 10: 5 |  |  |  | в т.ч. ОТм
| 4 | М |  |  | 8: 6348.16; 10: 23 |  |  |  | М
|  | ЗТ |  |  | 4: чел.-ч; 5: 353.8 |  |  |  |  | ЗТ
|  | ЗТм |  |  | 4: чел.-ч; 5: 103.16 |  |  |  |  | ЗТм
|  | Итого по расценке |  |  | 8: 24283.05; 10: 84 | [5 empty] | Итого по расценке
|  | ФОТ |  |  | 10: 18 |  |  |  |  | ФОТ
|  | НР Земляные работы, выполняемые механизированным способом |  |  | 4: %; 5: 130; 6: 0.85; 7: 111; 10: 229 |  |  |  |  | НР Земляные работы, выполняемые механизированным способом
|  | СП Земляные работы, выполняемые механизированным способом |  |  | 4: %; 5: 89; 6: 0.8; 7: 71; 10: 146 |  |  |  |  | СП Земляные работы, выполняемые механизированным способом
|  | Всего по позиции |  |  | 10: 833 | [6 empty] | Всего по позиции
467 | ОССЦЖ103-1009 | Исключен: Фасонные стальные сварные части, диаметр до 800 мм |  |  | 4: т; 7: -0.00344; 8: 5500; 10: -77 |  |  | Исключен: Фасонные стальные сварные части, диаметр до 800 мм
|  | (Земляные работы, выполняемые механизированным способом) | [18 empty] | (Земляные работы, выполняемые механизированным способом)
|  | Всего по позиции |  |  | 10: -77 | [6 empty] | Всего по позиции
468 | ОССЦЖ507-1972 | Отводы 90 град. с радиусом кривизны R=1,5 Ду на Ру до 16 МПа (160 кгс/см2), диаметром условного прохода 40 мм, наружным диаметром 45 мм, толщиной стенки 4 мм (Д48,3х3,6мм, применит.) (Пересчет в текущие цены индекс ОАО "РЖД" №2783р разд.2 п.10.15.2.1) |  |  | 4: шт.; 7: 3; 8: 22.44; 10: 271 |  |  | Отводы 90 град. с радиусом кривизны R=1,5 Ду на Ру до 16 МПа (160 кгс/см2), диаметром условного прохода 40 мм, наружным диаметром 45 мм, толщиной стенки 4 мм (Д48,3х3,6мм, применит.) (Пересчет в текущие цены индекс ОАО "РЖД" №2783р разд.2 п.10.15.2.1)
|  | (Кровли) | [18 empty] | (Кровли)
|  | Всего по позиции |  |  | 10: 271 | [6 empty] | Всего по позиции
469 | ОССЦЖ507-1971 | Отводы 90 град. с радиусом кривизны R=1,5 Ду на Ру до 16 МПа (160 кгс/см2), диаметром условного прохода 40 мм, наружным диаметром 45 мм, толщиной стенки 2,5 мм (Д32х3мм, применит.) (Пересчет в текущие цены индекс ОАО "РЖД" №2783р разд.2 п.10.15.2.1) |  |  | 4: шт.; 7: 3; 8: 21.15; 10: 255 |  |  | Отводы 90 град. с радиусом кривизны R=1,5 Ду на Ру до 16 МПа (160 кгс/см2), диаметром условного прохода 40 мм, наружным диаметром 45 мм, толщиной стенки 2,5 мм (Д32х3мм, применит.) (Пересчет в текущие цены индекс ОАО "РЖД" №2783р разд.2 п.10.15.2.1)
|  | (Кровли) | [18 empty] | (Кровли)
|  | Всего по позиции |  |  | 10: 255 | [6 empty] | Всего по позиции
470 | ОССЦЖ507-1971 | Отводы 90 град. с радиусом кривизны R=1,5 Ду на Ру до 16 МПа (160 кгс/см2), диаметром условного прохода 40 мм, наружным диаметром 45 мм, толщиной стенки 2,5 мм (Д45х3,0мм, применит.) (Пересчет в текущие цены индекс ОАО "РЖД" №2783р разд.2 п.10.15.2.1) |  |  | 4: шт.; 7: 3; 8: 21.15; 10: 255 |  |  | Отводы 90 град. с радиусом кривизны R=1,5 Ду на Ру до 16 МПа (160 кгс/см2), диаметром условного прохода 40 мм, наружным диаметром 45 мм, толщиной стенки 2,5 мм (Д45х3,0мм, применит.) (Пересчет в текущие цены индекс ОАО "РЖД" №2783р разд.2 п.10.15.2.1)
|  | (Кровли) | [18 empty] | (Кровли)
|  | Всего по позиции |  |  | 10: 255 | [6 empty] | Всего по позиции
471 | ОССЦЖ507-1972 | Отводы 45 град. с радиусом кривизны R=1,5 Ду на Ру до 16 МПа (160 кгс/см2), диаметром условного прохода 40 мм, наружным диаметром 45 мм, толщиной стенки 4 мм (Д48,3х3,6мм, применит.) (Пересчет в текущие цены индекс ОАО "РЖД" №2783р разд.2 п.10.15.2.1) |  |  | 4: шт.; 7: 2; 8: 22.44; 10: 182 |  |  | Отводы 45 град. с радиусом кривизны R=1,5 Ду на Ру до 16 МПа (160 кгс/см2), диаметром условного прохода 40 мм, наружным диаметром 45 мм, толщиной стенки 4 мм (Д48,3х3,6мм, применит.) (Пересчет в текущие цены индекс ОАО "РЖД" №2783р разд.2 п.10.15.2.1)
|  | (Кровли) | [18 empty] | (Кровли)
|  | Всего по позиции |  |  | 10: 182 | [6 empty] | Всего по позиции
472 | ОССЦЖ507-1971 | Отводы 45 град. с радиусом кривизны R=1,5 Ду на Ру до 16 МПа (160 кгс/см2), диаметром условного прохода 40 мм, наружным диаметром 45 мм, толщиной стенки 2,5 мм (Д32х3мм, применит.) (Пересчет в текущие цены индекс ОАО "РЖД" №2783р разд.2 п.10.15.2.1) |  |  | 4: шт.; 7: 2; 8: 21.15; 10: 170 |  |  | Отводы 45 град. с радиусом кривизны R=1,5 Ду на Ру до 16 МПа (160 кгс/см2), диаметром условного прохода 40 мм, наружным диаметром 45 мм, толщиной стенки 2,5 мм (Д32х3мм, применит.) (Пересчет в текущие цены индекс ОАО "РЖД" №2783р разд.2 п.10.15.2.1)
|  | (Кровли) | [18 empty] | (Кровли)
|  | Всего по позиции |  |  | 10: 170 | [6 empty] | Всего по позиции
473 | ОССЦЖ507-1971 | Отводы 45 град. с радиусом кривизны R=1,5 Ду на Ру до 16 МПа (160 кгс/см2), диаметром условного прохода 40 мм, наружным диаметром 45 мм, толщиной стенки 2,5 мм (Д45х3,0мм, применит.) (Пересчет в текущие цены индекс ОАО "РЖД" №2783р разд.2 п.10.15.2.1) |  |  | 4: шт.; 7: 2; 8: 21.15; 10: 170 |  |  | Отводы 45 град. с радиусом кривизны R=1,5 Ду на Ру до 16 МПа (160 кгс/см2), диаметром условного прохода 40 мм, наружным диаметром 45 мм, толщиной стенки 2,5 мм (Д45х3,0мм, применит.) (Пересчет в текущие цены индекс ОАО "РЖД" №2783р разд.2 п.10.15.2.1)
|  | (Кровли) | [18 empty] | (Кровли)
|  | Всего по позиции |  |  | 10: 170 | [6 empty] | Всего по позиции
474 | ОЕРЖ16-07-006-01 | Уплотнение вводов. (Заделка сальников при проходе труб через фундаменты или стены подвала диаметром до 100 мм) (Пересчет в текущие цены индекс ОАО "РЖД" №2783р разд.2 п.10.15.2.1) |  |  | 4: 1 сальник; 7: 6 |  |  | Уплотнение вводов. (Заделка сальников при проходе труб через фундаменты или стены подвала диаметром до 100 мм) (Пересчет в текущие цены индекс ОАО "РЖД" №2783р разд.2 п.10.15.2.1)
| 1 | ОТ |  |  | 8: 16.33; 10: 98 |  |  |  | ОТ
| 4 | М |  |  | 8: 2.77; 10: 17 |  |  |  | М
|  | ЗТ |  |  | 4: чел.-ч; 5: 1.8 |  |  |  |  | ЗТ
|  | Итого по расценке |  |  | 8: 19.1; 10: 115 | [5 empty] | Итого по расценке
|  | ФОТ |  |  | 10: 98 |  |  |  |  | ФОТ
|  | НР Земляные работы, выполняемые с применением средств гидромеханизации |  |  | 4: %; 5: 128; 6: 0.85; 7: 109; 10: 1225 |  |  |  |  | НР Земляные работы, выполняемые с применением средств гидромеханизации
|  | СП Земляные работы, выполняемые с применением средств гидромеханизации |  |  | 4: %; 5: 83; 6: 0.8; 7: 66; 10: 742 |  |  |  |  | СП Земляные работы, выполняемые с применением средств гидромеханизации
|  | Всего по позиции |  |  | 10: 3160 | [6 empty] | Всего по позиции
475 | ОССЦЖ103-0132 | Сальник нажимной С-2 Д32 L=600мм, 1 шт. (Трубы стальные электросварные прямошовные со снятой фаской диаметром от 20 до 377 мм из стали марок БСТ2КП-БСТ4КП и БСТ2ПС-БСТ4ПС наружный диаметр 32 мм толщина стенки 3.0 мм) |  |  | 4: м; 7: 0.6; 8: 14.64; 10: 36 |  |  | Сальник нажимной С-2 Д32 L=600мм, 1 шт. (Трубы стальные электросварные прямошовные со снятой фаской диаметром от 20 до 377 мм из стали марок БСТ2КП-БСТ4КП и БСТ2ПС-БСТ4ПС наружный диаметр 32 мм толщина стенки 3.0 мм)
|  | (Кровли) | [18 empty] | (Кровли)
|  | Всего по позиции |  |  | 10: 36 | [6 empty] | Всего по позиции
476 | ОССЦЖ103-0132 | Сальник нажимной С-2 Д32 L=300мм, 1 шт. (Трубы стальные электросварные прямошовные со снятой фаской диаметром от 20 до 377 мм из стали марок БСТ2КП-БСТ4КП и БСТ2ПС-БСТ4ПС наружный диаметр 32 мм толщина стенки 3.0 мм) |  |  | 4: м; 7: 0.3; 8: 14.64; 10: 16 |  |  | Сальник нажимной С-2 Д32 L=300мм, 1 шт. (Трубы стальные электросварные прямошовные со снятой фаской диаметром от 20 до 377 мм из стали марок БСТ2КП-БСТ4КП и БСТ2ПС-БСТ4ПС наружный диаметр 32 мм толщина стенки 3.0 мм)
|  | (Кровли) | [18 empty] | (Кровли)
|  | Всего по позиции |  |  | 10: 16 | [6 empty] | Всего по позиции
477 | ОССЦЖ103-0136 | Сальник нажимной С-2 Д45 L=600мм, 2 шт. (Трубы стальные электросварные прямошовные со снятой фаской диаметром от 20 до 377 мм из стали марок БСТ2КП-БСТ4КП и БСТ2ПС-БСТ4ПС наружный диаметр 48 мм толщина стенки 3,0 мм) |  |  | 4: м; 7: 1.2; 8: 22.66; 10: 109 |  |  | Сальник нажимной С-2 Д45 L=600мм, 2 шт. (Трубы стальные электросварные прямошовные со снятой фаской диаметром от 20 до 377 мм из стали марок БСТ2КП-БСТ4КП и БСТ2ПС-БСТ4ПС наружный диаметр 48 мм толщина стенки 3,0 мм)
|  | (Кровли) | [18 empty] | (Кровли)
|  | Всего по позиции |  |  | 10: 109 | [6 empty] | Всего по позиции
478 | ОССЦЖ103-0136 | Сальник нажимной С-2 Д45 L=300мм, 2 шт. (Трубы стальные электросварные прямошовные со снятой фаской диаметром от 20 до 377 мм из стали марок БСТ2КП-БСТ4КП и БСТ2ПС-БСТ4ПС наружный диаметр 48 мм толщина стенки 3,0 мм) |  |  | 4: м; 7: 0.6; 8: 22.66; 10: 57 |  |  | Сальник нажимной С-2 Д45 L=300мм, 2 шт. (Трубы стальные электросварные прямошовные со снятой фаской диаметром от 20 до 377 мм из стали марок БСТ2КП-БСТ4КП и БСТ2ПС-БСТ4ПС наружный диаметр 48 мм толщина стенки 3,0 мм)
|  | (Кровли) | [18 empty] | (Кровли)
|  | Всего по позиции |  |  | 10: 57 | [6 empty] | Всего по позиции
479 | ОЕРЖ06-01-001-02 | Уплотнение вводов. (Устройство бетонных фундаментов общего назначения объемом до 3 м3) (Пересчет в текущие цены индекс ОАО "РЖД" №2783р разд.2 п.10.15.2.1) |  |  | 4: 100 м3 бетона, бутобетона и железобетона в деле; 7: 0.002 |  |  | Уплотнение вводов. (Устройство бетонных фундаментов общего назначения объемом до 3 м3) (Пересчет в текущие цены индекс ОАО "РЖД" №2783р разд.2 п.10.15.2.1)
| 1 | ОТ |  |  | 8: 4567.82; 10: 9 |  |  |  | ОТ
| 2 | ЭМ |  |  | 8: 2573.51; 10: 5 |  |  |  | ЭМ
| 3 | в т.ч. ОТм |  |  | 8: 383.76; 10: 1 |  |  |  | в т.ч. ОТм
| 4 | М |  |  | 8: 62149.21; 10: 125 |  |  |  | М
|  | ЗТ |  |  | 4: чел.-ч; 5: 535.5 |  |  |  |  | ЗТ
|  | ЗТм |  |  | 4: чел.-ч; 5: 28.49 |  |  |  |  | ЗТм
|  | Итого по расценке |  |  | 8: 69290.54; 10: 139 | [5 empty] | Итого по расценке
|  | ФОТ |  |  | 10: 10 |  |  |  |  | ФОТ
|  | НР Земляные работы, выполняемые механизированным способом |  |  | 4: %; 5: 105; 6: 0.85; 7: 89; 10: 101 |  |  |  |  | НР Земляные работы, выполняемые механизированным способом
|  | СП Земляные работы, выполняемые механизированным способом |  |  | 4: %; 5: 65; 6: 0.8; 7: 52; 10: 59 |  |  |  |  | СП Земляные работы, выполняемые механизированным способом
|  | Всего по позиции |  |  | 10: 792 | [6 empty] | Всего по позиции
480 | ОЕРЖ23-01-001-01 | Уплотнение вводов. (Устройство основания песчаного) (Пересчет в текущие цены индекс ОАО "РЖД" №2783р разд.2 п.10.15.2.1) |  |  | 4: 10 м3 основания; 7: 0.09 |  |  | Уплотнение вводов. (Устройство основания песчаного) (Пересчет в текущие цены индекс ОАО "РЖД" №2783р разд.2 п.10.15.2.1)
| 1 | ОТ |  |  | 8: 83.33; 10: 7 |  |  |  | ОТ
| 2 | ЭМ |  |  | 8: 31.5; 10: 3 |  |  |  | ЭМ
| 3 | в т.ч. ОТм |  |  | 8: 3.52; 10: 0 |  |  |  | в т.ч. ОТм
| 4 | М |  |  | 8: 607.86; 10: 55 |  |  |  | М
|  | ЗТ |  |  | 4: чел.-ч; 5: 10.2 |  |  |  |  | ЗТ
|  | ЗТм |  |  | 4: чел.-ч; 5: 0.35 |  |  |  |  | ЗТм
|  | Итого по расценке |  |  | 8: 722.69; 10: 65 | [5 empty] | Итого по расценке
|  | ФОТ |  |  | 10: 7 |  |  |  |  | ФОТ
|  | НР Земляные работы, выполняемые механизированным способом |  |  | 4: %; 5: 130; 6: 0.85; 7: 111; 10: 89 |  |  |  |  | НР Земляные работы, выполняемые механизированным способом
|  | СП Земляные работы, выполняемые механизированным способом |  |  | 4: %; 5: 89; 6: 0.8; 7: 71; 10: 57 |  |  |  |  | СП Земляные работы, выполняемые механизированным способом
|  | Всего по позиции |  |  | 10: 463 | [6 empty] | Всего по позиции
481 | ОЕРЖ09-03-039-01 | Монтаж опорных конструкций для крепления трубопроводов внутри зданий и сооружений, массой до 0,1 т (Пересчет в текущие цены индекс ОАО "РЖД" №2783р разд.2 п.10.3.3) |  |  | 4: 1 т конструкций; 7: 0.018479 |  |  | Монтаж опорных конструкций для крепления трубопроводов внутри зданий и сооружений, массой до 0,1 т (Пересчет в текущие цены индекс ОАО "РЖД" №2783р разд.2 п.10.3.3)
| 1 | ОТ |  |  | 8: 727.6; 10: 13 |  |  |  | ОТ
| 2 | ЭМ |  |  | 8: 299.41; 10: 6 |  |  |  | ЭМ
| 3 | в т.ч. ОТм |  |  | 8: 1.49; 10: 0 |  |  |  | в т.ч. ОТм
| 4 | М |  |  | 8: 238.18; 10: 4 |  |  |  | М
|  | ЗТ |  |  | 4: чел.-ч; 5: 80.22 |  |  |  |  | ЗТ
|  | ЗТм |  |  | 4: чел.-ч; 5: 0.11 |  |  |  |  | ЗТм
|  | Итого по расценке |  |  | 8: 1265.19; 10: 23 | [5 empty] | Итого по расценке
|  | ФОТ |  |  | 10: 13 |  |  |  |  | ФОТ
|  | НР Земляные работы, выполняемые ручным способом |  |  | 4: %; 5: 90; 6: 0.85; 7: 77; 10: 115 |  |  |  |  | НР Земляные работы, выполняемые ручным способом
|  | СП Земляные работы, выполняемые ручным способом |  |  | 4: %; 5: 85; 6: 0.8; 7: 68; 10: 101 |  |  |  |  | СП Земляные работы, выполняемые ручным способом
|  | Всего по позиции |  |  | 10: 411 | [6 empty] | Всего по позиции
482 | ОССЦЖ101-2215 | Сталь листовая горячекатаная, толщина 1 мм, сталь марки СТ3 (козырек) (Пересчет в текущие цены индекс ОАО "РЖД" №2783р разд.2 п.10.3.3) |  |  | 4: т; 7: 0.010048; 8: 6812.77; 10: 287 |  |  | Сталь листовая горячекатаная, толщина 1 мм, сталь марки СТ3 (козырек) (Пересчет в текущие цены индекс ОАО "РЖД" №2783р разд.2 п.10.3.3)
|  | (Кровли) | [18 empty] | (Кровли)
|  | Всего по позиции |  |  | 10: 287 | [6 empty] | Всего по позиции
483 | ОССЦЖ101-2216 | Сталь листовая горячекатаная, толщина 2-6 мм, сталь марки СТ3 (фартук, хомут стяжной) (Пересчет в текущие цены индекс ОАО "РЖД" №2783р разд.2 п.10.3.3) |  |  | 4: т; 7: 0.008431; 8: 5941.89; 10: 211 |  |  | Сталь листовая горячекатаная, толщина 2-6 мм, сталь марки СТ3 (фартук, хомут стяжной) (Пересчет в текущие цены индекс ОАО "РЖД" №2783р разд.2 п.10.3.3)
|  | (Кровли) | [18 empty] | (Кровли)
|  | Всего по позиции |  |  | 10: 211 | [6 empty] | Всего по позиции
Конструкции теплоизоляционные | [21 empty] | Конструкции теплоизоляционные
484 | ОЕРЖ26-01-003-01 | Изоляция трубопроводов цилиндрами и полуцилиндрами из минеральной ваты на синтетическом связующем (Пересчет в текущие цены индекс ОАО "РЖД" №2783р разд.2 п.10.6.5) |  |  | 4: 1 м3 изоляции; 7: 0.65 |  |  | Изоляция трубопроводов цилиндрами и полуцилиндрами из минеральной ваты на синтетическом связующем (Пересчет в текущие цены индекс ОАО "РЖД" №2783р разд.2 п.10.6.5)
| 1 | ОТ |  |  | 8: 172.58; 10: 112 |  |  |  | ОТ
| 2 | ЭМ |  |  | 8: 37.42; 10: 24 |  |  |  | ЭМ
| 4 | М |  |  | 8: 1903.98; 10: 1238 |  |  |  | М
|  | ЗТ |  |  | 4: чел.-ч; 5: 18.8 |  |  |  |  | ЗТ
|  | Итого по расценке |  |  | 8: 2113.98; 10: 1374 | [5 empty] | Итого по расценке
|  | ФОТ |  |  | 10: 112 |  |  |  |  | ФОТ
|  | НР Земляные работы, выполняемые механизированным способом |  |  | 4: %; 5: 100; 6: 0.85; 7: 85; 10: 1092 |  |  |  |  | НР Земляные работы, выполняемые механизированным способом
|  | СП Земляные работы, выполняемые механизированным способом |  |  | 4: %; 5: 70; 6: 0.8; 7: 56; 10: 720 |  |  |  |  | СП Земляные работы, выполняемые механизированным способом
|  | Всего по позиции |  |  | 10: 7166 | [6 empty] | Всего по позиции
485 | ОССЦЖ104-0017 | Исключен: Цилиндры и полуцилиндры теплоизоляционные из минваты на синтетическом связующем М-200, внутренний диаметр 76-108 мм |  |  | 4: м3; 7: -0.6708; 8: 1275.2; 10: -2736 |  |  | Исключен: Цилиндры и полуцилиндры теплоизоляционные из минваты на синтетическом связующем М-200, внутренний диаметр 76-108 мм
|  | (Земляные работы, выполняемые механизированным способом) | [18 empty] | (Земляные работы, выполняемые механизированным способом)
|  | Всего по позиции |  |  | 10: -2736 | [6 empty] | Всего по позиции
486 | ОССЦЖ104-0016 | Добавлен: Цилиндры и полуцилиндры теплоизоляционные из минваты на синтетическом связующем М-200, внутренним диаметром 18-57 мм |  |  | 4: м3; 7: 0.6708; 8: 1641.63; 10: 3523 |  |  | Добавлен: Цилиндры и полуцилиндры теплоизоляционные из минваты на синтетическом связующем М-200, внутренним диаметром 18-57 мм
|  | (Земляные работы, выполняемые механизированным способом) | [18 empty] | (Земляные работы, выполняемые механизированным способом)
|  | Всего по позиции |  |  | 10: 3523 | [6 empty] | Всего по позиции
487 | ОЕРЖ26-01-052-01 | Покрытие поверхности изоляции трубопроводов упругими оболочками стеклопластиками рст, тканями стеклянными (Пересчет в текущие цены индекс ОАО "РЖД" №2783р разд.2 п.10.6.5) |  |  | 4: 100 м2 поверхности покрытия изоляции; 7: 0.1865 |  |  | Покрытие поверхности изоляции трубопроводов упругими оболочками стеклопластиками рст, тканями стеклянными (Пересчет в текущие цены индекс ОАО "РЖД" №2783р разд.2 п.10.6.5)
| 1 | ОТ |  |  | 8: 1019.28; 10: 190 |  |  |  | ОТ
| 2 | ЭМ |  |  | 8: 76.46; 10: 14 |  |  |  | ЭМ
| 4 | М |  |  | 8: 7596.54; 10: 1417 |  |  |  | М
|  | ЗТ |  |  | 4: чел.-ч; 5: 107.18 |  |  |  |  | ЗТ
|  | Итого по расценке |  |  | 8: 8692.28; 10: 1621 | [5 empty] | Итого по расценке
|  | ФОТ |  |  | 10: 190 |  |  |  |  | ФОТ
|  | НР Земляные работы, выполняемые механизированным способом |  |  | 4: %; 5: 100; 6: 0.85; 7: 85; 10: 1852 |  |  |  |  | НР Земляные работы, выполняемые механизированным способом
|  | СП Земляные работы, выполняемые механизированным способом |  |  | 4: %; 5: 70; 6: 0.8; 7: 56; 10: 1220 |  |  |  |  | СП Земляные работы, выполняемые механизированным способом
|  | Всего по позиции |  |  | 10: 9847 | [6 empty] | Всего по позиции
488 | ОССЦЖ104-0077 | Исключен: Стеклопластик рулонный марки РСТ-А-Л-В |  |  | 4: 1000 м2; 7: -0.021634; 8: 22020; 10: -1523 |  |  | Исключен: Стеклопластик рулонный марки РСТ-А-Л-В
|  | (Земляные работы, выполняемые механизированным способом) | [18 empty] | (Земляные работы, выполняемые механизированным способом)
|  | Всего по позиции |  |  | 10: -1523 | [6 empty] | Всего по позиции
489 | ОССЦЖ104-0079 | Добавлен: Стеклопластик рулонный марки РСТ-Х-Н |  |  | 4: 1000 м2; 7: 0.021634; 8: 21608.85; 10: 1494 |  |  | Добавлен: Стеклопластик рулонный марки РСТ-Х-Н
|  | (Земляные работы, выполняемые механизированным способом) | [18 empty] | (Земляные работы, выполняемые механизированным способом)
|  | Всего по позиции |  |  | 10: 1494 | [6 empty] | Всего по позиции
490 | ОЕРЖ13-03-004-15 | Окраска металлических огрунтованных поверхностей органосиликатной композицией ОС-51-03 (Пересчет в текущие цены индекс ОАО "РЖД" №2783р разд.2 п.10.10.14) |  |  | 4: 100 м2 окрашиваемой поверхности; 7: 0.056 |  |  | Окраска металлических огрунтованных поверхностей органосиликатной композицией ОС-51-03 (Пересчет в текущие цены индекс ОАО "РЖД" №2783р разд.2 п.10.10.14)
| 1 | ОТ |  |  | 8: 23.04; 10: 1 |  |  |  | ОТ
| 2 | ЭМ |  |  | 8: 11.17; 10: 1 |  |  |  | ЭМ
| 3 | в т.ч. ОТм |  |  | 8: 0.1; 10: 0 |  |  |  | в т.ч. ОТм
| 4 | М |  |  | 8: 1478.8; 10: 83 |  |  |  | М
|  | ЗТ |  |  | 4: чел.-ч; 5: 2.54 |  |  |  |  | ЗТ
|  | ЗТм |  |  | 4: чел.-ч; 5: 0.01 |  |  |  |  | ЗТм
|  | Итого по расценке |  |  | 8: 1513.01; 10: 85 | [5 empty] | Итого по расценке
|  | ФОТ | [15 empty] | ФОТ | bar: 10
|  | НР Земляные работы, выполняемые механизированным способом |  |  | 4: %; 5: 90; 6: 0.85; 7: 77; 10: 8 |  |  |  |  | НР Земляные работы, выполняемые механизированным способом
|  | СП Земляные работы, выполняемые механизированным способом |  |  | 4: %; 5: 70; 6: 0.8; 7: 56; 10: 6 |  |  |  |  | СП Земляные работы, выполняемые механизированным способом
|  | Всего по позиции |  |  | 10: 189 | [6 empty] | Всего по позиции
491 | ОЕРЖ13-03-002-04 | Огрунтовка металлических поверхностей за один раз грунтовкой ГФ-021 (Пересчет в текущие цены индекс ОАО "РЖД" №2783р разд.2 п.10.10.14) |  |  | 4: 100 м2 окрашиваемой поверхности; 7: 0.0506 |  |  | Огрунтовка металлических поверхностей за один раз грунтовкой ГФ-021 (Пересчет в текущие цены индекс ОАО "РЖД" №2783р разд.2 п.10.10.14)
| 1 | ОТ |  |  | 8: 56.55; 10: 3 |  |  |  | ОТ
| 2 | ЭМ |  |  | 8: 9.43; 10: 0 |  |  |  | ЭМ
| 3 | в т.ч. ОТм |  |  | 8: 0.1; 10: 0 |  |  |  | в т.ч. ОТм
| 4 | М |  |  | 8: 202.72; 10: 11 |  |  |  | М
|  | ЗТ |  |  | 4: чел.-ч; 5: 5.31 |  |  |  |  | ЗТ
|  | ЗТм |  |  | 4: чел.-ч; 5: 0.01 |  |  |  |  | ЗТм
|  | Итого по расценке |  |  | 8: 268.7; 10: 14 | [5 empty] | Итого по расценке
|  | ФОТ |  |  | 10: 3 |  |  |  |  | ФОТ
|  | НР Земляные работы, выполняемые механизированным способом |  |  | 4: %; 5: 90; 6: 0.85; 7: 77; 10: 26 |  |  |  |  | НР Земляные работы, выполняемые механизированным способом
|  | СП Земляные работы, выполняемые механизированным способом |  |  | 4: %; 5: 70; 6: 0.8; 7: 56; 10: 19 |  |  |  |  | СП Земляные работы, выполняемые механизированным способом
|  | Всего по позиции |  |  | 10: 108 | [6 empty] | Всего по позиции
492 | ОЕРЖ13-03-004-23 | Окраска металлических огрунтованных поверхностей краской БТ-177 серебристой (Пересчет в текущие цены индекс ОАО "РЖД" №2783р разд.2 п.10.10.14) |  |  | 4: 100 м2 окрашиваемой поверхности; 7: 0.1012 |  |  | Окраска металлических огрунтованных поверхностей краской БТ-177 серебристой (Пересчет в текущие цены индекс ОАО "РЖД" №2783р разд.2 п.10.10.14)
| 1 | ОТ |  |  | 8: 26.12; 10: 3 |  |  |  | ОТ
| 2 | ЭМ |  |  | 8: 12.21; 10: 1 |  |  |  | ЭМ
| 3 | в т.ч. ОТм |  |  | 8: 0.1; 10: 0 |  |  |  | в т.ч. ОТм
| 4 | М |  |  | 8: 200.78; 10: 20 |  |  |  | М
|  | ЗТ |  |  | 4: чел.-ч; 5: 2.88 |  |  |  |  | ЗТ
|  | ЗТм |  |  | 4: чел.-ч; 5: 0.01 |  |  |  |  | ЗТм
|  | Итого по расценке |  |  | 8: 239.11; 10: 24 | [5 empty] | Итого по расценке
|  | ФОТ |  |  | 10: 3 |  |  |  |  | ФОТ
|  | НР Земляные работы, выполняемые механизированным способом |  |  | 4: %; 5: 90; 6: 0.85; 7: 77; 10: 26 |  |  |  |  | НР Земляные работы, выполняемые механизированным способом
|  | СП Земляные работы, выполняемые механизированным способом |  |  | 4: %; 5: 70; 6: 0.8; 7: 56; 10: 19 |  |  |  |  | СП Земляные работы, выполняемые механизированным способом
|  | Всего по позиции |  |  | 10: 122 | [6 empty] | Всего по позиции
|  | Итого прямые затраты по разделу в базисных ценах | [20 empty] | Итого прямые затраты по разделу в базисных ценах
|  | Итого прямые затраты по разделу с учетом индексов, в текущих ценах | [20 empty] | Итого прямые затраты по разделу с учетом индексов, в текущих ценах
|  | Накладные расходы | [20 empty] | Накладные расходы
|  | В том числе, справочно: | [21 empty] | В том числе, справочно:
|  | 77% = 90%*0.85 ФОТ (от 229) (Поз. 490-492, 481) | [21 empty] | 77% = 90%*0.85 ФОТ (от 229) (Поз. 490-492, 481)
|  | 85% = 100%*0.85 ФОТ (от 3464) (Поз. 484, 487) | [21 empty] | 85% = 100%*0.85 ФОТ (от 3464) (Поз. 484, 487)
|  | 89% = 105%*0.85 ФОТ (от 114) (Поз. 479) | [21 empty] | 89% = 105%*0.85 ФОТ (от 114) (Поз. 479)
|  | 109% = 128%*0.85 ФОТ (от 1124) (Поз. 474) | [21 empty] | 109% = 128%*0.85 ФОТ (от 1124) (Поз. 474)
|  | 111% = 130%*0.85 ФОТ (от 5138) (Поз. 457, 466, 480) | [21 empty] | 111% = 130%*0.85 ФОТ (от 5138) (Поз. 457, 466, 480)
|  | Сметная прибыль | [20 empty] | Сметная прибыль
|  | В том числе, справочно: | [21 empty] | В том числе, справочно:
|  | 52% = 65%*0.8 ФОТ (от 114) (Поз. 479) | [21 empty] | 52% = 65%*0.8 ФОТ (от 114) (Поз. 479)
|  | 56% = 70%*0.8 ФОТ (от 3544) (Поз. 484, 487, 490-492) | [21 empty] | 56% = 70%*0.8 ФОТ (от 3544) (Поз. 484, 487, 490-492)
|  | 66% = 83%*0.8 ФОТ (от 1124) (Поз. 474) | [21 empty] | 66% = 83%*0.8 ФОТ (от 1124) (Поз. 474)
|  | 68% = 85%*0.8 ФОТ (от 149) (Поз. 481) | [21 empty] | 68% = 85%*0.8 ФОТ (от 149) (Поз. 481)
|  | 71% = 89%*0.8 ФОТ (от 5138) (Поз. 457, 466, 480) | [21 empty] | 71% = 89%*0.8 ФОТ (от 5138) (Поз. 457, 466, 480)
|  | Итоги по разделу 11 Прокладка пароконденсатопроводов и трубопроводов сжатого воздуха в непроходном канале от ПР9 (поз. 05) до ПР10 (поз. 07) : | [20 empty] | Итоги по разделу 11 Прокладка пароконденсатопроводов и трубопроводов сжатого воздуха в непроходном канале от ПР9 (поз. 05) до ПР10 (поз. 07) :
|  | Земляные работы, выполняемые механизированным способом: | [21 empty] | Земляные работы, выполняемые механизированным способом:
|  | Итоги по Поз. 457, 466, 480 НР 111%=130%*0.85 ФОТ; СП 71%=89%*0.8 ФОТ | [21 empty] | Итоги по Поз. 457, 466, 480 НР 111%=130%*0.85 ФОТ; СП 71%=89%*0.8 ФОТ
|  | Итого Поз. 457, 466, 480 | [21 empty] | Итого Поз. 457, 466, 480
|  | Всего с учетом "Прокладка трубопроводов тепловых сетей в непроходном канале ОЗП=11,47; ЭМ=4,51; ЗПМ=11,47; МАТ=4,05" | [21 empty] | Всего с учетом "Прокладка трубопроводов тепловых сетей в непроходном канале ОЗП=11,47; ЭМ=4,51; ЗПМ=11,47; МАТ=4,05"
|  | Накладные расходы 111% = 130%*0.85 ФОТ (от 5 138) | [21 empty] | Накладные расходы 111% = 130%*0.85 ФОТ (от 5 138)
|  | Сметная прибыль 71% = 89%*0.8 ФОТ (от 5 138) | [21 empty] | Сметная прибыль 71% = 89%*0.8 ФОТ (от 5 138)
|  | Итого c накладными и см. прибылью | [21 empty] | Итого c накладными и см. прибылью
|  | Итоги по Поз. 458-460, 464-465, 467, 485-486, 488-489 | [21 empty] | Итоги по Поз. 458-460, 464-465, 467, 485-486, 488-489
|  | Итоги по Поз. 458-460, 464-465, 467 "Прокладка трубопроводов тепловых сетей в непроходном канале ОЗП=11,47; ЭМ=4,51; ЗПМ=11,47; МАТ=4,05" | [21 empty] | Итоги по Поз. 458-460, 464-465, 467 "Прокладка трубопроводов тепловых сетей в непроходном канале ОЗП=11,47; ЭМ=4,51; ЗПМ=11,47; МАТ=4,05"
|  | Итого Поз. 458-460, 464-465, 467 | [21 empty] | Итого Поз. 458-460, 464-465, 467
|  | Всего с учетом "Прокладка трубопроводов тепловых сетей в непроходном канале ОЗП=11,47; ЭМ=4,51; ЗПМ=11,47; МАТ=4,05" | [21 empty] | Всего с учетом "Прокладка трубопроводов тепловых сетей в непроходном канале ОЗП=11,47; ЭМ=4,51; ЗПМ=11,47; МАТ=4,05"
|  | Итоги по Поз. 485-486, 488-489 "Утепление покрытий плитами из минеральной ваты или перлита на битумной мастике ОЗП=11,47; ЭМ=4,44; ЗПМ=11,47; МАТ=3,2" | [21 empty] | Итоги по Поз. 485-486, 488-489 "Утепление покрытий плитами из минеральной ваты или перлита на битумной мастике ОЗП=11,47; ЭМ=4,44; ЗПМ=11,47; МАТ=3,2"
|  | Итого Поз. 485-486, 488-489 | [21 empty] | Итого Поз. 485-486, 488-489
|  | Всего с учетом "Утепление покрытий плитами из минеральной ваты или перлита на битумной мастике ОЗП=11,47; ЭМ=4,44; ЗПМ=11,47; МАТ=3,2" | [21 empty] | Всего с учетом "Утепление покрытий плитами из минеральной ваты или перлита на битумной мастике ОЗП=11,47; ЭМ=4,44; ЗПМ=11,47; МАТ=3,2"
|  | Итого | [21 empty] | Итого
|  | Итоги по Поз. 479 НР 89%=105%*0.85 ФОТ; СП 52%=65%*0.8 ФОТ | [21 empty] | Итоги по Поз. 479 НР 89%=105%*0.85 ФОТ; СП 52%=65%*0.8 ФОТ
|  | Итого Поз. 479 | [21 empty] | Итого Поз. 479
|  | Всего с учетом "Прокладка трубопроводов тепловых сетей в непроходном канале ОЗП=11,47; ЭМ=4,51; ЗПМ=11,47; МАТ=4,05" | [21 empty] | Всего с учетом "Прокладка трубопроводов тепловых сетей в непроходном канале ОЗП=11,47; ЭМ=4,51; ЗПМ=11,47; МАТ=4,05"
|  | Накладные расходы 89% = 105%*0.85 ФОТ (от 114) | [21 empty] | Накладные расходы 89% = 105%*0.85 ФОТ (от 114)
|  | Сметная прибыль 52% = 65%*0.8 ФОТ (от 114) | [21 empty] | Сметная прибыль 52% = 65%*0.8 ФОТ (от 114)
|  | Итого c накладными и см. прибылью | [21 empty] | Итого c накладными и см. прибылью
|  | Итоги по Поз. 484, 487 НР 85%=100%*0.85 ФОТ; СП 56%=70%*0.8 ФОТ | [21 empty] | Итоги по Поз. 484, 487 НР 85%=100%*0.85 ФОТ; СП 56%=70%*0.8 ФОТ
|  | Итого Поз. 484, 487 | [21 empty] | Итого Поз. 484, 487
|  | Всего с учетом "Утепление покрытий плитами из минеральной ваты или перлита на битумной мастике ОЗП=11,47; ЭМ=4,44; ЗПМ=11,47; МАТ=3,2" | [21 empty] | Всего с учетом "Утепление покрытий плитами из минеральной ваты или перлита на битумной мастике ОЗП=11,47; ЭМ=4,44; ЗПМ=11,47; МАТ=3,2"
|  | Накладные расходы 85% = 100%*0.85 ФОТ (от 3 464) | [21 empty] | Накладные расходы 85% = 100%*0.85 ФОТ (от 3 464)
|  | Сметная прибыль 56% = 70%*0.8 ФОТ (от 3 464) | [21 empty] | Сметная прибыль 56% = 70%*0.8 ФОТ (от 3 464)
|  | Итого c накладными и см. прибылью | [21 empty] | Итого c накладными и см. прибылью
|  | Итоги по Поз. 490-492 НР 77%=90%*0.85 ФОТ; СП 56%=70%*0.8 ФОТ | [21 empty] | Итоги по Поз. 490-492 НР 77%=90%*0.85 ФОТ; СП 56%=70%*0.8 ФОТ
|  | Итоги по Поз. 490, 492 "Окраска масляными составами металлических поверхностей ОЗП=11,47; ЭМ=5,29; ЗПМ=11,47; МАТ=1,92" | [21 empty] | Итоги по Поз. 490, 492 "Окраска масляными составами металлических поверхностей ОЗП=11,47; ЭМ=5,29; ЗПМ=11,47; МАТ=1,92"
|  | Итого Поз. 490, 492 | [21 empty] | Итого Поз. 490, 492
|  | Всего с учетом "Окраска масляными составами металлических поверхностей ОЗП=11,47; ЭМ=5,29; ЗПМ=11,47; МАТ=1,92" | [21 empty] | Всего с учетом "Окраска масляными составами металлических поверхностей ОЗП=11,47; ЭМ=5,29; ЗПМ=11,47; МАТ=1,92"
|  | Итоги по Поз. 491 "Окраска водными составами ОЗП=11,47; ЭМ=5,28; ЗПМ=11,47; МАТ=2,65" | [21 empty] | Итоги по Поз. 491 "Окраска водными составами ОЗП=11,47; ЭМ=5,28; ЗПМ=11,47; МАТ=2,65"
|  | Итого Поз. 491 | [21 empty] | Итого Поз. 491
|  | Всего с учетом "Окраска водными составами ОЗП=11,47; ЭМ=5,28; ЗПМ=11,47; МАТ=2,65" | [21 empty] | Всего с учетом "Окраска водными составами ОЗП=11,47; ЭМ=5,28; ЗПМ=11,47; МАТ=2,65"
|  | Итого | [21 empty] | Итого
|  | Накладные расходы 77% = 90%*0.85 ФОТ (от 80) | [21 empty] | Накладные расходы 77% = 90%*0.85 ФОТ (от 80)
|  | Сметная прибыль 56% = 70%*0.8 ФОТ (от 80) | [21 empty] | Сметная прибыль 56% = 70%*0.8 ФОТ (от 80)
|  | Итого c накладными и см. прибылью | [21 empty] | Итого c накладными и см. прибылью
|  | Итого | [21 empty] | Итого
|  | Кровли: | [21 empty] | Кровли:
|  | Итоги по Поз. 461-463, 468-473, 475-478 "Прокладка трубопроводов тепловых сетей в непроходном канале ОЗП=11,47; ЭМ=4,51; ЗПМ=11,47; МАТ=4,05" | [21 empty] | Итоги по Поз. 461-463, 468-473, 475-478 "Прокладка трубопроводов тепловых сетей в непроходном канале ОЗП=11,47; ЭМ=4,51; ЗПМ=11,47; МАТ=4,05"
|  | Итого Поз. 461-463, 468-473, 475-478 | [21 empty] | Итого Поз. 461-463, 468-473, 475-478
|  | Всего с учетом "Прокладка трубопроводов тепловых сетей в непроходном канале ОЗП=11,47; ЭМ=4,51; ЗПМ=11,47; МАТ=4,05" | [21 empty] | Всего с учетом "Прокладка трубопроводов тепловых сетей в непроходном канале ОЗП=11,47; ЭМ=4,51; ЗПМ=11,47; МАТ=4,05"
|  | Итоги по Поз. 482-483 "Монтаж конструкций металлических ОЗП=11,47; ЭМ=4,79; ЗПМ=11,47; МАТ=4,22" | [21 empty] | Итоги по Поз. 482-483 "Монтаж конструкций металлических ОЗП=11,47; ЭМ=4,79; ЗПМ=11,47; МАТ=4,22"
|  | Итого Поз. 482-483 | [21 empty] | Итого Поз. 482-483
|  | Всего с учетом "Монтаж конструкций металлических ОЗП=11,47; ЭМ=4,79; ЗПМ=11,47; МАТ=4,22" | [21 empty] | Всего с учетом "Монтаж конструкций металлических ОЗП=11,47; ЭМ=4,79; ЗПМ=11,47; МАТ=4,22"
|  | Итого | [21 empty] | Итого
|  | Земляные работы, выполняемые с применением средств гидромеханизации: | [21 empty] | Земляные работы, выполняемые с применением средств гидромеханизации:
|  | Итого Поз. 474 | [21 empty] | Итого Поз. 474
|  | Всего с учетом "Прокладка трубопроводов тепловых сетей в непроходном канале ОЗП=11,47; ЭМ=4,51; ЗПМ=11,47; МАТ=4,05" | [21 empty] | Всего с учетом "Прокладка трубопроводов тепловых сетей в непроходном канале ОЗП=11,47; ЭМ=4,51; ЗПМ=11,47; МАТ=4,05"
|  | Накладные расходы 109% = 128%*0.85 ФОТ (от 1 124) | [21 empty] | Накладные расходы 109% = 128%*0.85 ФОТ (от 1 124)
|  | Сметная прибыль 66% = 83%*0.8 ФОТ (от 1 124) | [21 empty] | Сметная прибыль 66% = 83%*0.8 ФОТ (от 1 124)
|  | Итого c накладными и см. прибылью | [21 empty] | Итого c накладными и см. прибылью
|  | Земляные работы, выполняемые ручным способом: | [21 empty] | Земляные работы, выполняемые ручным способом:
|  | Итого Поз. 481 | [21 empty] | Итого Поз. 481
|  | Всего с учетом "Монтаж конструкций металлических ОЗП=11,47; ЭМ=4,79; ЗПМ=11,47; МАТ=4,22" | [21 empty] | Всего с учетом "Монтаж конструкций металлических ОЗП=11,47; ЭМ=4,79; ЗПМ=11,47; МАТ=4,22"
|  | Накладные расходы 77% = 90%*0.85 ФОТ (от 149) | [21 empty] | Накладные расходы 77% = 90%*0.85 ФОТ (от 149)
|  | Сметная прибыль 68% = 85%*0.8 ФОТ (от 149) | [21 empty] | Сметная прибыль 68% = 85%*0.8 ФОТ (от 149)
|  | Итого c накладными и см. прибылью | [21 empty] | Итого c накладными и см. прибылью
|  | Итого | [21 empty] | Итого
|  | В том числе: | [21 empty] | В том числе:
|  | Материалы | [21 empty] | Материалы
|  | Машины и механизмы | [21 empty] | Машины и механизмы
|  | ФОТ | [21 empty] | ФОТ
|  | Накладные расходы | [21 empty] | Накладные расходы
|  | Сметная прибыль | [21 empty] | Сметная прибыль
|  | Итого по разделу 11 Прокладка пароконденсатопроводов и трубопроводов сжатого воздуха в непроходном канале от ПР9 (поз. 05) до ПР10 (поз. 07) | [22 empty] | Итого по разделу 11 Прокладка пароконденсатопроводов и трубопроводов сжатого воздуха в непроходном канале от ПР9 (поз. 05) до ПР10 (поз. 07)
Раздел 12. Прокладка транзитных пароконденсатопроводов и трубопроводов сжатого воздуха внутри поз. 05 | [14 empty] | Раздел 12. Прокладка транзитных пароконденсатопроводов и трубопроводов сжатого воздуха внутри поз. 05
493 | Прайс-лист | Кран шаровый муфтовый КШ 15.16.1110 Ду15, Ру1,6МПа. Стоимость (с НДС) на 05.2013 г. - 1233,10 руб. Стоимость (без НДС) на 01.01.2000 г. составит: 1233,10/1,18/2,69 (Пересчет в текущие цены индекс ОАО "РЖД" №2783р разд.2 п.10.13.8) |  |  | 4: шт.; 7: 2; 8: 388.48; 10: 2106 |  |  | Кран шаровый муфтовый КШ 15.16.1110 Ду15, Ру1,6МПа. Стоимость (с НДС) на 05.2013 г. - 1233,10 руб. Стоимость (без НДС) на 01.01.2000 г. составит: 1233,10/1,18/2,69 (Пересчет в текущие цены индекс ОАО "РЖД" №2783р разд.2 п.10.13.8)
|  | (Кровли) | [18 empty] | (Кровли)
|  | Всего по позиции |  |  | 10: 2106 | [6 empty] | Всего по позиции
494 | ОЕРЖ16-02-005-01 | Прокладка трубопроводов отопления и водоснабжения из стальных электросварных труб диаметром до 40 мм (распоряжение ОАО "РЖД" от 29.12.2012 №2783р п.10.13.6) |  |  | 4: 100 м трубопровода; 7: 0.586 |  |  | Прокладка трубопроводов отопления и водоснабжения из стальных электросварных труб диаметром до 40 мм (распоряжение ОАО "РЖД" от 29.12.2012 №2783р п.10.13.6)
| 1 | ОТ |  |  | 8: 593.7; 10: 348 |  |  |  | ОТ
| 2 | ЭМ |  |  | 8: 116.17; 10: 68 |  |  |  | ЭМ
| 3 | в т.ч. ОТм |  |  | 8: 2.57; 10: 2 |  |  |  | в т.ч. ОТм
| 4 | М |  |  | 8: 3201.32; 10: 1876 |  |  |  | М
|  | ЗТ |  |  | 4: чел.-ч; 5: 60.83 |  |  |  |  | ЗТ
|  | ЗТм |  |  | 4: чел.-ч; 5: 0.19 |  |  |  |  | ЗТм
|  | Итого по расценке |  |  | 8: 3911.19; 10: 2292 | [5 empty] | Итого по расценке
|  | ФОТ |  |  | 10: 350 |  |  |  |  | ФОТ
|  | НР Земляные работы, выполняемые с применением средств гидромеханизации |  |  | 4: %; 5: 128; 6: 0.85; 7: 109; 10: 4376 |  |  |  |  | НР Земляные работы, выполняемые с применением средств гидромеханизации
|  | СП Земляные работы, выполняемые с применением средств гидромеханизации |  |  | 4: %; 5: 83; 6: 0.8; 7: 66; 10: 2650 |  |  |  |  | СП Земляные работы, выполняемые с применением средств гидромеханизации
|  | Всего по позиции |  |  | 10: 15261 | [6 empty] | Всего по позиции
495 | ОЕРЖ16-02-001-01 | Прокладка трубопроводов отопления из стальных водогазопроводных неоцинкованных труб диаметром 15 мм |  |  | 4: 100 м трубопровода; 7: 0.006 |  |  | Прокладка трубопроводов отопления из стальных водогазопроводных неоцинкованных труб диаметром 15 мм
| 1 | ОТ |  |  | 8: 317.17; 10: 2 |  |  |  | ОТ
| 2 | ЭМ |  |  | 8: 46.64; 10: 0 |  |  |  | ЭМ
| 3 | в т.ч. ОТм |  |  | 8: 2.03; 10: 0 |  |  |  | в т.ч. ОТм
| 4 | М |  |  | 8: 1988.81; 10: 12 |  |  |  | М
|  | ЗТ |  |  | 4: чел.-ч; 5: 32.97 |  |  |  |  | ЗТ
|  | ЗТм |  |  | 4: чел.-ч; 5: 0.15 |  |  |  |  | ЗТм
|  | Итого по расценке |  |  | 8: 2352.62; 10: 14 | [5 empty] | Итого по расценке
|  | ФОТ |  |  | 10: 2 |  |  |  |  | ФОТ
|  | НР Земляные работы, выполняемые с применением средств гидромеханизации |  |  | 4: %; 5: 128; 6: 0.85; 7: 109; 10: 25 |  |  |  |  | НР Земляные работы, выполняемые с применением средств гидромеханизации
|  | СП Земляные работы, выполняемые с применением средств гидромеханизации |  |  | 4: %; 5: 83; 6: 0.8; 7: 66; 10: 15 |  |  |  |  | СП Земляные работы, выполняемые с применением средств гидромеханизации
|  | Всего по позиции |  |  | 10: 88 | [6 empty] | Всего по позиции
496 | ОССЦЖ201-0888 | Опоры скользящие и катковые, крепежные детали, хомуты |  |  | 4: т; 7: 0.017965; 8: 11498; 10: 431 |  |  | Опоры скользящие и катковые, крепежные детали, хомуты
|  | (Кровли) | [18 empty] | (Кровли)
|  | Всего по позиции |  |  | 10: 431 | [6 empty] | Всего по позиции
497 | ОССЦЖ507-2799 | Опоры подвижные бескорпусные для стальных трубопроводов Ду от 15 до 400 мм без изоляции типа ОПБ-1, диаметром условного прохода 40 мм |  |  | 4: шт.; 7: 9; 8: 3.87; 10: 73 |  |  | Опоры подвижные бескорпусные для стальных трубопроводов Ду от 15 до 400 мм без изоляции типа ОПБ-1, диаметром условного прохода 40 мм
|  | (Кровли) | [18 empty] | (Кровли)
|  | Всего по позиции |  |  | 10: 73 | [6 empty] | Всего по позиции
Конструкции теплоизоляционные | [21 empty] | Конструкции теплоизоляционные
498 | ОЕРЖ26-01-003-01 | Изоляция трубопроводов цилиндрами и полуцилиндрами из минеральной ваты на синтетическом связующем (Пересчет в текущие цены индекс ОАО "РЖД" №2783р разд.2 п.10.6.5) |  |  | 4: 1 м3 изоляции; 7: 0.487 |  |  | Изоляция трубопроводов цилиндрами и полуцилиндрами из минеральной ваты на синтетическом связующем (Пересчет в текущие цены индекс ОАО "РЖД" №2783р разд.2 п.10.6.5)
| 1 | ОТ |  |  | 8: 172.58; 10: 84 |  |  |  | ОТ
| 2 | ЭМ |  |  | 8: 37.42; 10: 18 |  |  |  | ЭМ
| 4 | М |  |  | 8: 1903.98; 10: 928 |  |  |  | М
|  | ЗТ |  |  | 4: чел.-ч; 5: 18.8 |  |  |  |  | ЗТ
|  | Итого по расценке |  |  | 8: 2113.98; 10: 1030 | [5 empty] | Итого по расценке
|  | ФОТ |  |  | 10: 84 |  |  |  |  | ФОТ
|  | НР Земляные работы, выполняемые механизированным способом |  |  | 4: %; 5: 100; 6: 0.85; 7: 85; 10: 819 |  |  |  |  | НР Земляные работы, выполняемые механизированным способом
|  | СП Земляные работы, выполняемые механизированным способом |  |  | 4: %; 5: 70; 6: 0.8; 7: 56; 10: 539 |  |  |  |  | СП Земляные работы, выполняемые механизированным способом
|  | Всего по позиции |  |  | 10: 5371 | [6 empty] | Всего по позиции
499 | ОССЦЖ104-0017 | Исключен: Цилиндры и полуцилиндры теплоизоляционные из минваты на синтетическом связующем М-200, внутренний диаметр 76-108 мм |  |  | 4: м3; 7: -0.50258; 8: 1275.2; 10: -2051 |  |  | Исключен: Цилиндры и полуцилиндры теплоизоляционные из минваты на синтетическом связующем М-200, внутренний диаметр 76-108 мм
|  | (Земляные работы, выполняемые механизированным способом) | [18 empty] | (Земляные работы, выполняемые механизированным способом)
|  | Всего по позиции |  |  | 10: -2051 | [6 empty] | Всего по позиции
500 | ОССЦЖ104-0016 | Добавлен: Цилиндры и полуцилиндры теплоизоляционные из минваты на синтетическом связующем М-200, внутренним диаметром 18-57 мм |  |  | 4: м3; 7: 0.50258; 8: 1641.63; 10: 2640 |  |  | Добавлен: Цилиндры и полуцилиндры теплоизоляционные из минваты на синтетическом связующем М-200, внутренним диаметром 18-57 мм
|  | (Земляные работы, выполняемые механизированным способом) | [18 empty] | (Земляные работы, выполняемые механизированным способом)
|  | Всего по позиции |  |  | 10: 2640 | [6 empty] | Всего по позиции
501 | ОЕРЖ26-01-052-01 | Покрытие поверхности изоляции трубопроводов упругими оболочками стеклопластиками рст, тканями стеклянными (Пересчет в текущие цены индекс ОАО "РЖД" №2783р разд.2 п.10.6.5) |  |  | 4: 100 м2 поверхности покрытия изоляции; 7: 0.1639 |  |  | Покрытие поверхности изоляции трубопроводов упругими оболочками стеклопластиками рст, тканями стеклянными (Пересчет в текущие цены индекс ОАО "РЖД" №2783р разд.2 п.10.6.5)
| 1 | ОТ |  |  | 8: 1019.28; 10: 167 |  |  |  | ОТ
| 2 | ЭМ |  |  | 8: 76.46; 10: 13 |  |  |  | ЭМ
| 4 | М |  |  | 8: 7596.54; 10: 1245 |  |  |  | М
|  | ЗТ |  |  | 4: чел.-ч; 5: 107.18 |  |  |  |  | ЗТ
|  | Итого по расценке |  |  | 8: 8692.28; 10: 1425 | [5 empty] | Итого по расценке
|  | ФОТ |  |  | 10: 167 |  |  |  |  | ФОТ
|  | НР Земляные работы, выполняемые механизированным способом |  |  | 4: %; 5: 100; 6: 0.85; 7: 85; 10: 1628 |  |  |  |  | НР Земляные работы, выполняемые механизированным способом
|  | СП Земляные работы, выполняемые механизированным способом |  |  | 4: %; 5: 70; 6: 0.8; 7: 56; 10: 1072 |  |  |  |  | СП Земляные работы, выполняемые механизированным способом
|  | Всего по позиции |  |  | 10: 8657 | [6 empty] | Всего по позиции
502 | ОССЦЖ104-0077 | Исключен: Стеклопластик рулонный марки РСТ-А-Л-В |  |  | 4: 1000 м2; 7: -0.019012; 8: 22020; 10: -1341 |  |  | Исключен: Стеклопластик рулонный марки РСТ-А-Л-В
|  | (Земляные работы, выполняемые механизированным способом) | [18 empty] | (Земляные работы, выполняемые механизированным способом)
|  | Всего по позиции |  |  | 10: -1341 | [6 empty] | Всего по позиции
503 | ОССЦЖ104-0079 | Добавлен: Стеклопластик рулонный марки РСТ-Х-Н |  |  | 4: 1000 м2; 7: 0.019012; 8: 21608.85; 10: 1315 |  |  | Добавлен: Стеклопластик рулонный марки РСТ-Х-Н
|  | (Земляные работы, выполняемые механизированным способом) | [18 empty] | (Земляные работы, выполняемые механизированным способом)
|  | Всего по позиции |  |  | 10: 1315 | [6 empty] | Всего по позиции
504 | ОЕРЖ13-03-002-04 | Огрунтовка металлических поверхностей за один раз грунтовкой ГФ-021 (Пересчет в текущие цены индекс ОАО "РЖД" №2783р разд.2 п.10.10.14) |  |  | 4: 100 м2 окрашиваемой поверхности; 7: 0.0782 |  |  | Огрунтовка металлических поверхностей за один раз грунтовкой ГФ-021 (Пересчет в текущие цены индекс ОАО "РЖД" №2783р разд.2 п.10.10.14)
| 1 | ОТ |  |  | 8: 56.55; 10: 4 |  |  |  | ОТ
| 2 | ЭМ |  |  | 8: 9.43; 10: 1 |  |  |  | ЭМ
| 3 | в т.ч. ОТм |  |  | 8: 0.1; 10: 0 |  |  |  | в т.ч. ОТм
| 4 | М |  |  | 8: 202.72; 10: 16 |  |  |  | М
|  | ЗТ |  |  | 4: чел.-ч; 5: 5.31 |  |  |  |  | ЗТ
|  | ЗТм |  |  | 4: чел.-ч; 5: 0.01 |  |  |  |  | ЗТм
|  | Итого по расценке |  |  | 8: 268.7; 10: 21 | [5 empty] | Итого по расценке
|  | ФОТ |  |  | 10: 4 |  |  |  |  | ФОТ
|  | НР Земляные работы, выполняемые механизированным способом |  |  | 4: %; 5: 90; 6: 0.85; 7: 77; 10: 35 |  |  |  |  | НР Земляные работы, выполняемые механизированным способом
|  | СП Земляные работы, выполняемые механизированным способом |  |  | 4: %; 5: 70; 6: 0.8; 7: 56; 10: 26 |  |  |  |  | СП Земляные работы, выполняемые механизированным способом
|  | Всего по позиции |  |  | 10: 154 | [6 empty] | Всего по позиции
505 | ОЕРЖ13-03-004-23 | Окраска металлических огрунтованных поверхностей краской БТ-177 серебристой (Пересчет в текущие цены индекс ОАО "РЖД" №2783р разд.2 п.10.10.14) |  |  | 4: 100 м2 окрашиваемой поверхности; 7: 0.1564 |  |  | Окраска металлических огрунтованных поверхностей краской БТ-177 серебристой (Пересчет в текущие цены индекс ОАО "РЖД" №2783р разд.2 п.10.10.14)
| 1 | ОТ |  |  | 8: 26.12; 10: 4 |  |  |  | ОТ
| 2 | ЭМ |  |  | 8: 12.21; 10: 2 |  |  |  | ЭМ
| 3 | в т.ч. ОТм |  |  | 8: 0.1; 10: 0 |  |  |  | в т.ч. ОТм
| 4 | М |  |  | 8: 200.78; 10: 31 |  |  |  | М
|  | ЗТ |  |  | 4: чел.-ч; 5: 2.88 |  |  |  |  | ЗТ
|  | ЗТм |  |  | 4: чел.-ч; 5: 0.01 |  |  |  |  | ЗТм
|  | Итого по расценке |  |  | 8: 239.11; 10: 37 | [5 empty] | Итого по расценке
|  | ФОТ |  |  | 10: 4 |  |  |  |  | ФОТ
|  | НР Земляные работы, выполняемые механизированным способом |  |  | 4: %; 5: 90; 6: 0.85; 7: 77; 10: 35 |  |  |  |  | НР Земляные работы, выполняемые механизированным способом
|  | СП Земляные работы, выполняемые механизированным способом |  |  | 4: %; 5: 70; 6: 0.8; 7: 56; 10: 26 |  |  |  |  | СП Земляные работы, выполняемые механизированным способом
|  | Всего по позиции |  |  | 10: 178 | [6 empty] | Всего по позиции
|  | Итого прямые затраты по разделу в базисных ценах | [20 empty] | Итого прямые затраты по разделу в базисных ценах
|  | Итого прямые затраты по разделу с учетом индексов, в текущих ценах | [20 empty] | Итого прямые затраты по разделу с учетом индексов, в текущих ценах
|  | Накладные расходы | [20 empty] | Накладные расходы
|  | В том числе, справочно: | [21 empty] | В том числе, справочно:
|  | 77% = 90%*0.85 ФОТ (от 92) (Поз. 504-505) | [21 empty] | 77% = 90%*0.85 ФОТ (от 92) (Поз. 504-505)
|  | 85% = 100%*0.85 ФОТ (от 2879) (Поз. 498, 501) | [21 empty] | 85% = 100%*0.85 ФОТ (от 2879) (Поз. 498, 501)
|  | 109% = 128%*0.85 ФОТ (от 4038) (Поз. 494-495) | [21 empty] | 109% = 128%*0.85 ФОТ (от 4038) (Поз. 494-495)
|  | Сметная прибыль | [20 empty] | Сметная прибыль
|  | В том числе, справочно: | [21 empty] | В том числе, справочно:
|  | 56% = 70%*0.8 ФОТ (от 2971) (Поз. 498, 501, 504-505) | [21 empty] | 56% = 70%*0.8 ФОТ (от 2971) (Поз. 498, 501, 504-505)
|  | 66% = 83%*0.8 ФОТ (от 4038) (Поз. 494-495) | [21 empty] | 66% = 83%*0.8 ФОТ (от 4038) (Поз. 494-495)
|  | Итоги по разделу 12 Прокладка транзитных пароконденсатопроводов и трубопроводов сжатого воздуха внутри поз. 05 : | [20 empty] | Итоги по разделу 12 Прокладка транзитных пароконденсатопроводов и трубопроводов сжатого воздуха внутри поз. 05 :
|  | Кровли: | [21 empty] | Кровли:
|  | Итоги по Поз. 493 "Установка вентилей, задвижек, затворов, клапанов обратных, кранов проходных на трубопроводах из стальных труб ОЗП=11,47; ЭМ=4,22; ЗПМ=11,47; МАТ=2,71" | [21 empty] | Итоги по Поз. 493 "Установка вентилей, задвижек, затворов, клапанов обратных, кранов проходных на трубопроводах из стальных труб ОЗП=11,47; ЭМ=4,22; ЗПМ=11,47; МАТ=2,71"
|  | Итого Поз. 493 | [21 empty] | Итого Поз. 493
|  | Всего с учетом "Установка вентилей, задвижек, затворов, клапанов обратных, кранов проходных на трубопроводах из стальных труб ОЗП=11,47; ЭМ=4,22; ЗПМ=11,47; МАТ=2,71" | [21 empty] | Всего с учетом "Установка вентилей, задвижек, затворов, клапанов обратных, кранов проходных на трубопроводах из стальных труб ОЗП=11,47; ЭМ=4,22; ЗПМ=11,47; МАТ=2,71"
|  | Итоги по Поз. 496-497 "Прокладка трубопроводов отопления из стальных труб ОЗП=11,47; ЭМ=5,01; ЗПМ=11,47; МАТ=2,08" | [21 empty] | Итоги по Поз. 496-497 "Прокладка трубопроводов отопления из стальных труб ОЗП=11,47; ЭМ=5,01; ЗПМ=11,47; МАТ=2,08"
|  | Итого Поз. 496-497 | [21 empty] | Итого Поз. 496-497
|  | Всего с учетом "Прокладка трубопроводов отопления из стальных труб ОЗП=11,47; ЭМ=5,01; ЗПМ=11,47; МАТ=2,08" | [21 empty] | Всего с учетом "Прокладка трубопроводов отопления из стальных труб ОЗП=11,47; ЭМ=5,01; ЗПМ=11,47; МАТ=2,08"
|  | Итого | [21 empty] | Итого
|  | Земляные работы, выполняемые с применением средств гидромеханизации: | [21 empty] | Земляные работы, выполняемые с применением средств гидромеханизации:
|  | Итого Поз. 494-495 | [21 empty] | Итого Поз. 494-495
|  | Всего с учетом "Прокладка трубопроводов отопления из стальных труб ОЗП=11,47; ЭМ=5,01; ЗПМ=11,47; МАТ=2,08" | [21 empty] | Всего с учетом "Прокладка трубопроводов отопления из стальных труб ОЗП=11,47; ЭМ=5,01; ЗПМ=11,47; МАТ=2,08"
|  | Накладные расходы 109% = 128%*0.85 ФОТ (от 4 038) | [21 empty] | Накладные расходы 109% = 128%*0.85 ФОТ (от 4 038)
|  | Сметная прибыль 66% = 83%*0.8 ФОТ (от 4 038) | [21 empty] | Сметная прибыль 66% = 83%*0.8 ФОТ (от 4 038)
|  | Итого c накладными и см. прибылью | [21 empty] | Итого c накладными и см. прибылью
|  | Земляные работы, выполняемые механизированным способом: | [21 empty] | Земляные работы, выполняемые механизированным способом:
|  | Итоги по Поз. 498, 501 НР 85%=100%*0.85 ФОТ; СП 56%=70%*0.8 ФОТ | [21 empty] | Итоги по Поз. 498, 501 НР 85%=100%*0.85 ФОТ; СП 56%=70%*0.8 ФОТ
|  | Итого Поз. 498, 501 | [21 empty] | Итого Поз. 498, 501
|  | Всего с учетом "Утепление покрытий плитами из минеральной ваты или перлита на битумной мастике ОЗП=11,47; ЭМ=4,44; ЗПМ=11,47; МАТ=3,2" | [21 empty] | Всего с учетом "Утепление покрытий плитами из минеральной ваты или перлита на битумной мастике ОЗП=11,47; ЭМ=4,44; ЗПМ=11,47; МАТ=3,2"
|  | Накладные расходы 85% = 100%*0.85 ФОТ (от 2 879) | [21 empty] | Накладные расходы 85% = 100%*0.85 ФОТ (от 2 879)
|  | Сметная прибыль 56% = 70%*0.8 ФОТ (от 2 879) | [21 empty] | Сметная прибыль 56% = 70%*0.8 ФОТ (от 2 879)
|  | Итого c накладными и см. прибылью | [21 empty] | Итого c накладными и см. прибылью
|  | Итоги по Поз. 499-500, 502-503 | [21 empty] | Итоги по Поз. 499-500, 502-503
|  | Итого Поз. 499-500, 502-503 | [21 empty] | Итого Поз. 499-500, 502-503
|  | Всего с учетом "Утепление покрытий плитами из минеральной ваты или перлита на битумной мастике ОЗП=11,47; ЭМ=4,44; ЗПМ=11,47; МАТ=3,2" | [21 empty] | Всего с учетом "Утепление покрытий плитами из минеральной ваты или перлита на битумной мастике ОЗП=11,47; ЭМ=4,44; ЗПМ=11,47; МАТ=3,2"
|  | Итоги по Поз. 504-505 НР 77%=90%*0.85 ФОТ; СП 56%=70%*0.8 ФОТ | [21 empty] | Итоги по Поз. 504-505 НР 77%=90%*0.85 ФОТ; СП 56%=70%*0.8 ФОТ
|  | Итоги по Поз. 504 "Окраска водными составами ОЗП=11,47; ЭМ=5,28; ЗПМ=11,47; МАТ=2,65" | [21 empty] | Итоги по Поз. 504 "Окраска водными составами ОЗП=11,47; ЭМ=5,28; ЗПМ=11,47; МАТ=2,65"
|  | Итого Поз. 504 | [21 empty] | Итого Поз. 504
|  | Всего с учетом "Окраска водными составами ОЗП=11,47; ЭМ=5,28; ЗПМ=11,47; МАТ=2,65" | [21 empty] | Всего с учетом "Окраска водными составами ОЗП=11,47; ЭМ=5,28; ЗПМ=11,47; МАТ=2,65"
|  | Итоги по Поз. 505 "Окраска масляными составами металлических поверхностей ОЗП=11,47; ЭМ=5,29; ЗПМ=11,47; МАТ=1,92" | [21 empty] | Итоги по Поз. 505 "Окраска масляными составами металлических поверхностей ОЗП=11,47; ЭМ=5,29; ЗПМ=11,47; МАТ=1,92"
|  | Итого Поз. 505 | [21 empty] | Итого Поз. 505
|  | Всего с учетом "Окраска масляными составами металлических поверхностей ОЗП=11,47; ЭМ=5,29; ЗПМ=11,47; МАТ=1,92" | [21 empty] | Всего с учетом "Окраска масляными составами металлических поверхностей ОЗП=11,47; ЭМ=5,29; ЗПМ=11,47; МАТ=1,92"
|  | Итого | [21 empty] | Итого
|  | Накладные расходы 77% = 90%*0.85 ФОТ (от 92) | [21 empty] | Накладные расходы 77% = 90%*0.85 ФОТ (от 92)
|  | Сметная прибыль 56% = 70%*0.8 ФОТ (от 92) | [21 empty] | Сметная прибыль 56% = 70%*0.8 ФОТ (от 92)
|  | Итого c накладными и см. прибылью | [21 empty] | Итого c накладными и см. прибылью
|  | Итого | [21 empty] | Итого
|  | Итого | [21 empty] | Итого
|  | В том числе: | [21 empty] | В том числе:
|  | Материалы | [21 empty] | Материалы
|  | Машины и механизмы | [21 empty] | Машины и механизмы
|  | ФОТ | [21 empty] | ФОТ
|  | Накладные расходы | [21 empty] | Накладные расходы
|  | Сметная прибыль | [21 empty] | Сметная прибыль
|  | Итого по разделу 12 Прокладка транзитных пароконденсатопроводов и трубопроводов сжатого воздуха внутри поз. 05 | [22 empty] | Итого по разделу 12 Прокладка транзитных пароконденсатопроводов и трубопроводов сжатого воздуха внутри поз. 05
Раздел 13. Трубопроводы внутри позиции 02ж между осями А`-В` и 19` -23` | [14 empty] | Раздел 13. Трубопроводы внутри позиции 02ж между осями А`-В` и 19` -23`
Сантехнические работы (К=1,18 - коэф-т, учитывающий НДС, 1евро=40,68 руб. (курс валют ЦБ на 15.05.2013г.)) | [21 empty] | Сантехнические работы (К=1,18 - коэф-т, учитывающий НДС, 1евро=40,68 руб. (курс валют ЦБ на 15.05.2013г.))
506 | ОЕРЖм11-02-022-03 | Ротаметр, счетчик, преобразователь, устанавливаемые на фланцевых соединениях, диаметр условного прохода, мм, до 32 ( |  |  | 4: 1 шт.; 7: 2 |  |  | Ротаметр, счетчик, преобразователь, устанавливаемые на фланцевых соединениях, диаметр условного прохода, мм, до 32 (
| 1 | ОТ |  |  | 8: 9; 10: 18 |  |  |  | ОТ
| 4 | М |  |  | 8: 8.01; 10: 16 |  |  |  | М
|  | ЗТ |  |  | 4: чел.-ч; 5: 1.03 |  |  |  |  | ЗТ
|  | Итого по расценке |  |  | 8: 17.01; 10: 34 | [5 empty] | Итого по расценке
|  | ФОТ |  |  | 10: 18 |  |  |  |  | ФОТ
|  | НР Буровзрывные работы |  |  | 4: %; 5: 80; 6: 0.85; 7: 68; 10: 140 |  |  |  |  | НР Буровзрывные работы
|  | СП Буровзрывные работы |  |  | 4: %; 5: 60; 6: 0.8; 7: 48; 10: 99 |  |  |  |  | СП Буровзрывные работы
|  | Всего по позиции |  |  | 10: 488 | [6 empty] | Всего по позиции
508 | ОССЦЖ507-0998 | Фланцы стальные плоские приварные из стали ВСт3сп2, ВСт3сп3, давлением 1,6 МПа (16 кгс/см2), диаметром 32 мм (Пересчет в текущие цены индекс ОАО "РЖД" №2783р разд.2 п.10.13.8) |  |  | 4: шт.; 7: 4; 8: 21.47; 10: 233 |  |  | Фланцы стальные плоские приварные из стали ВСт3сп2, ВСт3сп3, давлением 1,6 МПа (16 кгс/см2), диаметром 32 мм (Пересчет в текущие цены индекс ОАО "РЖД" №2783р разд.2 п.10.13.8)
|  | (Кровли) | [18 empty] | (Кровли)
|  | Всего по позиции |  |  | 10: 233 | [6 empty] | Всего по позиции
509 | ОЕРЖ18-06-002-02 | Установка грязевиков наружным диаметром патрубков до 57 мм |  |  | 4: 1 шт.; 7: 2 |  |  | Установка грязевиков наружным диаметром патрубков до 57 мм
| 1 | ОТ |  |  | 8: 26.76; 10: 54 |  |  |  | ОТ
| 2 | ЭМ |  |  | 8: 8.31; 10: 17 |  |  |  | ЭМ
| 3 | в т.ч. ОТм |  |  | 8: 0.14; 10: 0 |  |  |  | в т.ч. ОТм
| 4 | М |  |  | 8: 595.31; 10: 1190 |  |  |  | М
|  | ЗТ |  |  | 4: чел.-ч; 5: 2.88 |  |  |  |  | ЗТ
|  | ЗТм |  |  | 4: чел.-ч; 5: 0.01 |  |  |  |  | ЗТм
|  | Итого по расценке |  |  | 8: 630.38; 10: 1261 | [5 empty] | Итого по расценке
|  | ФОТ |  |  | 10: 54 |  |  |  |  | ФОТ
|  | НР Земляные работы, выполняемые с применением средств гидромеханизации |  |  | 4: %; 5: 128; 6: 0.85; 7: 109; 10: 675 |  |  |  |  | НР Земляные работы, выполняемые с применением средств гидромеханизации
|  | СП Земляные работы, выполняемые с применением средств гидромеханизации |  |  | 4: %; 5: 83; 6: 0.8; 7: 66; 10: 409 |  |  |  |  | СП Земляные работы, выполняемые с применением средств гидромеханизации
|  | Всего по позиции |  |  | 10: 5000 | [6 empty] | Всего по позиции
510 | ОССЦЖ507-0983 | Исключен: Фланцы стальные плоские приварные из стали ВСт3сп2, ВСт3сп3, давлением 1,0 МПа (10 кгс/см2), диаметром 50 мм |  |  | 4: шт.; 7: -8; 8: 28; 10: -607 |  |  | Исключен: Фланцы стальные плоские приварные из стали ВСт3сп2, ВСт3сп3, давлением 1,0 МПа (10 кгс/см2), диаметром 50 мм
|  | (Земляные работы, выполняемые с применением средств гидромеханизации) | [18 empty] | (Земляные работы, выполняемые с применением средств гидромеханизации)
|  | Всего по позиции |  |  | 10: -607 | [6 empty] | Всего по позиции
511 | ОССЦЖ507-0983 | Добавлен: Фланцы стальные плоские приварные из стали ВСт3сп2, ВСт3сп3, давлением 1,0 МПа (10 кгс/см2), диаметром 50 мм |  |  | 4: шт.; 7: 2; 8: 28; 10: 152 |  |  | Добавлен: Фланцы стальные плоские приварные из стали ВСт3сп2, ВСт3сп3, давлением 1,0 МПа (10 кгс/см2), диаметром 50 мм
|  | (Земляные работы, выполняемые с применением средств гидромеханизации) | [18 empty] | (Земляные работы, выполняемые с применением средств гидромеханизации)
|  | Всего по позиции |  |  | 10: 152 | [6 empty] | Всего по позиции
512 | ОССЦЖ507-0984 | Добавлен: Фланцы стальные плоские приварные из стали ВСт3сп2, ВСт3сп3, давлением 1,0 МПа (10 кгс/см2), диаметром 65 мм |  |  | 4: шт.; 7: 2; 8: 34; 10: 184 |  |  | Добавлен: Фланцы стальные плоские приварные из стали ВСт3сп2, ВСт3сп3, давлением 1,0 МПа (10 кгс/см2), диаметром 65 мм
|  | (Земляные работы, выполняемые с применением средств гидромеханизации) | [18 empty] | (Земляные работы, выполняемые с применением средств гидромеханизации)
|  | Всего по позиции |  |  | 10: 184 | [6 empty] | Всего по позиции
513 | ОЕРЖ18-06-007-04 | Установка фильтров диаметром 50 мм (Пересчет в текущие цены индекс ОАО "РЖД" №2783р разд.2 п.10.13.8) |  |  | 4: 10 фильтров; 7: 0.1 |  |  | Установка фильтров диаметром 50 мм (Пересчет в текущие цены индекс ОАО "РЖД" №2783р разд.2 п.10.13.8)
| 1 | ОТ |  |  | 8: 92.16; 10: 9 |  |  |  | ОТ
| 2 | ЭМ |  |  | 8: 76.74; 10: 8 |  |  |  | ЭМ
| 3 | в т.ч. ОТм |  |  | 8: 0.68; 10: 0 |  |  |  | в т.ч. ОТм
| 4 | М |  |  | 8: 8246.36; 10: 825 |  |  |  | М
|  | ЗТ |  |  | 4: чел.-ч; 5: 9.92 |  |  |  |  | ЗТ
|  | ЗТм |  |  | 4: чел.-ч; 5: 0.05 |  |  |  |  | ЗТм
|  | Итого по расценке |  |  | 8: 8415.26; 10: 842 | [5 empty] | Итого по расценке
|  | ФОТ |  |  | 10: 9 |  |  |  |  | ФОТ
|  | НР Земляные работы, выполняемые с применением средств гидромеханизации |  |  | 4: %; 5: 128; 6: 0.85; 7: 109; 10: 112 |  |  |  |  | НР Земляные работы, выполняемые с применением средств гидромеханизации
|  | СП Земляные работы, выполняемые с применением средств гидромеханизации |  |  | 4: %; 5: 83; 6: 0.8; 7: 66; 10: 68 |  |  |  |  | СП Земляные работы, выполняемые с применением средств гидромеханизации
|  | Всего по позиции |  |  | 10: 2553 | [6 empty] | Всего по позиции
514 | ОССЦЖ301-1216 | Исключен: Фильтры для очистки воды в трубопроводах систем отопления диаметром 50 мм |  |  | 4: шт.; 7: -1; 8: 823.6; 10: -2233 |  |  | Исключен: Фильтры для очистки воды в трубопроводах систем отопления диаметром 50 мм
|  | (Земляные работы, выполняемые с применением средств гидромеханизации) | [18 empty] | (Земляные работы, выполняемые с применением средств гидромеханизации)
|  | Всего по позиции |  |  | 10: -2233 | [6 empty] | Всего по позиции
515 | Прайс-лист | Фильтр магнитно-сетчатый фланцевый 45.2.50-МС Ду50, Ру1,6МПа. Стоимость (с НДС) на 05.2013 г. - 2592 руб. Стоимость (без НДС) на 01.01.2000 г. составит: 2592/1,18/2,69 (Пересчет в текущие цены индекс ОАО "РЖД" №2783р разд.2 п.10.13.8) |  |  | 4: шт.; 7: 1; 8: 816.58; 10: 2214 |  |  | Фильтр магнитно-сетчатый фланцевый 45.2.50-МС Ду50, Ру1,6МПа. Стоимость (с НДС) на 05.2013 г. - 2592 руб. Стоимость (без НДС) на 01.01.2000 г. составит: 2592/1,18/2,69 (Пересчет в текущие цены индекс ОАО "РЖД" №2783р разд.2 п.10.13.8)
|  | (Каркаснообшивные конструкции в сельском строительстве) | [18 empty] | (Каркаснообшивные конструкции в сельском строительстве)
|  | Всего по позиции |  |  | 10: 2214 | [6 empty] | Всего по позиции
516 | ОССЦЖ507-1000 | Фланцы стальные плоские приварные из стали ВСт3сп2, ВСт3сп3, давлением 1,6 МПа (16 кгс/см2), диаметром 50 мм |  |  | 4: шт.; 7: 2; 8: 25; 10: 136 |  |  | Фланцы стальные плоские приварные из стали ВСт3сп2, ВСт3сп3, давлением 1,6 МПа (16 кгс/см2), диаметром 50 мм
|  | (Земляные работы, выполняемые с применением средств гидромеханизации) | [18 empty] | (Земляные работы, выполняемые с применением средств гидромеханизации)
|  | Всего по позиции |  |  | 10: 136 | [6 empty] | Всего по позиции
517 | ОЕРЖ16-05-001-03 | Установка вентилей, задвижек, затворов, клапанов обратных, кранов проходных на трубопроводах из стальных труб диаметром до 100 мм |  |  | 4: 1 шт.; 7: 8 |  |  | Установка вентилей, задвижек, затворов, клапанов обратных, кранов проходных на трубопроводах из стальных труб диаметром до 100 мм
| 1 | ОТ |  |  | 8: 26.39; 10: 211 |  |  |  | ОТ
| 2 | ЭМ |  |  | 8: 8.83; 10: 71 |  |  |  | ЭМ
| 3 | в т.ч. ОТм |  |  | 8: 0.27; 10: 2 |  |  |  | в т.ч. ОТм
| 4 | М |  |  | 8: 135.42; 10: 1083 |  |  |  | М
|  | ЗТ |  |  | 4: чел.-ч; 5: 2.91 |  |  |  |  | ЗТ
|  | ЗТм |  |  | 4: чел.-ч; 5: 0.02 |  |  |  |  | ЗТм
|  | Итого по расценке |  |  | 8: 170.64; 10: 1365 | [5 empty] | Итого по расценке
|  | ФОТ |  |  | 10: 213 |  |  |  |  | ФОТ
|  | НР Земляные работы, выполняемые с применением средств гидромеханизации |  |  | 4: %; 5: 128; 6: 0.85; 7: 109; 10: 2663 |  |  |  |  | НР Земляные работы, выполняемые с применением средств гидромеханизации
|  | СП Земляные работы, выполняемые с применением средств гидромеханизации |  |  | 4: %; 5: 83; 6: 0.8; 7: 66; 10: 1612 |  |  |  |  | СП Земляные работы, выполняемые с применением средств гидромеханизации
|  | Всего по позиции |  |  | 10: 9930 | [6 empty] | Всего по позиции
518 | ОССЦЖ507-0986 | Исключен: Фланцы стальные плоские приварные из стали ВСт3сп2, ВСт3сп3, давлением 1,0 МПа (10 кгс/см2), диаметром 100 мм |  |  | 4: шт.; 7: -16; 8: 45; 10: -1951 |  |  | Исключен: Фланцы стальные плоские приварные из стали ВСт3сп2, ВСт3сп3, давлением 1,0 МПа (10 кгс/см2), диаметром 100 мм
|  | (Земляные работы, выполняемые с применением средств гидромеханизации) | [18 empty] | (Земляные работы, выполняемые с применением средств гидромеханизации)
|  | Всего по позиции |  |  | 10: -1951 | [6 empty] | Всего по позиции
519 | Прайс-лист | Кран шаровый фланцевый КШ 100.16.3110 Ду100, Ру1,6МПа с ответными фланцами. Стоимость (с НДС) на 05.2013 г. - 8566,80 руб. Стоимость (без НДС) на 01.01.2000 г. составит: 8566,80/1,18/2,69 (Пересчет в текущие цены индекс ОАО "РЖД" №2783р разд.2 п.10.13.8) |  |  | 4: шт.; 7: 3; 8: 2698.89; 10: 21943 |  |  | Кран шаровый фланцевый КШ 100.16.3110 Ду100, Ру1,6МПа с ответными фланцами. Стоимость (с НДС) на 05.2013 г. - 8566,80 руб. Стоимость (без НДС) на 01.01.2000 г. составит: 8566,80/1,18/2,69 (Пересчет в текущие цены индекс ОАО "РЖД" №2783р разд.2 п.10.13.8)
|  | (Каркаснообшивные конструкции в сельском строительстве) | [18 empty] | (Каркаснообшивные конструкции в сельском строительстве)
|  | Всего по позиции |  |  | 10: 21943 | [6 empty] | Всего по позиции
520 | Прайс-лист | Кран шаровый фланцевый КШ 80.16.3110 Ду80, Ру1,6МПа с ответными фланцами. Стоимость (с НДС) на 05.2013 г. - 7126,02 руб. Стоимость (без НДС) на 01.01.2000 г. составит: 7126,02/1,18/2,69 (Пересчет в текущие цены индекс ОАО "РЖД" №2783р разд.2 п.10.13.8) |  |  | 4: шт.; 7: 2; 8: 2244.98; 10: 12168 |  |  | Кран шаровый фланцевый КШ 80.16.3110 Ду80, Ру1,6МПа с ответными фланцами. Стоимость (с НДС) на 05.2013 г. - 7126,02 руб. Стоимость (без НДС) на 01.01.2000 г. составит: 7126,02/1,18/2,69 (Пересчет в текущие цены индекс ОАО "РЖД" №2783р разд.2 п.10.13.8)
|  | (Каркаснообшивные конструкции в сельском строительстве) | [18 empty] | (Каркаснообшивные конструкции в сельском строительстве)
|  | Всего по позиции |  |  | 10: 12168 | [6 empty] | Всего по позиции
521 | Прайс-лист | Кран шаровый фланцевый КШ 65.16.3110 Ду65, Ру1,6МПа с ответными фланцами. Стоимость (с НДС) на 05.2013 г. - 6723,64 руб. Стоимость (без НДС) на 01.01.2000 г. составит: 6723,64/1,18/2,69 (Пересчет в текущие цены индекс ОАО "РЖД" №2783р разд.2 п.10.13.8) |  |  | 4: шт.; 7: 3; 8: 2118.22; 10: 17222 |  |  | Кран шаровый фланцевый КШ 65.16.3110 Ду65, Ру1,6МПа с ответными фланцами. Стоимость (с НДС) на 05.2013 г. - 6723,64 руб. Стоимость (без НДС) на 01.01.2000 г. составит: 6723,64/1,18/2,69 (Пересчет в текущие цены индекс ОАО "РЖД" №2783р разд.2 п.10.13.8)
|  | (Каркаснообшивные конструкции в сельском строительстве) | [18 empty] | (Каркаснообшивные конструкции в сельском строительстве)
|  | Всего по позиции |  |  | 10: 17222 | [6 empty] | Всего по позиции
522 | ОЕРЖ16-05-001-02 | Установка вентилей, задвижек, затворов, клапанов обратных, кранов проходных на трубопроводах из стальных труб диаметром до 50 мм |  |  | 4: 1 шт.; 7: 31 |  |  | Установка вентилей, задвижек, затворов, клапанов обратных, кранов проходных на трубопроводах из стальных труб диаметром до 50 мм
| 1 | ОТ |  |  | 8: 13.33; 10: 413 |  |  |  | ОТ
| 2 | ЭМ |  |  | 8: 4.58; 10: 142 |  |  |  | ЭМ
| 4 | М |  |  | 8: 80.66; 10: 2501 |  |  |  | М
|  | ЗТ |  |  | 4: чел.-ч; 5: 1.47 |  |  |  |  | ЗТ
|  | Итого по расценке |  |  | 8: 98.57; 10: 3056 | [5 empty] | Итого по расценке
|  | ФОТ |  |  | 10: 413 |  |  |  |  | ФОТ
|  | НР Земляные работы, выполняемые с применением средств гидромеханизации |  |  | 4: %; 5: 128; 6: 0.85; 7: 109; 10: 5163 |  |  |  |  | НР Земляные работы, выполняемые с применением средств гидромеханизации
|  | СП Земляные работы, выполняемые с применением средств гидромеханизации |  |  | 4: %; 5: 83; 6: 0.8; 7: 66; 10: 3126 |  |  |  |  | СП Земляные работы, выполняемые с применением средств гидромеханизации
|  | Всего по позиции |  |  | 10: 20403 | [6 empty] | Всего по позиции
523 | ОССЦЖ507-0983 | Исключен: Фланцы стальные плоские приварные из стали ВСт3сп2, ВСт3сп3, давлением 1,0 МПа (10 кгс/см2), диаметром 50 мм |  |  | 4: шт.; 7: -62; 8: 28; 10: -4705 |  |  | Исключен: Фланцы стальные плоские приварные из стали ВСт3сп2, ВСт3сп3, давлением 1,0 МПа (10 кгс/см2), диаметром 50 мм
|  | (Земляные работы, выполняемые с применением средств гидромеханизации) | [18 empty] | (Земляные работы, выполняемые с применением средств гидромеханизации)
|  | Всего по позиции |  |  | 10: -4705 | [6 empty] | Всего по позиции
524 | Прайс-лист | Кран шаровый фланцевый КШ 50.16.3110 Ду50, Ру1,6МПа с ответными фланцами. Стоимость (с НДС) на 05.2013 г. - 5918,88 руб. Стоимость (без НДС) на 01.01.2000 г. составит: 5918,88/1,18/2,69 (Пересчет в текущие цены индекс ОАО "РЖД" №2783р разд.2 п.10.13.8) |  |  | 4: шт.; 7: 2; 8: 1864.68; 10: 10106 |  |  | Кран шаровый фланцевый КШ 50.16.3110 Ду50, Ру1,6МПа с ответными фланцами. Стоимость (с НДС) на 05.2013 г. - 5918,88 руб. Стоимость (без НДС) на 01.01.2000 г. составит: 5918,88/1,18/2,69 (Пересчет в текущие цены индекс ОАО "РЖД" №2783р разд.2 п.10.13.8)
|  | (Каркаснообшивные конструкции в сельском строительстве) | [18 empty] | (Каркаснообшивные конструкции в сельском строительстве)
|  | Всего по позиции |  |  | 10: 10106 | [6 empty] | Всего по позиции
525 | Прайс-лист | Кран шаровый фланцевый КШ 40.16.3110 Ду40, Ру1,6МПа с ответными фланцами. Стоимость (с НДС) на 05.2013 г. - 4296,38 руб. Стоимость (без НДС) на 01.01.2000 г. составит: 4296,38/1,18/2,69 (Пересчет в текущие цены индекс ОАО "РЖД" №2783р разд.2 п.10.13.8) |  |  | 4: шт.; 7: 1; 8: 1353.53; 10: 3669 |  |  | Кран шаровый фланцевый КШ 40.16.3110 Ду40, Ру1,6МПа с ответными фланцами. Стоимость (с НДС) на 05.2013 г. - 4296,38 руб. Стоимость (без НДС) на 01.01.2000 г. составит: 4296,38/1,18/2,69 (Пересчет в текущие цены индекс ОАО "РЖД" №2783р разд.2 п.10.13.8)
|  | (Каркаснообшивные конструкции в сельском строительстве) | [18 empty] | (Каркаснообшивные конструкции в сельском строительстве)
|  | Всего по позиции |  |  | 10: 3669 | [6 empty] | Всего по позиции
526 | Прайс-лист | Кран шаровый фланцевый КШ 32.16.3110 Ду32, Ру1,6МПа с ответными фланцами. Стоимость (с НДС) на 05.2013 г. - 3348,84 руб. Стоимость (без НДС) на 01.01.2000 г. составит: 3348,84/1,18/2,69 (Пересчет в текущие цены индекс ОАО "РЖД" №2783р разд.2 п.10.13.8) |  |  | 4: шт.; 7: 1; 8: 1055.02; 10: 2859 |  |  | Кран шаровый фланцевый КШ 32.16.3110 Ду32, Ру1,6МПа с ответными фланцами. Стоимость (с НДС) на 05.2013 г. - 3348,84 руб. Стоимость (без НДС) на 01.01.2000 г. составит: 3348,84/1,18/2,69 (Пересчет в текущие цены индекс ОАО "РЖД" №2783р разд.2 п.10.13.8)
|  | (Каркаснообшивные конструкции в сельском строительстве) | [18 empty] | (Каркаснообшивные конструкции в сельском строительстве)
|  | Всего по позиции |  |  | 10: 2859 | [6 empty] | Всего по позиции
527 | Прайс-лист | Кран шаровый муфтовый КШ 20.16.1110 Ду20, Ру1,6МПа. Стоимость (с НДС) на 05.2013 г. - 1427,80 руб. Стоимость (без НДС) на 01.01.2000 г. составит: 1427,80/1,18/2,69 (Пересчет в текущие цены индекс ОАО "РЖД" №2783р разд.2 п.10.13.8) |  |  | 4: шт.; 7: 6; 8: 449.81; 10: 7314 |  |  | Кран шаровый муфтовый КШ 20.16.1110 Ду20, Ру1,6МПа. Стоимость (с НДС) на 05.2013 г. - 1427,80 руб. Стоимость (без НДС) на 01.01.2000 г. составит: 1427,80/1,18/2,69 (Пересчет в текущие цены индекс ОАО "РЖД" №2783р разд.2 п.10.13.8)
|  | (Каркаснообшивные конструкции в сельском строительстве) | [18 empty] | (Каркаснообшивные конструкции в сельском строительстве)
|  | Всего по позиции |  |  | 10: 7314 | [6 empty] | Всего по позиции
528 | Прайс-лист | Кран шаровый муфтовый КШ 15.16.1110 Ду15, Ру1,6МПа. Стоимость (с НДС) на 05.2013 г. - 1233,10 руб. Стоимость (без НДС) на 01.01.2000 г. составит: 1233,10/1,18/2,69 (Пересчет в текущие цены индекс ОАО "РЖД" №2783р разд.2 п.10.13.8) |  |  | 4: шт.; 7: 16; 8: 388.48; 10: 16845 |  |  | Кран шаровый муфтовый КШ 15.16.1110 Ду15, Ру1,6МПа. Стоимость (с НДС) на 05.2013 г. - 1233,10 руб. Стоимость (без НДС) на 01.01.2000 г. составит: 1233,10/1,18/2,69 (Пересчет в текущие цены индекс ОАО "РЖД" №2783р разд.2 п.10.13.8)
|  | (Каркаснообшивные конструкции в сельском строительстве) | [18 empty] | (Каркаснообшивные конструкции в сельском строительстве)
|  | Всего по позиции |  |  | 10: 16845 | [6 empty] | Всего по позиции
529 | Прайс-лист | Кран шаровый муфтовый 11Б27П1, Ду50, Ру1,6МПа. Стоимость (с НДС) на 01.2013 г. - 625,14 руб. Стоимость (без НДС) на 01.01.2000 г. составит: 625,14/1,18/2,69 (Пересчет в текущие цены индекс ОАО "РЖД" №2783р разд.2 п.10.13.8) |  |  | 4: шт.; 7: 2; 8: 196.94; 10: 1068 |  |  | Кран шаровый муфтовый 11Б27П1, Ду50, Ру1,6МПа. Стоимость (с НДС) на 01.2013 г. - 625,14 руб. Стоимость (без НДС) на 01.01.2000 г. составит: 625,14/1,18/2,69 (Пересчет в текущие цены индекс ОАО "РЖД" №2783р разд.2 п.10.13.8)
|  | (Каркаснообшивные конструкции в сельском строительстве) | [18 empty] | (Каркаснообшивные конструкции в сельском строительстве)
|  | Всего по позиции |  |  | 10: 1068 | [6 empty] | Всего по позиции
530 | Прайс-лист | Кран шаровый муфтовый 11Б27П1, Ду15, Ру1,6МПа. Стоимость (с НДС) на 01.2013 г. - 65,59 руб. Стоимость (без НДС) на 01.01.2000 г. составит: 65,59/1,18/2,69 (Пересчет в текущие цены индекс ОАО "РЖД" №2783р разд.2 п.10.13.8) |  |  | 4: шт.; 7: 2; 8: 20.66; 10: 111 |  |  | Кран шаровый муфтовый 11Б27П1, Ду15, Ру1,6МПа. Стоимость (с НДС) на 01.2013 г. - 65,59 руб. Стоимость (без НДС) на 01.01.2000 г. составит: 65,59/1,18/2,69 (Пересчет в текущие цены индекс ОАО "РЖД" №2783р разд.2 п.10.13.8)
|  | (Каркаснообшивные конструкции в сельском строительстве) | [18 empty] | (Каркаснообшивные конструкции в сельском строительстве)
|  | Всего по позиции |  |  | 10: 111 | [6 empty] | Всего по позиции
531 | Прайс-лист | Конденсатоотводчик термодинамический муфтовый 45с13нж Ду20, Ру1,6МПа. Стоимость (без НДС) на 05.2013 г. - 1840 руб. Стоимость (без НДС) на 01.01.2000 г. составит: 1840/2,69 (Пересчет в текущие цены индекс ОАО "РЖД" №2783р разд.2 п.10.13.8) |  |  | 4: шт.; 7: 1; 8: 684.02; 10: 1854 |  |  | Конденсатоотводчик термодинамический муфтовый 45с13нж Ду20, Ру1,6МПа. Стоимость (без НДС) на 05.2013 г. - 1840 руб. Стоимость (без НДС) на 01.01.2000 г. составит: 1840/2,69 (Пересчет в текущие цены индекс ОАО "РЖД" №2783р разд.2 п.10.13.8)
|  | (Каркаснообшивные конструкции в сельском строительстве) | [18 empty] | (Каркаснообшивные конструкции в сельском строительстве)
|  | Всего по позиции |  |  | 10: 1854 | [6 empty] | Всего по позиции
532 | ОЕРЖ18-06-007-01 | Установка фильтров диаметром 25 мм |  |  | 4: 10 фильтров; 7: 0.1 |  |  | Установка фильтров диаметром 25 мм
| 1 | ОТ |  |  | 8: 76.89; 10: 8 |  |  |  | ОТ
| 2 | ЭМ |  |  | 8: 54.15; 10: 5 |  |  |  | ЭМ
| 3 | в т.ч. ОТм |  |  | 8: 0.14; 10: 0 |  |  |  | в т.ч. ОТм
| 4 | М |  |  | 8: 4817.65; 10: 482 |  |  |  | М
|  | ЗТ |  |  | 4: чел.-ч; 5: 8.18 |  |  |  |  | ЗТ
|  | ЗТм |  |  | 4: чел.-ч; 5: 0.01 |  |  |  |  | ЗТм
|  | Итого по расценке |  |  | 8: 4948.69; 10: 495 | [5 empty] | Итого по расценке
|  | ФОТ |  |  | 10: 8 |  |  |  |  | ФОТ
|  | НР Земляные работы, выполняемые с применением средств гидромеханизации |  |  | 4: %; 5: 128; 6: 0.85; 7: 109; 10: 100 |  |  |  |  | НР Земляные работы, выполняемые с применением средств гидромеханизации
|  | СП Земляные работы, выполняемые с применением средств гидромеханизации |  |  | 4: %; 5: 83; 6: 0.8; 7: 66; 10: 61 |  |  |  |  | СП Земляные работы, выполняемые с применением средств гидромеханизации
|  | Всего по позиции |  |  | 10: 1580 | [6 empty] | Всего по позиции
533 | ОССЦЖ301-1213 | Исключен: Фильтры для очистки воды в трубопроводах систем отопления диаметром 25 мм |  |  | 4: шт.; 7: -1; 8: 481.04; 10: -1304 |  |  | Исключен: Фильтры для очистки воды в трубопроводах систем отопления диаметром 25 мм
|  | (Земляные работы, выполняемые с применением средств гидромеханизации) | [18 empty] | (Земляные работы, выполняемые с применением средств гидромеханизации)
|  | Всего по позиции |  |  | 10: -1304 | [6 empty] | Всего по позиции
534 | ОССЦЖ507-0996 | Фланцы стальные плоские приварные из стали ВСт3сп2, ВСт3сп3, давлением 1,6 МПа (16 кгс/см2), диаметром 20 мм |  |  | 4: шт.; 7: 2; 8: 18.19; 10: 98 |  |  | Фланцы стальные плоские приварные из стали ВСт3сп2, ВСт3сп3, давлением 1,6 МПа (16 кгс/см2), диаметром 20 мм
|  | (Земляные работы, выполняемые с применением средств гидромеханизации) | [18 empty] | (Земляные работы, выполняемые с применением средств гидромеханизации)
|  | Всего по позиции |  |  | 10: 98 | [6 empty] | Всего по позиции
535 | Прайс-лист | Фильтр чугунный, сетчатый фланцевый, IS16F, Ду20, Ру1,6МПа, со сливной пробкой. Стоимость (без НДС) на 15.05.2013 г. - 12,30 евро. Стоимость (без НДС) на 01.01.2000 г. составит: 12,30*40,68/2,69 (Пересчет в текущие цены индекс ОАО "РЖД" №2783р разд.2 п.10.13.8) |  |  | 4: шт.; 7: 1; 8: 186.01; 10: 504 |  |  | Фильтр чугунный, сетчатый фланцевый, IS16F, Ду20, Ру1,6МПа, со сливной пробкой. Стоимость (без НДС) на 15.05.2013 г. - 12,30 евро. Стоимость (без НДС) на 01.01.2000 г. составит: 12,30*40,68/2,69 (Пересчет в текущие цены индекс ОАО "РЖД" №2783р разд.2 п.10.13.8)
|  | (Каркаснообшивные конструкции в сельском строительстве) | [18 empty] | (Каркаснообшивные конструкции в сельском строительстве)
|  | Всего по позиции |  |  | 10: 504 | [6 empty] | Всего по позиции
536 | ОЕРЖ16-05-001-01 | Установка вентилей, задвижек, затворов, клапанов обратных, кранов проходных на трубопроводах из стальных труб диаметром до 25 мм |  |  | 4: 1 шт.; 7: 1 |  |  | Установка вентилей, задвижек, затворов, клапанов обратных, кранов проходных на трубопроводах из стальных труб диаметром до 25 мм
| 1 | ОТ |  |  | 8: 13.33; 10: 13 |  |  |  | ОТ
| 2 | ЭМ |  |  | 8: 3.71; 10: 4 |  |  |  | ЭМ
| 4 | М |  |  | 8: 58.81; 10: 59 |  |  |  | М
|  | ЗТ |  |  | 4: чел.-ч; 5: 1.47 |  |  |  |  | ЗТ
|  | Итого по расценке |  |  | 8: 75.85; 10: 76 | [5 empty] | Итого по расценке
|  | ФОТ |  |  | 10: 13 |  |  |  |  | ФОТ
|  | НР Земляные работы, выполняемые с применением средств гидромеханизации |  |  | 4: %; 5: 128; 6: 0.85; 7: 109; 10: 162 |  |  |  |  | НР Земляные работы, выполняемые с применением средств гидромеханизации
|  | СП Земляные работы, выполняемые с применением средств гидромеханизации |  |  | 4: %; 5: 83; 6: 0.8; 7: 66; 10: 98 |  |  |  |  | СП Земляные работы, выполняемые с применением средств гидромеханизации
|  | Всего по позиции |  |  | 10: 586 | [6 empty] | Всего по позиции
537 | ОССЦЖ507-0980 | Исключен: Фланцы стальные плоские приварные из стали ВСт3сп2, ВСт3сп3, давлением 1,0 МПа (10 кгс/см2), диаметром 25 мм |  |  | 4: шт.; 7: -2; 8: 16.8; 10: -92 |  |  | Исключен: Фланцы стальные плоские приварные из стали ВСт3сп2, ВСт3сп3, давлением 1,0 МПа (10 кгс/см2), диаметром 25 мм
|  | (Земляные работы, выполняемые с применением средств гидромеханизации) | [18 empty] | (Земляные работы, выполняемые с применением средств гидромеханизации)
|  | Всего по позиции |  |  | 10: -92 | [6 empty] | Всего по позиции
538 | Прайс-лист | Клапан обратный межфланцевый, VYC170, Ду20, Ру1,6МПа,. Стоимость (без НДС) на 15.05.2013 г. - 31,56 евро. Стоимость (без НДС) на 01.01.2000 г. составит: 31,56*40,68/2,69 (Пересчет в текущие цены индекс ОАО "РЖД" №2783р разд.2 п.10.13.8) |  |  | 4: шт.; 7: 1; 8: 477.27; 10: 1293 |  |  | Клапан обратный межфланцевый, VYC170, Ду20, Ру1,6МПа,. Стоимость (без НДС) на 15.05.2013 г. - 31,56 евро. Стоимость (без НДС) на 01.01.2000 г. составит: 31,56*40,68/2,69 (Пересчет в текущие цены индекс ОАО "РЖД" №2783р разд.2 п.10.13.8)
|  | (Каркаснообшивные конструкции в сельском строительстве) | [18 empty] | (Каркаснообшивные конструкции в сельском строительстве)
|  | Всего по позиции |  |  | 10: 1293 | [6 empty] | Всего по позиции
539 | ОССЦЖ507-0996 | Фланцы стальные плоские приварные из стали ВСт3сп2, ВСт3сп3, давлением 1,6 МПа (16 кгс/см2), диаметром 20 мм |  |  | 4: шт.; 7: 2; 8: 18.19; 10: 98 |  |  | Фланцы стальные плоские приварные из стали ВСт3сп2, ВСт3сп3, давлением 1,6 МПа (16 кгс/см2), диаметром 20 мм
|  | (Земляные работы, выполняемые с применением средств гидромеханизации) | [18 empty] | (Земляные работы, выполняемые с применением средств гидромеханизации)
|  | Всего по позиции |  |  | 10: 98 | [6 empty] | Всего по позиции
540 | ОЕРЖ16-02-005-06 | Прокладка трубопроводов отопления и водоснабжения из стальных электросварных труб диаметром 125 мм |  |  | 4: 100 м трубопровода; 7: 0.31 |  |  | Прокладка трубопроводов отопления и водоснабжения из стальных электросварных труб диаметром 125 мм
| 1 | ОТ |  |  | 8: 1097.83; 10: 340 |  |  |  | ОТ
| 2 | ЭМ |  |  | 8: 268.73; 10: 83 |  |  |  | ЭМ
| 3 | в т.ч. ОТм |  |  | 8: 8.78; 10: 3 |  |  |  | в т.ч. ОТм
| 4 | М |  |  | 8: 10465.18; 10: 3245 |  |  |  | М
|  | ЗТ |  |  | 4: чел.-ч; 5: 115.44 |  |  |  |  | ЗТ
|  | ЗТм |  |  | 4: чел.-ч; 5: 0.65 |  |  |  |  | ЗТм
|  | Итого по расценке |  |  | 8: 11831.74; 10: 3668 | [5 empty] | Итого по расценке
|  | ФОТ |  |  | 10: 343 |  |  |  |  | ФОТ
|  | НР Земляные работы, выполняемые с применением средств гидромеханизации |  |  | 4: %; 5: 128; 6: 0.85; 7: 109; 10: 4288 |  |  |  |  | НР Земляные работы, выполняемые с применением средств гидромеханизации
|  | СП Земляные работы, выполняемые с применением средств гидромеханизации |  |  | 4: %; 5: 83; 6: 0.8; 7: 66; 10: 2596 |  |  |  |  | СП Земляные работы, выполняемые с применением средств гидромеханизации
|  | Всего по позиции |  |  | 10: 28109 | [6 empty] | Всего по позиции
541 | ОЕРЖ16-02-005-05 | Прокладка трубопроводов отопления и водоснабжения из стальных электросварных труб диаметром 100 мм |  |  | 4: 100 м трубопровода; 7: 0.02 |  |  | Прокладка трубопроводов отопления и водоснабжения из стальных электросварных труб диаметром 100 мм
| 1 | ОТ |  |  | 8: 778.36; 10: 16 |  |  |  | ОТ
| 2 | ЭМ |  |  | 8: 198.47; 10: 4 |  |  |  | ЭМ
| 3 | в т.ч. ОТм |  |  | 8: 5; 10: 0 |  |  |  | в т.ч. ОТм
| 4 | М |  |  | 8: 8009.94; 10: 160 |  |  |  | М
|  | ЗТ |  |  | 4: чел.-ч; 5: 79.75 |  |  |  |  | ЗТ
|  | ЗТм |  |  | 4: чел.-ч; 5: 0.37 |  |  |  |  | ЗТм
|  | Итого по расценке |  |  | 8: 8986.77; 10: 180 | [5 empty] | Итого по расценке
|  | ФОТ |  |  | 10: 16 |  |  |  |  | ФОТ
|  | НР Земляные работы, выполняемые с применением средств гидромеханизации |  |  | 4: %; 5: 128; 6: 0.85; 7: 109; 10: 201 |  |  |  |  | НР Земляные работы, выполняемые с применением средств гидромеханизации
|  | СП Земляные работы, выполняемые с применением средств гидромеханизации |  |  | 4: %; 5: 83; 6: 0.8; 7: 66; 10: 121 |  |  |  |  | СП Земляные работы, выполняемые с применением средств гидромеханизации
|  | Всего по позиции |  |  | 10: 1360 | [6 empty] | Всего по позиции
542 | ОЕРЖ16-02-005-04 | Прокладка трубопроводов отопления и водоснабжения из стальных электросварных труб диаметром 80 мм |  |  | 4: 100 м трубопровода; 7: 0.3 |  |  | Прокладка трубопроводов отопления и водоснабжения из стальных электросварных труб диаметром 80 мм
| 1 | ОТ |  |  | 8: 778.36; 10: 234 |  |  |  | ОТ
| 2 | ЭМ |  |  | 8: 198.47; 10: 60 |  |  |  | ЭМ
| 3 | в т.ч. ОТм |  |  | 8: 5; 10: 2 |  |  |  | в т.ч. ОТм
| 4 | М |  |  | 8: 6240.25; 10: 1871 |  |  |  | М
|  | ЗТ |  |  | 4: чел.-ч; 5: 79.75 |  |  |  |  | ЗТ
|  | ЗТм |  |  | 4: чел.-ч; 5: 0.37 |  |  |  |  | ЗТм
|  | Итого по расценке |  |  | 8: 7217.08; 10: 2165 | [5 empty] | Итого по расценке
|  | ФОТ |  |  | 10: 236 |  |  |  |  | ФОТ
|  | НР Земляные работы, выполняемые с применением средств гидромеханизации |  |  | 4: %; 5: 128; 6: 0.85; 7: 109; 10: 2951 |  |  |  |  | НР Земляные работы, выполняемые с применением средств гидромеханизации
|  | СП Земляные работы, выполняемые с применением средств гидромеханизации |  |  | 4: %; 5: 83; 6: 0.8; 7: 66; 10: 1787 |  |  |  |  | СП Земляные работы, выполняемые с применением средств гидромеханизации
|  | Всего по позиции |  |  | 10: 17473 | [6 empty] | Всего по позиции
543 | ОЕРЖ16-02-005-03 | Прокладка трубопроводов отопления и водоснабжения из стальных электросварных труб диаметром 65 мм |  |  | 4: 100 м трубопровода; 7: 0.01 |  |  | Прокладка трубопроводов отопления и водоснабжения из стальных электросварных труб диаметром 65 мм
| 1 | ОТ |  |  | 8: 704.28; 10: 7 |  |  |  | ОТ
| 2 | ЭМ |  |  | 8: 139.89; 10: 1 |  |  |  | ЭМ
| 3 | в т.ч. ОТм |  |  | 8: 3.11; 10: 0 |  |  |  | в т.ч. ОТм
| 4 | М |  |  | 8: 5353.21; 10: 54 |  |  |  | М
|  | ЗТ |  |  | 4: чел.-ч; 5: 72.16 |  |  |  |  | ЗТ
|  | ЗТм |  |  | 4: чел.-ч; 5: 0.23 |  |  |  |  | ЗТм
|  | Итого по расценке |  |  | 8: 6197.38; 10: 62 | [5 empty] | Итого по расценке
|  | ФОТ |  |  | 10: 7 |  |  |  |  | ФОТ
|  | НР Земляные работы, выполняемые с применением средств гидромеханизации |  |  | 4: %; 5: 128; 6: 0.85; 7: 109; 10: 87 |  |  |  |  | НР Земляные работы, выполняемые с применением средств гидромеханизации
|  | СП Земляные работы, выполняемые с применением средств гидромеханизации |  |  | 4: %; 5: 83; 6: 0.8; 7: 66; 10: 53 |  |  |  |  | СП Земляные работы, выполняемые с применением средств гидромеханизации
|  | Всего по позиции |  |  | 10: 506 | [6 empty] | Всего по позиции
544 | ОЕРЖ16-02-005-02 | Прокладка трубопроводов отопления и водоснабжения из стальных электросварных труб диаметром 50 мм |  |  | 4: 100 м трубопровода; 7: 0.58 |  |  | Прокладка трубопроводов отопления и водоснабжения из стальных электросварных труб диаметром 50 мм
| 1 | ОТ |  |  | 8: 593.7; 10: 344 |  |  |  | ОТ
| 2 | ЭМ |  |  | 8: 116.17; 10: 67 |  |  |  | ЭМ
| 3 | в т.ч. ОТм |  |  | 8: 2.57; 10: 1 |  |  |  | в т.ч. ОТм
| 4 | М |  |  | 8: 4156.74; 10: 2412 |  |  |  | М
|  | ЗТ |  |  | 4: чел.-ч; 5: 60.83 |  |  |  |  | ЗТ
|  | ЗТм |  |  | 4: чел.-ч; 5: 0.19 |  |  |  |  | ЗТм
|  | Итого по расценке |  |  | 8: 4866.61; 10: 2823 | [5 empty] | Итого по расценке
|  | ФОТ |  |  | 10: 345 |  |  |  |  | ФОТ
|  | НР Земляные работы, выполняемые с применением средств гидромеханизации |  |  | 4: %; 5: 128; 6: 0.85; 7: 109; 10: 4313 |  |  |  |  | НР Земляные работы, выполняемые с применением средств гидромеханизации
|  | СП Земляные работы, выполняемые с применением средств гидромеханизации |  |  | 4: %; 5: 83; 6: 0.8; 7: 66; 10: 2612 |  |  |  |  | СП Земляные работы, выполняемые с применением средств гидромеханизации
|  | Всего по позиции |  |  | 10: 23776 | [6 empty] | Всего по позиции
545 | ОЕРЖ16-02-005-01 | Прокладка трубопроводов отопления и водоснабжения из стальных электросварных труб диаметром до 40 мм |  |  | 4: 100 м трубопровода; 7: 0.17 |  |  | Прокладка трубопроводов отопления и водоснабжения из стальных электросварных труб диаметром до 40 мм
| 1 | ОТ |  |  | 8: 593.7; 10: 101 |  |  |  | ОТ
| 2 | ЭМ |  |  | 8: 116.17; 10: 20 |  |  |  | ЭМ
| 3 | в т.ч. ОТм |  |  | 8: 2.57; 10: 0 |  |  |  | в т.ч. ОТм
| 4 | М |  |  | 8: 3201.32; 10: 544 |  |  |  | М
|  | ЗТ |  |  | 4: чел.-ч; 5: 60.83 |  |  |  |  | ЗТ
|  | ЗТм |  |  | 4: чел.-ч; 5: 0.19 |  |  |  |  | ЗТм
|  | Итого по расценке |  |  | 8: 3911.19; 10: 665 | [5 empty] | Итого по расценке
|  | ФОТ |  |  | 10: 101 |  |  |  |  | ФОТ
|  | НР Земляные работы, выполняемые с применением средств гидромеханизации |  |  | 4: %; 5: 128; 6: 0.85; 7: 109; 10: 1262 |  |  |  |  | НР Земляные работы, выполняемые с применением средств гидромеханизации
|  | СП Земляные работы, выполняемые с применением средств гидромеханизации |  |  | 4: %; 5: 83; 6: 0.8; 7: 66; 10: 764 |  |  |  |  | СП Земляные работы, выполняемые с применением средств гидромеханизации
|  | Всего по позиции |  |  | 10: 6119 | [6 empty] | Всего по позиции
546 | ОЕРЖ16-02-002-08 | Прокладка трубопроводов водоснабжения из стальных водогазопроводных оцинкованных труб диаметром 80 мм |  |  | 4: 100 м трубопровода; 7: 0.04 |  |  | Прокладка трубопроводов водоснабжения из стальных водогазопроводных оцинкованных труб диаметром 80 мм
| 1 | ОТ |  |  | 8: 560.44; 10: 22 |  |  |  | ОТ
| 2 | ЭМ |  |  | 8: 131; 10: 5 |  |  |  | ЭМ
| 3 | в т.ч. ОТм |  |  | 8: 3.78; 10: 0 |  |  |  | в т.ч. ОТм
| 4 | М |  |  | 8: 8315.23; 10: 333 |  |  |  | М
|  | ЗТ |  |  | 4: чел.-ч; 5: 61.05 |  |  |  |  | ЗТ
|  | ЗТм |  |  | 4: чел.-ч; 5: 0.28 |  |  |  |  | ЗТм
|  | Итого по расценке |  |  | 8: 9006.67; 10: 360 | [5 empty] | Итого по расценке
|  | ФОТ |  |  | 10: 22 |  |  |  |  | ФОТ
|  | НР Земляные работы, выполняемые с применением средств гидромеханизации |  |  | 4: %; 5: 128; 6: 0.85; 7: 109; 10: 275 |  |  |  |  | НР Земляные работы, выполняемые с применением средств гидромеханизации
|  | СП Земляные работы, выполняемые с применением средств гидромеханизации |  |  | 4: %; 5: 83; 6: 0.8; 7: 66; 10: 166 |  |  |  |  | СП Земляные работы, выполняемые с применением средств гидромеханизации
|  | Всего по позиции |  |  | 10: 2453 | [6 empty] | Всего по позиции
547 | ОЕРЖ16-02-002-07 | Прокладка трубопроводов водоснабжения из стальных водогазопроводных оцинкованных труб диаметром 65 мм |  |  | 4: 100 м трубопровода; 7: 0.04 |  |  | Прокладка трубопроводов водоснабжения из стальных водогазопроводных оцинкованных труб диаметром 65 мм
| 1 | ОТ |  |  | 8: 560.44; 10: 22 |  |  |  | ОТ
| 2 | ЭМ |  |  | 8: 131; 10: 5 |  |  |  | ЭМ
| 3 | в т.ч. ОТм |  |  | 8: 3.78; 10: 0 |  |  |  | в т.ч. ОТм
| 4 | М |  |  | 8: 7335.38; 10: 294 |  |  |  | М
|  | ЗТ |  |  | 4: чел.-ч; 5: 61.05 |  |  |  |  | ЗТ
|  | ЗТм |  |  | 4: чел.-ч; 5: 0.28 |  |  |  |  | ЗТм
|  | Итого по расценке |  |  | 8: 8026.82; 10: 321 | [5 empty] | Итого по расценке
|  | ФОТ |  |  | 10: 22 |  |  |  |  | ФОТ
|  | НР Земляные работы, выполняемые с применением средств гидромеханизации |  |  | 4: %; 5: 128; 6: 0.85; 7: 109; 10: 275 |  |  |  |  | НР Земляные работы, выполняемые с применением средств гидромеханизации
|  | СП Земляные работы, выполняемые с применением средств гидромеханизации |  |  | 4: %; 5: 83; 6: 0.8; 7: 66; 10: 166 |  |  |  |  | СП Земляные работы, выполняемые с применением средств гидромеханизации
|  | Всего по позиции |  |  | 10: 2250 | [6 empty] | Всего по позиции
548 | ОЕРЖ16-02-001-02 | Прокладка трубопроводов отопления из стальных водогазопроводных неоцинкованных труб диаметром 20 мм |  |  | 4: 100 м трубопровода; 7: 0.09 |  |  | Прокладка трубопроводов отопления из стальных водогазопроводных неоцинкованных труб диаметром 20 мм
| 1 | ОТ |  |  | 8: 317.17; 10: 29 |  |  |  | ОТ
| 2 | ЭМ |  |  | 8: 46.64; 10: 4 |  |  |  | ЭМ
| 3 | в т.ч. ОТм |  |  | 8: 2.03; 10: 0 |  |  |  | в т.ч. ОТм
| 4 | М |  |  | 8: 2366.27; 10: 213 |  |  |  | М
|  | ЗТ |  |  | 4: чел.-ч; 5: 32.97 |  |  |  |  | ЗТ
|  | ЗТм |  |  | 4: чел.-ч; 5: 0.15 |  |  |  |  | ЗТм
|  | Итого по расценке |  |  | 8: 2730.08; 10: 246 | [5 empty] | Итого по расценке
|  | ФОТ |  |  | 10: 29 |  |  |  |  | ФОТ
|  | НР Земляные работы, выполняемые с применением средств гидромеханизации |  |  | 4: %; 5: 128; 6: 0.85; 7: 109; 10: 363 |  |  |  |  | НР Земляные работы, выполняемые с применением средств гидромеханизации
|  | СП Земляные работы, выполняемые с применением средств гидромеханизации |  |  | 4: %; 5: 83; 6: 0.8; 7: 66; 10: 220 |  |  |  |  | СП Земляные работы, выполняемые с применением средств гидромеханизации
|  | Всего по позиции |  |  | 10: 1379 | [6 empty] | Всего по позиции
549 | ОЕРЖ16-02-001-01 | Прокладка трубопроводов отопления из стальных водогазопроводных неоцинкованных труб диаметром 15 мм |  |  | 4: 100 м трубопровода; 7: 0.12 |  |  | Прокладка трубопроводов отопления из стальных водогазопроводных неоцинкованных труб диаметром 15 мм
| 1 | ОТ |  |  | 8: 317.17; 10: 38 |  |  |  | ОТ
| 2 | ЭМ |  |  | 8: 46.64; 10: 6 |  |  |  | ЭМ
| 3 | в т.ч. ОТм |  |  | 8: 2.03; 10: 0 |  |  |  | в т.ч. ОТм
| 4 | М |  |  | 8: 1988.81; 10: 238 |  |  |  | М
|  | ЗТ |  |  | 4: чел.-ч; 5: 32.97 |  |  |  |  | ЗТ
|  | ЗТм |  |  | 4: чел.-ч; 5: 0.15 |  |  |  |  | ЗТм
|  | Итого по расценке |  |  | 8: 2352.62; 10: 282 | [5 empty] | Итого по расценке
|  | ФОТ |  |  | 10: 38 |  |  |  |  | ФОТ
|  | НР Земляные работы, выполняемые с применением средств гидромеханизации |  |  | 4: %; 5: 128; 6: 0.85; 7: 109; 10: 475 |  |  |  |  | НР Земляные работы, выполняемые с применением средств гидромеханизации
|  | СП Земляные работы, выполняемые с применением средств гидромеханизации |  |  | 4: %; 5: 83; 6: 0.8; 7: 66; 10: 288 |  |  |  |  | СП Земляные работы, выполняемые с применением средств гидромеханизации
|  | Всего по позиции |  |  | 10: 1724 | [6 empty] | Всего по позиции
550 | ОЕРЖ16-07-005-03 | Гидравлическое испытание трубопроводов систем отопления, водопровода и горячего водоснабжения диаметром до 200 мм |  |  | 4: 100 м трубопровода; 7: 0.31 |  |  | Гидравлическое испытание трубопроводов систем отопления, водопровода и горячего водоснабжения диаметром до 200 мм
| 1 | ОТ |  |  | 8: 58.32; 10: 18 |  |  |  | ОТ
| 2 | ЭМ |  |  | 8: 44.51; 10: 14 |  |  |  | ЭМ
| 4 | М |  |  | 8: 41.61; 10: 13 |  |  |  | М
|  | ЗТ |  |  | 4: чел.-ч; 5: 5.01 |  |  |  |  | ЗТ
|  | Итого по расценке |  |  | 8: 144.44; 10: 45 | [5 empty] | Итого по расценке
|  | ФОТ |  |  | 10: 18 |  |  |  |  | ФОТ
|  | НР Земляные работы, выполняемые с применением средств гидромеханизации |  |  | 4: %; 5: 128; 6: 0.85; 7: 109; 10: 225 |  |  |  |  | НР Земляные работы, выполняемые с применением средств гидромеханизации
|  | СП Земляные работы, выполняемые с применением средств гидромеханизации |  |  | 4: %; 5: 83; 6: 0.8; 7: 66; 10: 136 |  |  |  |  | СП Земляные работы, выполняемые с применением средств гидромеханизации
|  | Всего по позиции |  |  | 10: 706 | [6 empty] | Всего по позиции
551 | ОЕРЖ16-07-005-02 | Гидравлическое испытание трубопроводов систем отопления, водопровода и горячего водоснабжения диаметром до 100 мм |  |  | 4: 100 м трубопровода; 7: 0.8 |  |  | Гидравлическое испытание трубопроводов систем отопления, водопровода и горячего водоснабжения диаметром до 100 мм
| 1 | ОТ |  |  | 8: 58.32; 10: 47 |  |  |  | ОТ
| 2 | ЭМ |  |  | 8: 44.51; 10: 36 |  |  |  | ЭМ
| 4 | М |  |  | 8: 11.11; 10: 8 |  |  |  | М
|  | ЗТ |  |  | 4: чел.-ч; 5: 5.01 |  |  |  |  | ЗТ
|  | Итого по расценке |  |  | 8: 113.94; 10: 91 | [5 empty] | Итого по расценке
|  | ФОТ |  |  | 10: 47 |  |  |  |  | ФОТ
|  | НР Земляные работы, выполняемые с применением средств гидромеханизации |  |  | 4: %; 5: 128; 6: 0.85; 7: 109; 10: 588 |  |  |  |  | НР Земляные работы, выполняемые с применением средств гидромеханизации
|  | СП Земляные работы, выполняемые с применением средств гидромеханизации |  |  | 4: %; 5: 83; 6: 0.8; 7: 66; 10: 356 |  |  |  |  | СП Земляные работы, выполняемые с применением средств гидромеханизации
|  | Всего по позиции |  |  | 10: 1707 | [6 empty] | Всего по позиции
552 | ОЕРЖ16-07-005-01 | Гидравлическое испытание трубопроводов систем отопления, водопровода и горячего водоснабжения диаметром до 50 мм |  |  | 4: 100 м трубопровода; 7: 0.96 |  |  | Гидравлическое испытание трубопроводов систем отопления, водопровода и горячего водоснабжения диаметром до 50 мм
| 1 | ОТ |  |  | 8: 58.32; 10: 56 |  |  |  | ОТ
| 2 | ЭМ |  |  | 8: 44.51; 10: 43 |  |  |  | ЭМ
| 4 | М |  |  | 8: 4.28; 10: 4 |  |  |  | М
|  | ЗТ |  |  | 4: чел.-ч; 5: 5.01 |  |  |  |  | ЗТ
|  | Итого по расценке |  |  | 8: 107.11; 10: 103 | [5 empty] | Итого по расценке
|  | ФОТ |  |  | 10: 56 |  |  |  |  | ФОТ
|  | НР Земляные работы, выполняемые с применением средств гидромеханизации |  |  | 4: %; 5: 128; 6: 0.85; 7: 109; 10: 700 |  |  |  |  | НР Земляные работы, выполняемые с применением средств гидромеханизации
|  | СП Земляные работы, выполняемые с применением средств гидромеханизации |  |  | 4: %; 5: 83; 6: 0.8; 7: 66; 10: 424 |  |  |  |  | СП Земляные работы, выполняемые с применением средств гидромеханизации
|  | Всего по позиции |  |  | 10: 2004 | [6 empty] | Всего по позиции
553 | ОЕРЖ09-03-039-01 | Монтаж опорных конструкций для крепления трубопроводов внутри зданий и сооружений, массой до 0,1 т |  |  | 4: 1 т конструкций; 7: 0.0604 |  |  | Монтаж опорных конструкций для крепления трубопроводов внутри зданий и сооружений, массой до 0,1 т
| 1 | ОТ |  |  | 8: 727.6; 10: 44 |  |  |  | ОТ
| 2 | ЭМ |  |  | 8: 299.41; 10: 18 |  |  |  | ЭМ
| 3 | в т.ч. ОТм |  |  | 8: 1.49; 10: 0 |  |  |  | в т.ч. ОТм
| 4 | М |  |  | 8: 238.18; 10: 14 |  |  |  | М
|  | ЗТ |  |  | 4: чел.-ч; 5: 80.22 |  |  |  |  | ЗТ
|  | ЗТм |  |  | 4: чел.-ч; 5: 0.11 |  |  |  |  | ЗТм
|  | Итого по расценке |  |  | 8: 1265.19; 10: 76 | [5 empty] | Итого по расценке
|  | ФОТ |  |  | 10: 44 |  |  |  |  | ФОТ
|  | НР Земляные работы, выполняемые ручным способом |  |  | 4: %; 5: 90; 6: 0.85; 7: 77; 10: 389 |  |  |  |  | НР Земляные работы, выполняемые ручным способом
|  | СП Земляные работы, выполняемые ручным способом |  |  | 4: %; 5: 85; 6: 0.8; 7: 68; 10: 343 |  |  |  |  | СП Земляные работы, выполняемые ручным способом
|  | Всего по позиции |  |  | 10: 1382 | [6 empty] | Всего по позиции
554 | ОССЦЖ201-0841 | Стойки металлические со струбцинами из круглых труб и гнутосварных профилей массой отправочной марки до 0,1 т |  |  | 4: кг; 7: 60.4; 8: 11.83; 10: 3017 |  |  | Стойки металлические со струбцинами из круглых труб и гнутосварных профилей массой отправочной марки до 0,1 т
|  | (Кровли) | [18 empty] | (Кровли)
|  | Всего по позиции |  |  | 10: 3017 | [6 empty] | Всего по позиции
555 | ОССЦЖ201-0888 | Опоры скользящие и катковые, крепежные детали, хомуты |  |  | 4: т; 7: 0.00164; 8: 11498; 10: 80 |  |  | Опоры скользящие и катковые, крепежные детали, хомуты
|  | (Кровли) | [18 empty] | (Кровли)
|  | Всего по позиции |  |  | 10: 80 | [6 empty] | Всего по позиции
556 | ОССЦЖ201-0889 | Опоры неподвижные из горячекатанных профилей для трубопроводов |  |  | 4: т; 7: 0.0017; 8: 8559.5; 10: 63 |  |  | Опоры неподвижные из горячекатанных профилей для трубопроводов
|  | (Кровли) | [18 empty] | (Кровли)
|  | Всего по позиции |  |  | 10: 63 | [6 empty] | Всего по позиции
557 | ОССЦЖ507-2804 | Опоры подвижные бескорпусные для стальных трубопроводов Ду от 15 до 400 мм без изоляции типа ОПБ-1, диаметром условного прохода 125 мм |  |  | 4: шт.; 7: 4; 8: 24.56; 10: 414 |  |  | Опоры подвижные бескорпусные для стальных трубопроводов Ду от 15 до 400 мм без изоляции типа ОПБ-1, диаметром условного прохода 125 мм
|  | (Кровли) | [18 empty] | (Кровли)
|  | Всего по позиции |  |  | 10: 414 | [6 empty] | Всего по позиции
558 | ОССЦЖ507-2802 | Опоры подвижные бескорпусные для стальных трубопроводов Ду от 15 до 400 мм без изоляции типа ОПБ-1, диаметром условного прохода 80 мм |  |  | 4: шт.; 7: 4; 8: 7.51; 10: 127 |  |  | Опоры подвижные бескорпусные для стальных трубопроводов Ду от 15 до 400 мм без изоляции типа ОПБ-1, диаметром условного прохода 80 мм
|  | (Кровли) | [18 empty] | (Кровли)
|  | Всего по позиции |  |  | 10: 127 | [6 empty] | Всего по позиции
Опора "Хилти" №4 (подвижная) в составе: | [21 empty] | Опора "Хилти" №4 (подвижная) в составе:
559 | Прайс-лист | Профиль монтажный MQК-41/300, арт. 369609. Стоимость (без НДС) на 01.2013 г. - 60682 руб. Стоимость (без НДС) на 01.01.2000 г. составит: 60682/4,12 (Пересчет в текущие цены индекс ОАО "РЖД" №2783р разд.2 п.10.3.3) |  |  | 4: 100 шт.; 7: 0.01; 8: 14728.64; 10: 620 |  |  | Профиль монтажный MQК-41/300, арт. 369609. Стоимость (без НДС) на 01.2013 г. - 60682 руб. Стоимость (без НДС) на 01.01.2000 г. составит: 60682/4,12 (Пересчет в текущие цены индекс ОАО "РЖД" №2783р разд.2 п.10.3.3)
|  | (Кровли) | [18 empty] | (Кровли)
|  | Всего по позиции |  |  | 10: 620 | [6 empty] | Всего по позиции
560 | Прайс-лист | Монтажная гайка для труб MQA-M10, арт. 369630. Стоимость (без НДС) на 01.2013 г. - 5595 руб. Стоимость (без НДС) на 01.01.2000 г. составит: 5595/4,12 (Пересчет в текущие цены индекс ОАО "РЖД" №2783р разд.2 п.10.3.3) |  |  | 4: 100 шт.; 7: 0.02; 8: 1358.01; 10: 114 |  |  | Монтажная гайка для труб MQA-M10, арт. 369630. Стоимость (без НДС) на 01.2013 г. - 5595 руб. Стоимость (без НДС) на 01.01.2000 г. составит: 5595/4,12 (Пересчет в текущие цены индекс ОАО "РЖД" №2783р разд.2 п.10.3.3)
|  | (Кровли) | [18 empty] | (Кровли)
|  | Всего по позиции |  |  | 10: 114 | [6 empty] | Всего по позиции
561 | Прайс-лист | Шуруп с шест. головкой M10x20 оцинк, арт. 216453. Стоимость (без НДС) на 01.2013 г. - 293 руб. Стоимость (без НДС) на 01.01.2000 г. составит: 293/4,12 (Пересчет в текущие цены индекс ОАО "РЖД" №2783р разд.2 п.10.3.3) |  |  | 4: 100 шт.; 7: 0.02; 8: 71.12; 10: 4 |  |  | Шуруп с шест. головкой M10x20 оцинк, арт. 216453. Стоимость (без НДС) на 01.2013 г. - 293 руб. Стоимость (без НДС) на 01.01.2000 г. составит: 293/4,12 (Пересчет в текущие цены индекс ОАО "РЖД" №2783р разд.2 п.10.3.3)
|  | (Кровли) | [18 empty] | (Кровли)
|  | Всего по позиции |  |  | 10: 4 | [6 empty] | Всего по позиции
562 | Прайс-лист | Соединитель скользящий MSG 1,75 M8/10D, арт. 248209. Стоимость (без НДС) на 01.2013 г. - 52467 руб. Стоимость (без НДС) на 01.01.2000 г. составит: 52467/4,12 (Пересчет в текущие цены индекс ОАО "РЖД" №2783р разд.2 п.10.3.3) |  |  | 4: 100 шт.; 7: 0.02; 8: 12734.71; 10: 1076 |  |  | Соединитель скользящий MSG 1,75 M8/10D, арт. 248209. Стоимость (без НДС) на 01.2013 г. - 52467 руб. Стоимость (без НДС) на 01.01.2000 г. составит: 52467/4,12 (Пересчет в текущие цены индекс ОАО "РЖД" №2783р разд.2 п.10.3.3)
|  | (Кровли) | [18 empty] | (Кровли)
|  | Всего по позиции |  |  | 10: 1076 | [6 empty] | Всего по позиции
563 | Прайс-лист | Резьбовой шток AM10x1000 4.8 оцинк, арт. 339795. Стоимость (без НДС) на 01.2013 г. - 3500 руб. Стоимость (без НДС) на 01.01.2000 г. составит: 3500/4,12 (Пересчет в текущие цены индекс ОАО "РЖД" №2783р разд.2 п.10.3.3) |  |  | 4: 100 шт.; 7: 0.02; 8: 849.52; 10: 72 |  |  | Резьбовой шток AM10x1000 4.8 оцинк, арт. 339795. Стоимость (без НДС) на 01.2013 г. - 3500 руб. Стоимость (без НДС) на 01.01.2000 г. составит: 3500/4,12 (Пересчет в текущие цены индекс ОАО "РЖД" №2783р разд.2 п.10.3.3)
|  | (Кровли) | [18 empty] | (Кровли)
|  | Всего по позиции |  |  | 10: 72 | [6 empty] | Всего по позиции
564 | Прайс-лист | Хомут тяжёлых нагр. MP-MIS 133, арт. 47416. Стоимость (без НДС) на 01.2013 г. - 46200 руб. Стоимость (без НДС) на 01.01.2000 г. составит: 46200/4,12 (Пересчет в текущие цены индекс ОАО "РЖД" №2783р разд.2 п.10.3.3) |  |  | 4: 100 шт.; 7: 0.02; 8: 11213.59; 10: 945 |  |  | Хомут тяжёлых нагр. MP-MIS 133, арт. 47416. Стоимость (без НДС) на 01.2013 г. - 46200 руб. Стоимость (без НДС) на 01.01.2000 г. составит: 46200/4,12 (Пересчет в текущие цены индекс ОАО "РЖД" №2783р разд.2 п.10.3.3)
|  | (Кровли) | [18 empty] | (Кровли)
|  | Всего по позиции |  |  | 10: 945 | [6 empty] | Всего по позиции
565 | Прайс-лист | Анкер-шпил. отв. крепл. HST M12X115/20, арт. 371587. Стоимость (без НДС) на 01.2013 г. - 9570 руб. Стоимость (без НДС) на 01.01.2000 г. составит: 9570/4,12 (Пересчет в текущие цены индекс ОАО "РЖД" №2783р разд.2 п.10.3.3) |  |  | 4: 100 шт.; 7: 0.02; 8: 2322.82; 10: 194 |  |  | Анкер-шпил. отв. крепл. HST M12X115/20, арт. 371587. Стоимость (без НДС) на 01.2013 г. - 9570 руб. Стоимость (без НДС) на 01.01.2000 г. составит: 9570/4,12 (Пересчет в текущие цены индекс ОАО "РЖД" №2783р разд.2 п.10.3.3)
|  | (Кровли) | [18 empty] | (Кровли)
|  | Всего по позиции |  |  | 10: 194 | [6 empty] | Всего по позиции
Опора "Хилти" №2 (скользящая) в составе: | [21 empty] | Опора "Хилти" №2 (скользящая) в составе:
566 | Прайс-лист | Консоль MQK-41/450, арт. 369610. Стоимость (без НДС) на 01.2013 г. - 74450 руб. Стоимость (без НДС) на 01.01.2000 г. составит: 74450/4,12 (Пересчет в текущие цены индекс ОАО "РЖД" №2783р разд.2 п.10.3.3) |  |  | 4: 100 шт.; 7: 0.1; 8: 18070.39; 10: 7626 |  |  | Консоль MQK-41/450, арт. 369610. Стоимость (без НДС) на 01.2013 г. - 74450 руб. Стоимость (без НДС) на 01.01.2000 г. составит: 74450/4,12 (Пересчет в текущие цены индекс ОАО "РЖД" №2783р разд.2 п.10.3.3)
|  | (Кровли) | [18 empty] | (Кровли)
|  | Всего по позиции |  |  | 10: 7626 | [6 empty] | Всего по позиции
567 | Прайс-лист | Комфортный хомут MPN-RC 54/60, арт. 338972. Стоимость (без НДС) на 01.2013 г. - 9114 руб. Стоимость (без НДС) на 01.01.2000 г. составит: 9114/4,12 (Пересчет в текущие цены индекс ОАО "РЖД" №2783р разд.2 п.10.3.3) |  |  | 4: 100 шт.; 7: 0.1; 8: 2212.14; 10: 933 |  |  | Комфортный хомут MPN-RC 54/60, арт. 338972. Стоимость (без НДС) на 01.2013 г. - 9114 руб. Стоимость (без НДС) на 01.01.2000 г. составит: 9114/4,12 (Пересчет в текущие цены индекс ОАО "РЖД" №2783р разд.2 п.10.3.3)
|  | (Кровли) | [18 empty] | (Кровли)
|  | Всего по позиции |  |  | 10: 933 | [6 empty] | Всего по позиции
568 | Прайс-лист | Соединитель скользящий MSG 1,75 M8/10D, арт. 248209. Стоимость (без НДС) на 01.2013 г. - 52467 руб. Стоимость (без НДС) на 01.01.2000 г. составит: 52467/4,12 (Пересчет в текущие цены индекс ОАО "РЖД" №2783р разд.2 п.10.3.3) |  |  | 4: 100 шт.; 7: 0.1; 8: 12734.71; 10: 5372 |  |  | Соединитель скользящий MSG 1,75 M8/10D, арт. 248209. Стоимость (без НДС) на 01.2013 г. - 52467 руб. Стоимость (без НДС) на 01.01.2000 г. составит: 52467/4,12 (Пересчет в текущие цены индекс ОАО "РЖД" №2783р разд.2 п.10.3.3)
|  | (Кровли) | [18 empty] | (Кровли)
|  | Всего по позиции |  |  | 10: 5372 | [6 empty] | Всего по позиции
569 | Прайс-лист | Рамный анкер HRD-UGS 10X100/30 U, арт. 334936. Стоимость (без НДС) на 01.2013 г. - 2900 руб. Стоимость (без НДС) на 01.01.2000 г. составит: 2900/4,12 (Пересчет в текущие цены индекс ОАО "РЖД" №2783р разд.2 п.10.3.3) |  |  | 4: 100 шт.; 7: 0.1; 8: 703.88; 10: 295 |  |  | Рамный анкер HRD-UGS 10X100/30 U, арт. 334936. Стоимость (без НДС) на 01.2013 г. - 2900 руб. Стоимость (без НДС) на 01.01.2000 г. составит: 2900/4,12 (Пересчет в текущие цены индекс ОАО "РЖД" №2783р разд.2 п.10.3.3)
|  | (Кровли) | [18 empty] | (Кровли)
|  | Всего по позиции |  |  | 10: 295 | [6 empty] | Всего по позиции
570 | ОССЦЖ101-1387 | Шпильки оцинкованные стяжные диаметром 10 мм длиной 700-1050 мм |  |  | 4: т; 7: 0.001; 8: 10400; 10: 42 |  |  | Шпильки оцинкованные стяжные диаметром 10 мм длиной 700-1050 мм
|  | (Кровли) | [18 empty] | (Кровли)
|  | Всего по позиции |  |  | 10: 42 | [6 empty] | Всего по позиции
571 | Прайс-лист | Гайка-барашек MQM-M10, арт. 369626. Стоимость (без НДС) на 01.2013 г. - 4511 руб. Стоимость (без НДС) на 01.01.2000 г. составит: 4511/4,12 (Пересчет в текущие цены индекс ОАО "РЖД" №2783р разд.2 п.10.3.3) |  |  | 4: 100 шт.; 7: 0.2; 8: 1094.9; 10: 924 |  |  | Гайка-барашек MQM-M10, арт. 369626. Стоимость (без НДС) на 01.2013 г. - 4511 руб. Стоимость (без НДС) на 01.01.2000 г. составит: 4511/4,12 (Пересчет в текущие цены индекс ОАО "РЖД" №2783р разд.2 п.10.3.3)
|  | (Кровли) | [18 empty] | (Кровли)
|  | Всего по позиции |  |  | 10: 924 | [6 empty] | Всего по позиции
572 | Прайс-лист | Шуруп с шест. головкой M10x20 оцинк, арт. 216453. Стоимость (без НДС) на 01.2013 г. - 293 руб. Стоимость (без НДС) на 01.01.2000 г. составит: 293/4,12 (Пересчет в текущие цены индекс ОАО "РЖД" №2783р разд.2 п.10.3.3) |  |  | 4: 100 шт.; 7: 0.2; 8: 71.12; 10: 59 |  |  | Шуруп с шест. головкой M10x20 оцинк, арт. 216453. Стоимость (без НДС) на 01.2013 г. - 293 руб. Стоимость (без НДС) на 01.01.2000 г. составит: 293/4,12 (Пересчет в текущие цены индекс ОАО "РЖД" №2783р разд.2 п.10.3.3)
|  | (Кровли) | [18 empty] | (Кровли)
|  | Всего по позиции |  |  | 10: 59 | [6 empty] | Всего по позиции
Опора "Хилти" №6 (скользящая) в составе: | [21 empty] | Опора "Хилти" №6 (скользящая) в составе:
573 | Прайс-лист | Консоль MQK-41/450, арт. 369610. Стоимость (без НДС) на 01.2013 г. - 74450 руб. Стоимость (без НДС) на 01.01.2000 г. составит: 74450/4,12 (Пересчет в текущие цены индекс ОАО "РЖД" №2783р разд.2 п.10.3.3) |  |  | 4: 100 шт.; 7: 0.1; 8: 18070.39; 10: 7626 |  |  | Консоль MQK-41/450, арт. 369610. Стоимость (без НДС) на 01.2013 г. - 74450 руб. Стоимость (без НДС) на 01.01.2000 г. составит: 74450/4,12 (Пересчет в текущие цены индекс ОАО "РЖД" №2783р разд.2 п.10.3.3)
|  | (Кровли) | [18 empty] | (Кровли)
|  | Всего по позиции |  |  | 10: 7626 | [6 empty] | Всего по позиции
574 | Прайс-лист | Комфортный хомут MPN-RC 2" 1/2, арт. 335688. Стоимость (без НДС) на 01.2013 г. - 10668 руб. Стоимость (без НДС) на 01.01.2000 г. составит: 10668/4,12 (Пересчет в текущие цены индекс ОАО "РЖД" №2783р разд.2 п.10.3.3) |  |  | 4: 100 шт.; 7: 0.1; 8: 2589.32; 10: 1093 |  |  | Комфортный хомут MPN-RC 2" 1/2, арт. 335688. Стоимость (без НДС) на 01.2013 г. - 10668 руб. Стоимость (без НДС) на 01.01.2000 г. составит: 10668/4,12 (Пересчет в текущие цены индекс ОАО "РЖД" №2783р разд.2 п.10.3.3)
|  | (Кровли) | [18 empty] | (Кровли)
|  | Всего по позиции |  |  | 10: 1093 | [6 empty] | Всего по позиции
575 | Прайс-лист | Соединитель скользящий MSG 1,75 M8/10D, арт. 248209. Стоимость (без НДС) на 01.2013 г. - 52467 руб. Стоимость (без НДС) на 01.01.2000 г. составит: 52467/4,12 (Пересчет в текущие цены индекс ОАО "РЖД" №2783р разд.2 п.10.3.3) |  |  | 4: 100 шт.; 7: 0.2; 8: 12734.71; 10: 10748 |  |  | Соединитель скользящий MSG 1,75 M8/10D, арт. 248209. Стоимость (без НДС) на 01.2013 г. - 52467 руб. Стоимость (без НДС) на 01.01.2000 г. составит: 52467/4,12 (Пересчет в текущие цены индекс ОАО "РЖД" №2783р разд.2 п.10.3.3)
|  | (Кровли) | [18 empty] | (Кровли)
|  | Всего по позиции |  |  | 10: 10748 | [6 empty] | Всего по позиции
576 | ОССЦЖ101-1387 | Шпильки оцинкованные стяжные диаметром 10 мм длиной 700-1050 мм |  |  | 4: т; 7: 0.001; 8: 10400; 10: 42 |  |  | Шпильки оцинкованные стяжные диаметром 10 мм длиной 700-1050 мм
|  | (Кровли) | [18 empty] | (Кровли)
|  | Всего по позиции |  |  | 10: 42 | [6 empty] | Всего по позиции
577 | Прайс-лист | Гайка-барашек MQM-M10, арт. 369626. Стоимость (без НДС) на 01.2013 г. - 4511 руб. Стоимость (без НДС) на 01.01.2000 г. составит: 4511/4,12 (Пересчет в текущие цены индекс ОАО "РЖД" №2783р разд.2 п.10.3.3) |  |  | 4: 100 шт.; 7: 0.2; 8: 1094.9; 10: 924 |  |  | Гайка-барашек MQM-M10, арт. 369626. Стоимость (без НДС) на 01.2013 г. - 4511 руб. Стоимость (без НДС) на 01.01.2000 г. составит: 4511/4,12 (Пересчет в текущие цены индекс ОАО "РЖД" №2783р разд.2 п.10.3.3)
|  | (Кровли) | [18 empty] | (Кровли)
|  | Всего по позиции |  |  | 10: 924 | [6 empty] | Всего по позиции
578 | Прайс-лист | Шуруп с шест. головкой M10x20 оцинк, арт. 216453. Стоимость (без НДС) на 01.2013 г. - 293 руб. Стоимость (без НДС) на 01.01.2000 г. составит: 293/4,12 (Пересчет в текущие цены индекс ОАО "РЖД" №2783р разд.2 п.10.3.3) |  |  | 4: 100 шт.; 7: 0.3; 8: 71.12; 10: 89 |  |  | Шуруп с шест. головкой M10x20 оцинк, арт. 216453. Стоимость (без НДС) на 01.2013 г. - 293 руб. Стоимость (без НДС) на 01.01.2000 г. составит: 293/4,12 (Пересчет в текущие цены индекс ОАО "РЖД" №2783р разд.2 п.10.3.3)
|  | (Кровли) | [18 empty] | (Кровли)
|  | Всего по позиции |  |  | 10: 89 | [6 empty] | Всего по позиции
579 | Прайс-лист | Рамный анкер HRD-UGS 10X100/30 U, арт. 334936. Стоимость (без НДС) на 01.2013 г. - 2900 руб. Стоимость (без НДС) на 01.01.2000 г. составит: 2900/4,12 (Пересчет в текущие цены индекс ОАО "РЖД" №2783р разд.2 п.10.3.3) |  |  | 4: 100 шт.; 7: 0.1; 8: 703.88; 10: 295 |  |  | Рамный анкер HRD-UGS 10X100/30 U, арт. 334936. Стоимость (без НДС) на 01.2013 г. - 2900 руб. Стоимость (без НДС) на 01.01.2000 г. составит: 2900/4,12 (Пересчет в текущие цены индекс ОАО "РЖД" №2783р разд.2 п.10.3.3)
|  | (Кровли) | [18 empty] | (Кровли)
|  | Всего по позиции |  |  | 10: 295 | [6 empty] | Всего по позиции
580 | Прайс-лист | Профиль монтажный MQК-41/300, арт. 369609. Стоимость (без НДС) на 01.2013 г. - 60682 руб. Стоимость (без НДС) на 01.01.2000 г. составит: 60682/4,12 (Пересчет в текущие цены индекс ОАО "РЖД" №2783р разд.2 п.10.3.3) |  |  | 4: 100 шт.; 7: 0.05; 8: 14728.64; 10: 3106 |  |  | Профиль монтажный MQК-41/300, арт. 369609. Стоимость (без НДС) на 01.2013 г. - 60682 руб. Стоимость (без НДС) на 01.01.2000 г. составит: 60682/4,12 (Пересчет в текущие цены индекс ОАО "РЖД" №2783р разд.2 п.10.3.3)
|  | (Кровли) | [18 empty] | (Кровли)
|  | Всего по позиции |  |  | 10: 3106 | [6 empty] | Всего по позиции
581 | Прайс-лист | Монтажная гайка для труб MQA-M10, арт. 369630. Стоимость (без НДС) на 01.2013 г. - 5595 руб. Стоимость (без НДС) на 01.01.2000 г. составит: 5595/4,12 (Пересчет в текущие цены индекс ОАО "РЖД" №2783р разд.2 п.10.3.3) |  |  | 4: 100 шт.; 7: 0.1; 8: 1358.01; 10: 574 |  |  | Монтажная гайка для труб MQA-M10, арт. 369630. Стоимость (без НДС) на 01.2013 г. - 5595 руб. Стоимость (без НДС) на 01.01.2000 г. составит: 5595/4,12 (Пересчет в текущие цены индекс ОАО "РЖД" №2783р разд.2 п.10.3.3)
|  | (Кровли) | [18 empty] | (Кровли)
|  | Всего по позиции |  |  | 10: 574 | [6 empty] | Всего по позиции
582 | Прайс-лист | Резьбовой шток AM10x1000 4.8 оцинк, арт. 339795. Стоимость (без НДС) на 01.2013 г. - 3500 руб. Стоимость (без НДС) на 01.01.2000 г. составит: 3500/4,12 (Пересчет в текущие цены индекс ОАО "РЖД" №2783р разд.2 п.10.3.3) |  |  | 4: 100 шт.; 7: 0.1; 8: 849.52; 10: 359 |  |  | Резьбовой шток AM10x1000 4.8 оцинк, арт. 339795. Стоимость (без НДС) на 01.2013 г. - 3500 руб. Стоимость (без НДС) на 01.01.2000 г. составит: 3500/4,12 (Пересчет в текущие цены индекс ОАО "РЖД" №2783р разд.2 п.10.3.3)
|  | (Кровли) | [18 empty] | (Кровли)
|  | Всего по позиции |  |  | 10: 359 | [6 empty] | Всего по позиции
583 | Прайс-лист | Хомут тяжёлых нагр. MP-MIS 3", арт. 47402. Стоимость (без НДС) на 01.2013 г. - 33600 руб. Стоимость (без НДС) на 01.01.2000 г. составит: 33600/4,12 (Пересчет в текущие цены индекс ОАО "РЖД" №2783р разд.2 п.10.3.3) |  |  | 4: 100 шт.; 7: 0.1; 8: 8155.34; 10: 3444 |  |  | Хомут тяжёлых нагр. MP-MIS 3", арт. 47402. Стоимость (без НДС) на 01.2013 г. - 33600 руб. Стоимость (без НДС) на 01.01.2000 г. составит: 33600/4,12 (Пересчет в текущие цены индекс ОАО "РЖД" №2783р разд.2 п.10.3.3)
|  | (Кровли) | [18 empty] | (Кровли)
|  | Всего по позиции |  |  | 10: 3444 | [6 empty] | Всего по позиции
584 | Прайс-лист | Анкер-шпил. отв. крепл. HST M12X115/20, арт. 371587. Стоимость (без НДС) на 01.2013 г. - 9570 руб. Стоимость (без НДС) на 01.01.2000 г. составит: 9570/4,12 (Пересчет в текущие цены индекс ОАО "РЖД" №2783р разд.2 п.10.3.3) |  |  | 4: 100 шт.; 7: 0.1; 8: 2322.82; 10: 979 |  |  | Анкер-шпил. отв. крепл. HST M12X115/20, арт. 371587. Стоимость (без НДС) на 01.2013 г. - 9570 руб. Стоимость (без НДС) на 01.01.2000 г. составит: 9570/4,12 (Пересчет в текущие цены индекс ОАО "РЖД" №2783р разд.2 п.10.3.3)
|  | (Кровли) | [18 empty] | (Кровли)
|  | Всего по позиции |  |  | 10: 979 | [6 empty] | Всего по позиции
Закладные элементы КИПиА | [21 empty] | Закладные элементы КИПиА
585 | ОЕРЖм12-10-001-01 | Бобышки, штуцеры на условное давление до 10 мпа |  |  | 4: 100 шт.; 7: 0.03 |  |  | Бобышки, штуцеры на условное давление до 10 мпа
| 1 | ОТ |  |  | 8: 629.15; 10: 19 |  |  |  | ОТ
| 2 | ЭМ |  |  | 8: 444.35; 10: 13 |  |  |  | ЭМ
| 4 | М |  |  | 8: 1910.96; 10: 58 |  |  |  | М
|  | ЗТ |  |  | 4: чел.-ч; 5: 65.4 |  |  |  |  | ЗТ
|  | Итого по расценке |  |  | 8: 2984.46; 10: 90 | [5 empty] | Итого по расценке
|  | ФОТ |  |  | 10: 19 |  |  |  |  | ФОТ
|  | НР Буровзрывные работы |  |  | 4: %; 5: 80; 6: 0.85; 7: 68; 10: 148 |  |  |  |  | НР Буровзрывные работы
|  | СП Буровзрывные работы |  |  | 4: %; 5: 60; 6: 0.8; 7: 48; 10: 105 |  |  |  |  | СП Буровзрывные работы
|  | Всего по позиции |  |  | 10: 657 | [6 empty] | Всего по позиции
586 | ОЕРЖм12-10-002-01 | Закладное устройство отбора давления идеальных газов |  |  | 4: 1000 шт.; 7: 0.019 |  |  | Закладное устройство отбора давления идеальных газов
| 1 | ОТ |  |  | 8: 10774.4; 10: 205 |  |  |  | ОТ
| 2 | ЭМ |  |  | 8: 1822.83; 10: 35 |  |  |  | ЭМ
| 4 | М |  |  | 8: 307.6; 10: 5 |  |  |  | М
|  | ЗТ |  |  | 4: чел.-ч; 5: 1120 |  |  |  |  | ЗТ
|  | Итого по расценке |  |  | 8: 12904.83; 10: 245 | [5 empty] | Итого по расценке
|  | ФОТ |  |  | 10: 205 |  |  |  |  | ФОТ
|  | НР Буровзрывные работы |  |  | 4: %; 5: 80; 6: 0.85; 7: 68; 10: 1599 |  |  |  |  | НР Буровзрывные работы
|  | СП Буровзрывные работы |  |  | 4: %; 5: 60; 6: 0.8; 7: 48; 10: 1128 |  |  |  |  | СП Буровзрывные работы
|  | Всего по позиции |  |  | 10: 5263 | [6 empty] | Всего по позиции
587 | ОССЦЖ301-3281 | Отборное устройство давления - применит. |  |  | 4: компл.; 7: 19; 8: 95; 10: 3754 |  |  | Отборное устройство давления - применит.
|  | (Бетонные и железобетонные сборные конструкции в промышленном строительстве) | [18 empty] | (Бетонные и железобетонные сборные конструкции в промышленном строительстве)
|  | Всего по позиции |  |  | 10: 3754 | [6 empty] | Всего по позиции
Конструкции теплоизоляционные (трубопроводы) | [21 empty] | Конструкции теплоизоляционные (трубопроводы)
588 | ОЕРЖ26-01-003-01 | Изоляция трубопроводов цилиндрами и полуцилиндрами из минеральной ваты на синтетическом связующем |  |  | 4: 1 м3 изоляции; 7: 4.685 |  |  | Изоляция трубопроводов цилиндрами и полуцилиндрами из минеральной ваты на синтетическом связующем
| 1 | ОТ |  |  | 8: 172.58; 10: 809 |  |  |  | ОТ
| 2 | ЭМ |  |  | 8: 37.42; 10: 175 |  |  |  | ЭМ
| 4 | М |  |  | 8: 1903.98; 10: 8920 |  |  |  | М
|  | ЗТ |  |  | 4: чел.-ч; 5: 18.8 |  |  |  |  | ЗТ
|  | Итого по расценке |  |  | 8: 2113.98; 10: 9904 | [5 empty] | Итого по расценке
|  | ФОТ |  |  | 10: 809 |  |  |  |  | ФОТ
|  | НР Земляные работы, выполняемые механизированным способом |  |  | 4: %; 5: 100; 6: 0.85; 7: 85; 10: 7887 |  |  |  |  | НР Земляные работы, выполняемые механизированным способом
|  | СП Земляные работы, выполняемые механизированным способом |  |  | 4: %; 5: 70; 6: 0.8; 7: 56; 10: 5196 |  |  |  |  | СП Земляные работы, выполняемые механизированным способом
|  | Всего по позиции |  |  | 10: 51683 | [6 empty] | Всего по позиции
589 | ОССЦЖ104-0017 | Исключен: Цилиндры и полуцилиндры теплоизоляционные из минваты на синтетическом связующем М-200, внутренний диаметр 76-108 мм |  |  | 4: м3; 7: -4.8349; 8: 1275.2; 10: -19728 |  |  | Исключен: Цилиндры и полуцилиндры теплоизоляционные из минваты на синтетическом связующем М-200, внутренний диаметр 76-108 мм
|  | (Земляные работы, выполняемые механизированным способом) | [18 empty] | (Земляные работы, выполняемые механизированным способом)
|  | Всего по позиции |  |  | 10: -19728 | [6 empty] | Всего по позиции
590 | ОССЦЖ104-0016 | Цилиндры и полуцилиндры теплоизоляционные из минваты на синтетическом связующем М-200, внутренний диаметр 18-57 мм |  |  | 4: м3; 7: 0.94841; 8: 1641.63; 10: 4982 |  |  | Цилиндры и полуцилиндры теплоизоляционные из минваты на синтетическом связующем М-200, внутренний диаметр 18-57 мм
|  | (Кровли) | [18 empty] | (Кровли)
|  | Всего по позиции |  |  | 10: 4982 | [6 empty] | Всего по позиции
591 | ОССЦЖ104-0017 | Цилиндры и полуцилиндры теплоизоляционные из минваты на синтетическом связующем М-200, внутренний диаметр 76-108 мм |  |  | 4: м3; 7: 2.2477; 8: 1275.2; 10: 9171 |  |  | Цилиндры и полуцилиндры теплоизоляционные из минваты на синтетическом связующем М-200, внутренний диаметр 76-108 мм
|  | (Земляные работы, выполняемые механизированным способом) | [18 empty] | (Земляные работы, выполняемые механизированным способом)
|  | Всего по позиции |  |  | 10: 9171 | [6 empty] | Всего по позиции
592 | ОССЦЖ104-0018 | Цилиндры и полуцилиндры теплоизоляционные из минваты на синтетическом связующем М-200, внутренний диаметр 114-219 мм |  |  | 4: м3; 7: 1.6388; 8: 1111.63; 10: 5830 |  |  | Цилиндры и полуцилиндры теплоизоляционные из минваты на синтетическом связующем М-200, внутренний диаметр 114-219 мм
|  | (Кровли) | [18 empty] | (Кровли)
|  | Всего по позиции |  |  | 10: 5830 | [6 empty] | Всего по позиции
593 | ОЕРЖ26-01-052-01 | Покрытие поверхности изоляции трубопроводов упругими оболочками стеклопластиками рст, тканями стеклянными |  |  | 4: 100 м2 поверхности покрытия изоляции; 7: 1.0669 |  |  | Покрытие поверхности изоляции трубопроводов упругими оболочками стеклопластиками рст, тканями стеклянными
| 1 | ОТ |  |  | 8: 1019.28; 10: 1087 |  |  |  | ОТ
| 2 | ЭМ |  |  | 8: 76.46; 10: 82 |  |  |  | ЭМ
| 4 | М |  |  | 8: 7596.54; 10: 8105 |  |  |  | М
|  | ЗТ |  |  | 4: чел.-ч; 5: 107.18 |  |  |  |  | ЗТ
|  | Итого по расценке |  |  | 8: 8692.28; 10: 9274 | [5 empty] | Итого по расценке
|  | ФОТ |  |  | 10: 1087 |  |  |  |  | ФОТ
|  | НР Земляные работы, выполняемые механизированным способом |  |  | 4: %; 5: 100; 6: 0.85; 7: 85; 10: 10598 |  |  |  |  | НР Земляные работы, выполняемые механизированным способом
|  | СП Земляные работы, выполняемые механизированным способом |  |  | 4: %; 5: 70; 6: 0.8; 7: 56; 10: 6982 |  |  |  |  | СП Земляные работы, выполняемые механизированным способом
|  | Всего по позиции |  |  | 10: 56348 | [6 empty] | Всего по позиции
594 | ОССЦЖ104-0077 | Исключен: Стеклопластик рулонный марки РСТ-А-Л-В |  |  | 4: 1000 м2; 7: -0.12376; 8: 22020; 10: -8720 |  |  | Исключен: Стеклопластик рулонный марки РСТ-А-Л-В
|  | (Земляные работы, выполняемые механизированным способом) | [18 empty] | (Земляные работы, выполняемые механизированным способом)
|  | Всего по позиции |  |  | 10: -8720 | [6 empty] | Всего по позиции
595 | ОССЦЖ104-0079 | Добавлен: Стеклопластик рулонный марки РСТ-Х-Н |  |  | 4: 1000 м2; 7: 0.12376; 8: 21608.85; 10: 8557 |  |  | Добавлен: Стеклопластик рулонный марки РСТ-Х-Н
|  | (Земляные работы, выполняемые механизированным способом) | [18 empty] | (Земляные работы, выполняемые механизированным способом)
|  | Всего по позиции |  |  | 10: 8557 | [6 empty] | Всего по позиции
596 | ОЕРЖ13-03-002-04 | Огрунтовка металлических поверхностей за один раз грунтовкой ГФ-021 |  |  | 4: 100 м2 окрашиваемой поверхности; 7: 0.4763 |  |  | Огрунтовка металлических поверхностей за один раз грунтовкой ГФ-021
| 1 | ОТ |  |  | 8: 56.55; 10: 27 |  |  |  | ОТ
| 2 | ЭМ |  |  | 8: 9.43; 10: 4 |  |  |  | ЭМ
| 3 | в т.ч. ОТм |  |  | 8: 0.1; 10: 0 |  |  |  | в т.ч. ОТм
| 4 | М |  |  | 8: 202.72; 10: 97 |  |  |  | М
|  | ЗТ |  |  | 4: чел.-ч; 5: 5.31 |  |  |  |  | ЗТ
|  | ЗТм |  |  | 4: чел.-ч; 5: 0.01 |  |  |  |  | ЗТм
|  | Итого по расценке |  |  | 8: 268.7; 10: 128 | [5 empty] | Итого по расценке
|  | ФОТ |  |  | 10: 27 |  |  |  |  | ФОТ
|  | НР Земляные работы, выполняемые механизированным способом |  |  | 4: %; 5: 90; 6: 0.85; 7: 77; 10: 239 |  |  |  |  | НР Земляные работы, выполняемые механизированным способом
|  | СП Земляные работы, выполняемые механизированным способом |  |  | 4: %; 5: 70; 6: 0.8; 7: 56; 10: 174 |  |  |  |  | СП Земляные работы, выполняемые механизированным способом
|  | Всего по позиции |  |  | 10: 1001 | [6 empty] | Всего по позиции
597 | ОЕРЖ13-03-004-23 | Окраска металлических огрунтованных поверхностей краской БТ-177 серебристой |  |  | 4: 100 м2 окрашиваемой поверхности; 7: 0.9526 |  |  | Окраска металлических огрунтованных поверхностей краской БТ-177 серебристой
| 1 | ОТ |  |  | 8: 26.12; 10: 25 |  |  |  | ОТ
| 2 | ЭМ |  |  | 8: 12.21; 10: 12 |  |  |  | ЭМ
| 3 | в т.ч. ОТм |  |  | 8: 0.1; 10: 0 |  |  |  | в т.ч. ОТм
| 4 | М |  |  | 8: 200.78; 10: 191 |  |  |  | М
|  | ЗТ |  |  | 4: чел.-ч; 5: 2.88 |  |  |  |  | ЗТ
|  | ЗТм |  |  | 4: чел.-ч; 5: 0.01 |  |  |  |  | ЗТм
|  | Итого по расценке |  |  | 8: 239.11; 10: 228 | [5 empty] | Итого по расценке
|  | ФОТ |  |  | 10: 25 |  |  |  |  | ФОТ
|  | НР Земляные работы, выполняемые механизированным способом |  |  | 4: %; 5: 90; 6: 0.85; 7: 77; 10: 221 |  |  |  |  | НР Земляные работы, выполняемые механизированным способом
|  | СП Земляные работы, выполняемые механизированным способом |  |  | 4: %; 5: 70; 6: 0.8; 7: 56; 10: 161 |  |  |  |  | СП Земляные работы, выполняемые механизированным способом
|  | Всего по позиции |  |  | 10: 1099 | [6 empty] | Всего по позиции
Конструкции теплоизоляционные (грязевик) | [21 empty] | Конструкции теплоизоляционные (грязевик)
598 | ОЕРЖ26-01-011-02 | Изоляция поверхностей фасонных матами минераловатными прошивными и в обкладках из стеклоткани или металлической сетки, плитами минераловатными на синтетическом связующем марки М-125, плитами полужесткими из стеклянного штапельного волокнана синтетическом связующем |  |  | 4: 1 м3 изоляции; 7: 0.05 |  |  | Изоляция поверхностей фасонных матами минераловатными прошивными и в обкладках из стеклоткани или металлической сетки, плитами минераловатными на синтетическом связующем марки М-125, плитами полужесткими из стеклянного штапельного волокнана синтетическом связующем
| 1 | ОТ |  |  | 8: 181.34; 10: 9 |  |  |  | ОТ
| 2 | ЭМ |  |  | 8: 44.89; 10: 2 |  |  |  | ЭМ
| 4 | М |  |  | 8: 1297.39; 10: 65 |  |  |  | М
|  | ЗТ |  |  | 4: чел.-ч; 5: 18.85 |  |  |  |  | ЗТ
|  | Итого по расценке |  |  | 8: 1523.62; 10: 76 | [5 empty] | Итого по расценке
|  | ФОТ |  |  | 10: 9 |  |  |  |  | ФОТ
|  | НР Земляные работы, выполняемые механизированным способом |  |  | 4: %; 5: 100; 6: 0.85; 7: 85; 10: 88 |  |  |  |  | НР Земляные работы, выполняемые механизированным способом
|  | СП Земляные работы, выполняемые механизированным способом |  |  | 4: %; 5: 70; 6: 0.8; 7: 56; 10: 58 |  |  |  |  | СП Земляные работы, выполняемые механизированным способом
|  | Всего по позиции |  |  | 10: 466 | [6 empty] | Всего по позиции
599 | ОССЦЖ104-0142 | Исключен: Плиты теплоизоляционные из стеклянного штапельного волокна на синтетическом связующем полужесткие технические |  |  | 4: м3; 7: -0.062; 8: 902.7; 10: -179 |  |  | Исключен: Плиты теплоизоляционные из стеклянного штапельного волокна на синтетическом связующем полужесткие технические
|  | (Земляные работы, выполняемые механизированным способом) | [18 empty] | (Земляные работы, выполняемые механизированным способом)
|  | Всего по позиции |  |  | 10: -179 | [6 empty] | Всего по позиции
600 | ОССЦЖ104-0018 | Добавлен: Цилиндры и полуцилиндры теплоизоляционные из минваты на синтетическом связующем М-200, внутренний диаметр 114-219 мм |  |  | 4: м3; 7: 0.062; 8: 1111.63; 10: 221 |  |  | Добавлен: Цилиндры и полуцилиндры теплоизоляционные из минваты на синтетическом связующем М-200, внутренний диаметр 114-219 мм
|  | (Земляные работы, выполняемые механизированным способом) | [18 empty] | (Земляные работы, выполняемые механизированным способом)
|  | Всего по позиции |  |  | 10: 221 | [6 empty] | Всего по позиции
601 | ОЕРЖ13-03-002-04 | Огрунтовка металлических поверхностей за один раз грунтовкой ГФ-021 |  |  | 4: 100 м2 окрашиваемой поверхности; 7: 0.0085 |  |  | Огрунтовка металлических поверхностей за один раз грунтовкой ГФ-021
| 1 | ОТ |  |  | 8: 56.55; 10: 0 |  |  |  | ОТ
| 2 | ЭМ |  |  | 8: 9.43; 10: 0 |  |  |  | ЭМ
| 3 | в т.ч. ОТм |  |  | 8: 0.1; 10: 0 |  |  |  | в т.ч. ОТм
| 4 | М |  |  | 8: 202.72; 10: 2 |  |  |  | М
|  | ЗТ |  |  | 4: чел.-ч; 5: 5.31 |  |  |  |  | ЗТ
|  | ЗТм |  |  | 4: чел.-ч; 5: 0.01 |  |  |  |  | ЗТм
|  | Итого по расценке |  |  | 8: 268.7; 10: 2 | [5 empty] | Итого по расценке
|  | ФОТ | [15 empty] | ФОТ
|  | НР Земляные работы, выполняемые механизированным способом |  |  | 4: %; 5: 90; 6: 0.85; 7: 77 |  |  |  |  | НР Земляные работы, выполняемые механизированным способом
|  | СП Земляные работы, выполняемые механизированным способом |  |  | 4: %; 5: 70; 6: 0.8; 7: 56 |  |  |  |  | СП Земляные работы, выполняемые механизированным способом
|  | Всего по позиции |  |  | 10: 5 | [6 empty] | Всего по позиции
602 | ОЕРЖ13-03-004-23 | Окраска металлических огрунтованных поверхностей краской БТ-177 серебристой |  |  | 4: 100 м2 окрашиваемой поверхности; 7: 0.017 |  |  | Окраска металлических огрунтованных поверхностей краской БТ-177 серебристой
| 1 | ОТ |  |  | 8: 26.12; 10: 0 |  |  |  | ОТ
| 2 | ЭМ |  |  | 8: 12.21; 10: 0 |  |  |  | ЭМ
| 3 | в т.ч. ОТм |  |  | 8: 0.1; 10: 0 |  |  |  | в т.ч. ОТм
| 4 | М |  |  | 8: 200.78; 10: 4 |  |  |  | М
|  | ЗТ |  |  | 4: чел.-ч; 5: 2.88 |  |  |  |  | ЗТ
|  | ЗТм |  |  | 4: чел.-ч; 5: 0.01 |  |  |  |  | ЗТм
|  | Итого по расценке |  |  | 8: 239.11; 10: 4 | [5 empty] | Итого по расценке
|  | ФОТ | [15 empty] | ФОТ
|  | НР Земляные работы, выполняемые механизированным способом |  |  | 4: %; 5: 90; 6: 0.85; 7: 77 |  |  |  |  | НР Земляные работы, выполняемые механизированным способом
|  | СП Земляные работы, выполняемые механизированным способом |  |  | 4: %; 5: 70; 6: 0.8; 7: 56 |  |  |  |  | СП Земляные работы, выполняемые механизированным способом
|  | Всего по позиции |  |  | 10: 8 | [6 empty] | Всего по позиции
Конструкции теплоизоляционные (арматура) | [21 empty] | Конструкции теплоизоляционные (арматура)
603 | ОЕРЖ26-01-013-01 | Изоляция арматуры и фланцевых соединений съемными полуфутлярами из матов минераловатных прошивных и листов оцинкованной стали, условный диаметр трубопроводов до 200 мм |  |  | 4: 10 шт. арматуры и фланцевых соединений; 7: 1.7 |  |  | Изоляция арматуры и фланцевых соединений съемными полуфутлярами из матов минераловатных прошивных и листов оцинкованной стали, условный диаметр трубопроводов до 200 мм
| 1 | ОТ |  |  | 8: 517.9; 10: 880 |  |  |  | ОТ
| 2 | ЭМ |  |  | 8: 268.2; 10: 456 |  |  |  | ЭМ
| 4 | М |  |  | 8: 1633.73; 10: 2778 |  |  |  | М
|  | ЗТ |  |  | 4: чел.-ч; 5: 46.7 |  |  |  |  | ЗТ
|  | Итого по расценке |  |  | 8: 2419.83; 10: 4114 | [5 empty] | Итого по расценке
|  | ФОТ |  |  | 10: 880 |  |  |  |  | ФОТ
|  | НР Земляные работы, выполняемые механизированным способом |  |  | 4: %; 5: 100; 6: 0.85; 7: 85; 10: 8580 |  |  |  |  | НР Земляные работы, выполняемые механизированным способом
|  | СП Земляные работы, выполняемые механизированным способом |  |  | 4: %; 5: 70; 6: 0.8; 7: 56; 10: 5653 |  |  |  |  | СП Земляные работы, выполняемые механизированным способом
|  | Всего по позиции |  |  | 10: 35242 | [6 empty] | Всего по позиции
604 | ОССЦЖ104-0009 | Исключен: Маты прошивные из минеральной ваты без обкладок М-100, толщина 60 мм |  |  | 4: м3; 7: -1.394; 8: 542.4; 10: -2419 |  |  | Исключен: Маты прошивные из минеральной ваты без обкладок М-100, толщина 60 мм
|  | (Земляные работы, выполняемые механизированным способом) | [18 empty] | (Земляные работы, выполняемые механизированным способом)
|  | Всего по позиции |  |  | 10: -2419 | [6 empty] | Всего по позиции
605 | ОССЦЖ104-0016 | Цилиндры и полуцилиндры теплоизоляционные из минваты на синтетическом связующем М-200, внутренний диаметр 18-57 мм |  |  | 4: м3; 7: 0.03; 8: 1641.63; 10: 157 |  |  | Цилиндры и полуцилиндры теплоизоляционные из минваты на синтетическом связующем М-200, внутренний диаметр 18-57 мм
|  | (Кровли) | [18 empty] | (Кровли)
|  | Всего по позиции |  |  | 10: 157 | [6 empty] | Всего по позиции
606 | ОССЦЖ104-0017 | Цилиндры и полуцилиндры теплоизоляционные из минваты на синтетическом связующем М-200, внутренний диаметр 76-108 мм |  |  | 4: м3; 7: 0.117; 8: 1275.2; 10: 477 |  |  | Цилиндры и полуцилиндры теплоизоляционные из минваты на синтетическом связующем М-200, внутренний диаметр 76-108 мм
|  | (Земляные работы, выполняемые механизированным способом) | [18 empty] | (Земляные работы, выполняемые механизированным способом)
|  | Всего по позиции |  |  | 10: 477 | [6 empty] | Всего по позиции
|  | Итого прямые затраты по разделу в базисных ценах | [20 empty] | Итого прямые затраты по разделу в базисных ценах
|  | Итого прямые затраты по разделу с учетом индексов, в текущих ценах | [20 empty] | Итого прямые затраты по разделу с учетом индексов, в текущих ценах
|  | Накладные расходы | [20 empty] | Накладные расходы
|  | В том числе, справочно: | [21 empty] | В том числе, справочно:
|  | 68% = 80%*0.85 ФОТ (от 2775) (Поз. 506, 585-586) | [21 empty] | 68% = 80%*0.85 ФОТ (от 2775) (Поз. 506, 585-586)
|  | 77% = 90%*0.85 ФОТ (от 1102) (Поз. 553, 596-597, 601-602) | [21 empty] | 77% = 90%*0.85 ФОТ (от 1102) (Поз. 553, 596-597, 601-602)
|  | 85% = 100%*0.85 ФОТ (от 31944) (Поз. 588, 593, 598, 603) | [21 empty] | 85% = 100%*0.85 ФОТ (от 31944) (Поз. 588, 593, 598, 603)
|  | 109% = 128%*0.85 ФОТ (от 22825) (Поз. 509, 513, 517, 522, 532, 536, 540-552) | [21 empty] | 109% = 128%*0.85 ФОТ (от 22825) (Поз. 509, 513, 517, 522, 532, 536, 540-552)
|  | Сметная прибыль | [20 empty] | Сметная прибыль
|  | В том числе, справочно: | [21 empty] | В том числе, справочно:
|  | 48% = 60%*0.8 ФОТ (от 2775) (Поз. 506, 585-586) | [21 empty] | 48% = 60%*0.8 ФОТ (от 2775) (Поз. 506, 585-586)
|  | 56% = 70%*0.8 ФОТ (от 32541) (Поз. 588, 593, 598, 603, 596-597, 601-602) | [21 empty] | 56% = 70%*0.8 ФОТ (от 32541) (Поз. 588, 593, 598, 603, 596-597, 601-602)
|  | 66% = 83%*0.8 ФОТ (от 22825) (Поз. 509, 513, 517, 522, 532, 536, 540-552) | [21 empty] | 66% = 83%*0.8 ФОТ (от 22825) (Поз. 509, 513, 517, 522, 532, 536, 540-552)
|  | 68% = 85%*0.8 ФОТ (от 505) (Поз. 553) | [21 empty] | 68% = 85%*0.8 ФОТ (от 505) (Поз. 553)
|  | Итоги по разделу 13 Трубопроводы внутри позиции 02ж между осями А`-В` и 19` -23` : | [20 empty] | Итоги по разделу 13 Трубопроводы внутри позиции 02ж между осями А`-В` и 19` -23` :
|  | Буровзрывные работы: | [21 empty] | Буровзрывные работы:
|  | Итоги по Поз. 506 "Установка вентилей, задвижек, затворов, клапанов обратных, кранов проходных на трубопроводах из стальных труб ОЗП=11,47; ЭМ=4,22; ЗПМ=11,47; МАТ=2,71" | [21 empty] | Итоги по Поз. 506 "Установка вентилей, задвижек, затворов, клапанов обратных, кранов проходных на трубопроводах из стальных труб ОЗП=11,47; ЭМ=4,22; ЗПМ=11,47; МАТ=2,71"
|  | Итого Поз. 506 | [21 empty] | Итого Поз. 506
|  | Всего с учетом "Установка вентилей, задвижек, затворов, клапанов обратных, кранов проходных на трубопроводах из стальных труб ОЗП=11,47; ЭМ=4,22; ЗПМ=11,47; МАТ=2,71" | [21 empty] | Всего с учетом "Установка вентилей, задвижек, затворов, клапанов обратных, кранов проходных на трубопроводах из стальных труб ОЗП=11,47; ЭМ=4,22; ЗПМ=11,47; МАТ=2,71"
|  | Итоги по Поз. 585-586 "Прокладка трубопроводов отопления из стальных труб ОЗП=11,47; ЭМ=5,01; ЗПМ=11,47; МАТ=2,08" | [21 empty] | Итоги по Поз. 585-586 "Прокладка трубопроводов отопления из стальных труб ОЗП=11,47; ЭМ=5,01; ЗПМ=11,47; МАТ=2,08"
|  | Итого Поз. 585-586 | [21 empty] | Итого Поз. 585-586
|  | Всего с учетом "Прокладка трубопроводов отопления из стальных труб ОЗП=11,47; ЭМ=5,01; ЗПМ=11,47; МАТ=2,08" | [21 empty] | Всего с учетом "Прокладка трубопроводов отопления из стальных труб ОЗП=11,47; ЭМ=5,01; ЗПМ=11,47; МАТ=2,08"
|  | Итого | [21 empty] | Итого
|  | Накладные расходы 68% = 80%*0.85 ФОТ (от 2 775) | [21 empty] | Накладные расходы 68% = 80%*0.85 ФОТ (от 2 775)
|  | Сметная прибыль 48% = 60%*0.8 ФОТ (от 2 775) | [21 empty] | Сметная прибыль 48% = 60%*0.8 ФОТ (от 2 775)
|  | Итого c накладными и см. прибылью | [21 empty] | Итого c накладными и см. прибылью
|  | Кровли: | [21 empty] | Кровли:
|  | Итоги по Поз. 508 "Установка вентилей, задвижек, затворов, клапанов обратных, кранов проходных на трубопроводах из стальных труб ОЗП=11,47; ЭМ=4,22; ЗПМ=11,47; МАТ=2,71" | [21 empty] | Итоги по Поз. 508 "Установка вентилей, задвижек, затворов, клапанов обратных, кранов проходных на трубопроводах из стальных труб ОЗП=11,47; ЭМ=4,22; ЗПМ=11,47; МАТ=2,71"
|  | Итого Поз. 508 | [21 empty] | Итого Поз. 508
|  | Всего с учетом "Установка вентилей, задвижек, затворов, клапанов обратных, кранов проходных на трубопроводах из стальных труб ОЗП=11,47; ЭМ=4,22; ЗПМ=11,47; МАТ=2,71" | [21 empty] | Всего с учетом "Установка вентилей, задвижек, затворов, клапанов обратных, кранов проходных на трубопроводах из стальных труб ОЗП=11,47; ЭМ=4,22; ЗПМ=11,47; МАТ=2,71"
|  | Итоги по Поз. 554-584 "Монтаж конструкций металлических ОЗП=11,47; ЭМ=4,79; ЗПМ=11,47; МАТ=4,22" | [21 empty] | Итоги по Поз. 554-584 "Монтаж конструкций металлических ОЗП=11,47; ЭМ=4,79; ЗПМ=11,47; МАТ=4,22"
|  | Итого Поз. 554-584 | [21 empty] | Итого Поз. 554-584
|  | Всего с учетом "Монтаж конструкций металлических ОЗП=11,47; ЭМ=4,79; ЗПМ=11,47; МАТ=4,22" | [21 empty] | Всего с учетом "Монтаж конструкций металлических ОЗП=11,47; ЭМ=4,79; ЗПМ=11,47; МАТ=4,22"
|  | Итоги по Поз. 590, 592, 605 "Утепление покрытий плитами из минеральной ваты или перлита на битумной мастике ОЗП=11,47; ЭМ=4,44; ЗПМ=11,47; МАТ=3,2" | [21 empty] | Итоги по Поз. 590, 592, 605 "Утепление покрытий плитами из минеральной ваты или перлита на битумной мастике ОЗП=11,47; ЭМ=4,44; ЗПМ=11,47; МАТ=3,2"
|  | Итого Поз. 590, 592, 605 | [21 empty] | Итого Поз. 590, 592, 605
|  | Всего с учетом "Утепление покрытий плитами из минеральной ваты или перлита на битумной мастике ОЗП=11,47; ЭМ=4,44; ЗПМ=11,47; МАТ=3,2" | [21 empty] | Всего с учетом "Утепление покрытий плитами из минеральной ваты или перлита на битумной мастике ОЗП=11,47; ЭМ=4,44; ЗПМ=11,47; МАТ=3,2"
|  | Итого | [21 empty] | Итого
|  | Земляные работы, выполняемые с применением средств гидромеханизации: | [21 empty] | Земляные работы, выполняемые с применением средств гидромеханизации:
|  | Итоги по Поз. 509, 513, 517, 522, 532, 536, 540-552 НР 109%=128%*0.85 ФОТ; СП 66%=83%*0.8 ФОТ | [21 empty] | Итоги по Поз. 509, 513, 517, 522, 532, 536, 540-552 НР 109%=128%*0.85 ФОТ; СП 66%=83%*0.8 ФОТ
|  | Итоги по Поз. 509, 513, 517, 522, 532, 536 "Установка вентилей, задвижек, затворов, клапанов обратных, кранов проходных на трубопроводах из стальных труб ОЗП=11,47; ЭМ=4,22; ЗПМ=11,47; МАТ=2,71" | [21 empty] | Итоги по Поз. 509, 513, 517, 522, 532, 536 "Установка вентилей, задвижек, затворов, клапанов обратных, кранов проходных на трубопроводах из стальных труб ОЗП=11,47; ЭМ=4,22; ЗПМ=11,47; МАТ=2,71"
|  | Итого Поз. 509, 513, 517, 522, 532, 536 | [21 empty] | Итого Поз. 509, 513, 517, 522, 532, 536
|  | Всего с учетом "Установка вентилей, задвижек, затворов, клапанов обратных, кранов проходных на трубопроводах из стальных труб ОЗП=11,47; ЭМ=4,22; ЗПМ=11,47; МАТ=2,71" | [21 empty] | Всего с учетом "Установка вентилей, задвижек, затворов, клапанов обратных, кранов проходных на трубопроводах из стальных труб ОЗП=11,47; ЭМ=4,22; ЗПМ=11,47; МАТ=2,71"
|  | Итоги по Поз. 540-547, 550-552 "Прокладка трубопроводов водоснабжения из стальных труб ОЗП=11,47; ЭМ=5,05; ЗПМ=11,47; МАТ=5,21" | [21 empty] | Итоги по Поз. 540-547, 550-552 "Прокладка трубопроводов водоснабжения из стальных труб ОЗП=11,47; ЭМ=5,05; ЗПМ=11,47; МАТ=5,21"
|  | Итого Поз. 540-547, 550-552 | [21 empty] | Итого Поз. 540-547, 550-552
|  | Всего с учетом "Прокладка трубопроводов водоснабжения из стальных труб ОЗП=11,47; ЭМ=5,05; ЗПМ=11,47; МАТ=5,21" | [21 empty] | Всего с учетом "Прокладка трубопроводов водоснабжения из стальных труб ОЗП=11,47; ЭМ=5,05; ЗПМ=11,47; МАТ=5,21"
|  | Итоги по Поз. 548-549 "Прокладка трубопроводов отопления из стальных труб ОЗП=11,47; ЭМ=5,01; ЗПМ=11,47; МАТ=2,08" | [21 empty] | Итоги по Поз. 548-549 "Прокладка трубопроводов отопления из стальных труб ОЗП=11,47; ЭМ=5,01; ЗПМ=11,47; МАТ=2,08"
|  | Итого Поз. 548-549 | [21 empty] | Итого Поз. 548-549
|  | Всего с учетом "Прокладка трубопроводов отопления из стальных труб ОЗП=11,47; ЭМ=5,01; ЗПМ=11,47; МАТ=2,08" | [21 empty] | Всего с учетом "Прокладка трубопроводов отопления из стальных труб ОЗП=11,47; ЭМ=5,01; ЗПМ=11,47; МАТ=2,08"
|  | Итого | [21 empty] | Итого
|  | Накладные расходы 109% = 128%*0.85 ФОТ (от 22 825) | [21 empty] | Накладные расходы 109% = 128%*0.85 ФОТ (от 22 825)
|  | Сметная прибыль 66% = 83%*0.8 ФОТ (от 22 825) | [21 empty] | Сметная прибыль 66% = 83%*0.8 ФОТ (от 22 825)
|  | Итого c накладными и см. прибылью | [21 empty] | Итого c накладными и см. прибылью
|  | Итоги по Поз. 510-512, 514, 516, 518, 523, 533-534, 537, 539 | [21 empty] | Итоги по Поз. 510-512, 514, 516, 518, 523, 533-534, 537, 539
|  | Итого Поз. 510-512, 514, 516, 518, 523, 533-534, 537, 539 | [21 empty] | Итого Поз. 510-512, 514, 516, 518, 523, 533-534, 537, 539
|  | Всего с учетом "Установка вентилей, задвижек, затворов, клапанов обратных, кранов проходных на трубопроводах из стальных труб ОЗП=11,47; ЭМ=4,22; ЗПМ=11,47; МАТ=2,71" | [21 empty] | Всего с учетом "Установка вентилей, задвижек, затворов, клапанов обратных, кранов проходных на трубопроводах из стальных труб ОЗП=11,47; ЭМ=4,22; ЗПМ=11,47; МАТ=2,71"
|  | Итого | [21 empty] | Итого
|  | Каркаснообшивные конструкции в сельском строительстве: | [21 empty] | Каркаснообшивные конструкции в сельском строительстве:
|  | Итого Поз. 515, 519-521, 524-531, 535, 538 | [21 empty] | Итого Поз. 515, 519-521, 524-531, 535, 538
|  | Всего с учетом "Установка вентилей, задвижек, затворов, клапанов обратных, кранов проходных на трубопроводах из стальных труб ОЗП=11,47; ЭМ=4,22; ЗПМ=11,47; МАТ=2,71" | [21 empty] | Всего с учетом "Установка вентилей, задвижек, затворов, клапанов обратных, кранов проходных на трубопроводах из стальных труб ОЗП=11,47; ЭМ=4,22; ЗПМ=11,47; МАТ=2,71"
|  | Земляные работы, выполняемые ручным способом: | [21 empty] | Земляные работы, выполняемые ручным способом:
|  | Итого Поз. 553 | [21 empty] | Итого Поз. 553
|  | Всего с учетом "Монтаж конструкций металлических ОЗП=11,47; ЭМ=4,79; ЗПМ=11,47; МАТ=4,22" | [21 empty] | Всего с учетом "Монтаж конструкций металлических ОЗП=11,47; ЭМ=4,79; ЗПМ=11,47; МАТ=4,22"
|  | Накладные расходы 77% = 90%*0.85 ФОТ (от 505) | [21 empty] | Накладные расходы 77% = 90%*0.85 ФОТ (от 505)
|  | Сметная прибыль 68% = 85%*0.8 ФОТ (от 505) | [21 empty] | Сметная прибыль 68% = 85%*0.8 ФОТ (от 505)
|  | Итого c накладными и см. прибылью | [21 empty] | Итого c накладными и см. прибылью
|  | Бетонные и железобетонные сборные конструкции в промышленном строительстве: | [21 empty] | Бетонные и железобетонные сборные конструкции в промышленном строительстве:
|  | Итого Поз. 587 | [21 empty] | Итого Поз. 587
|  | Всего с учетом "Прокладка трубопроводов отопления из стальных труб ОЗП=11,47; ЭМ=5,01; ЗПМ=11,47; МАТ=2,08" | [21 empty] | Всего с учетом "Прокладка трубопроводов отопления из стальных труб ОЗП=11,47; ЭМ=5,01; ЗПМ=11,47; МАТ=2,08"
|  | Земляные работы, выполняемые механизированным способом: | [21 empty] | Земляные работы, выполняемые механизированным способом:
|  | Итоги по Поз. 588, 593, 598, 603 НР 85%=100%*0.85 ФОТ; СП 56%=70%*0.8 ФОТ | [21 empty] | Итоги по Поз. 588, 593, 598, 603 НР 85%=100%*0.85 ФОТ; СП 56%=70%*0.8 ФОТ
|  | Итого Поз. 588, 593, 598, 603 | [21 empty] | Итого Поз. 588, 593, 598, 603
|  | Всего с учетом "Утепление покрытий плитами из минеральной ваты или перлита на битумной мастике ОЗП=11,47; ЭМ=4,44; ЗПМ=11,47; МАТ=3,2" | [21 empty] | Всего с учетом "Утепление покрытий плитами из минеральной ваты или перлита на битумной мастике ОЗП=11,47; ЭМ=4,44; ЗПМ=11,47; МАТ=3,2"
|  | Накладные расходы 85% = 100%*0.85 ФОТ (от 31 944) | [21 empty] | Накладные расходы 85% = 100%*0.85 ФОТ (от 31 944)
|  | Сметная прибыль 56% = 70%*0.8 ФОТ (от 31 944) | [21 empty] | Сметная прибыль 56% = 70%*0.8 ФОТ (от 31 944)
|  | Итого c накладными и см. прибылью | [21 empty] | Итого c накладными и см. прибылью
|  | Итоги по Поз. 589, 591, 594-595, 599-600, 604, 606 | [21 empty] | Итоги по Поз. 589, 591, 594-595, 599-600, 604, 606
|  | Итого Поз. 589, 591, 594-595, 599-600, 604, 606 | [21 empty] | Итого Поз. 589, 591, 594-595, 599-600, 604, 606
|  | Всего с учетом "Утепление покрытий плитами из минеральной ваты или перлита на битумной мастике ОЗП=11,47; ЭМ=4,44; ЗПМ=11,47; МАТ=3,2" | [21 empty] | Всего с учетом "Утепление покрытий плитами из минеральной ваты или перлита на битумной мастике ОЗП=11,47; ЭМ=4,44; ЗПМ=11,47; МАТ=3,2"
|  | Итоги по Поз. 596-597, 601-602 НР 77%=90%*0.85 ФОТ; СП 56%=70%*0.8 ФОТ | [21 empty] | Итоги по Поз. 596-597, 601-602 НР 77%=90%*0.85 ФОТ; СП 56%=70%*0.8 ФОТ
|  | Итоги по Поз. 596, 601 "Окраска водными составами ОЗП=11,47; ЭМ=5,28; ЗПМ=11,47; МАТ=2,65" | [21 empty] | Итоги по Поз. 596, 601 "Окраска водными составами ОЗП=11,47; ЭМ=5,28; ЗПМ=11,47; МАТ=2,65"
|  | Итого Поз. 596, 601 | [21 empty] | Итого Поз. 596, 601
|  | Всего с учетом "Окраска водными составами ОЗП=11,47; ЭМ=5,28; ЗПМ=11,47; МАТ=2,65" | [21 empty] | Всего с учетом "Окраска водными составами ОЗП=11,47; ЭМ=5,28; ЗПМ=11,47; МАТ=2,65"
|  | Итоги по Поз. 597, 602 "Окраска масляными составами металлических поверхностей ОЗП=11,47; ЭМ=5,29; ЗПМ=11,47; МАТ=1,92" | [21 empty] | Итоги по Поз. 597, 602 "Окраска масляными составами металлических поверхностей ОЗП=11,47; ЭМ=5,29; ЗПМ=11,47; МАТ=1,92"
|  | Итого Поз. 597, 602 | [21 empty] | Итого Поз. 597, 602
|  | Всего с учетом "Окраска масляными составами металлических поверхностей ОЗП=11,47; ЭМ=5,29; ЗПМ=11,47; МАТ=1,92" | [21 empty] | Всего с учетом "Окраска масляными составами металлических поверхностей ОЗП=11,47; ЭМ=5,29; ЗПМ=11,47; МАТ=1,92"
|  | Итого | [21 empty] | Итого
|  | Накладные расходы 77% = 90%*0.85 ФОТ (от 597) | [21 empty] | Накладные расходы 77% = 90%*0.85 ФОТ (от 597)
|  | Сметная прибыль 56% = 70%*0.8 ФОТ (от 597) | [21 empty] | Сметная прибыль 56% = 70%*0.8 ФОТ (от 597)
|  | Итого c накладными и см. прибылью | [21 empty] | Итого c накладными и см. прибылью
|  | Итого | [21 empty] | Итого
|  | Итого | [21 empty] | Итого
|  | В том числе: | [21 empty] | В том числе:
|  | Материалы | [21 empty] | Материалы
|  | Машины и механизмы | [21 empty] | Машины и механизмы
|  | ФОТ | [21 empty] | ФОТ
|  | Накладные расходы | [21 empty] | Накладные расходы
|  | Сметная прибыль | [21 empty] | Сметная прибыль
|  | Итого по разделу 13 Трубопроводы внутри позиции 02ж между осями А`-В` и 19` -23` | [22 empty] | Итого по разделу 13 Трубопроводы внутри позиции 02ж между осями А`-В` и 19` -23`
Раздел 14. Выход сетей из котельной, поз. 18. Тепловая камера УТ1, приямок ПР1 | [14 empty] | Раздел 14. Выход сетей из котельной, поз. 18. Тепловая камера УТ1, приямок ПР1
Строительные работы | [21 empty] | Строительные работы
607 | ОЕРЖ24-01-032-05 | Установка задвижек или клапанов стальных для горячей воды и пара диаметром 200 мм |  |  | 4: 1 компл. задвижек или клапана; 7: 2 |  |  | Установка задвижек или клапанов стальных для горячей воды и пара диаметром 200 мм
| 1 | ОТ |  |  | 8: 81.08; 10: 162 |  |  |  | ОТ
| 2 | ЭМ |  |  | 8: 262; 10: 524 |  |  |  | ЭМ
| 3 | в т.ч. ОТм |  |  | 8: 22.61; 10: 45 |  |  |  | в т.ч. ОТм
| 4 | М |  |  | 8: 5514.59; 10: 11029 |  |  |  | М
|  | ЗТ |  |  | 4: чел.-ч; 5: 8.06 |  |  |  |  | ЗТ
|  | ЗТм |  |  | 4: чел.-ч; 5: 1.63 |  |  |  |  | ЗТм
|  | Итого по расценке |  |  | 8: 5857.67; 10: 11715 | [5 empty] | Итого по расценке
|  | ФОТ |  |  | 10: 207 |  |  |  |  | ФОТ
|  | НР Земляные работы, выполняемые механизированным способом |  |  | 4: %; 5: 130; 6: 0.85; 7: 111; 10: 2635 |  |  |  |  | НР Земляные работы, выполняемые механизированным способом
|  | СП Земляные работы, выполняемые механизированным способом |  |  | 4: %; 5: 89; 6: 0.8; 7: 71; 10: 1686 |  |  |  |  | СП Земляные работы, выполняемые механизированным способом
|  | Всего по позиции |  |  | 10: 52800 | [6 empty] | Всего по позиции
608 | ОССЦЖ302-1714 | Исключен: Задвижки клиновые с выдвижным шпинделем фланцевые для воды и пара давлением 1 МПа (10 кгс/см2) 30с41нж диаметром 200 мм |  |  | 4: шт.; 7: -2; 8: 5506.2; 10: -44048 |  |  | Исключен: Задвижки клиновые с выдвижным шпинделем фланцевые для воды и пара давлением 1 МПа (10 кгс/см2) 30с41нж диаметром 200 мм
|  | (Земляные работы, выполняемые механизированным способом) | [18 empty] | (Земляные работы, выполняемые механизированным способом)
|  | Всего по позиции |  |  | 10: -44048 | [6 empty] | Всего по позиции
609 | Прайс-лист | Кран шаровый фланцевый КШ 200.16.3110 Ду200, Ру1,6МПа с ответными фланцами. Стоимость (с НДС) на 05.2013 г. - 32826,72 руб. Стоимость (без НДС) на 01.01.2000 г. составит: 32826,72/1,18/2,69 |  |  | 4: шт.; 7: 2; 8: 10341.73; 10: 82732 |  |  | Кран шаровый фланцевый КШ 200.16.3110 Ду200, Ру1,6МПа с ответными фланцами. Стоимость (с НДС) на 05.2013 г. - 32826,72 руб. Стоимость (без НДС) на 01.01.2000 г. составит: 32826,72/1,18/2,69
|  | (Кровли) | [18 empty] | (Кровли)
|  | Всего по позиции |  |  | 10: 82732 | [6 empty] | Всего по позиции
610 | ОЕРЖ24-01-032-03 | Установка задвижек или клапанов стальных для горячей воды и пара диаметром 100 мм |  |  | 4: 1 компл. задвижек или клапана; 7: 3 |  |  | Установка задвижек или клапанов стальных для горячей воды и пара диаметром 100 мм
| 1 | ОТ |  |  | 8: 32.93; 10: 99 |  |  |  | ОТ
| 2 | ЭМ |  |  | 8: 122.52; 10: 368 |  |  |  | ЭМ
| 3 | в т.ч. ОТм |  |  | 8: 10.95; 10: 33 |  |  |  | в т.ч. ОТм
| 4 | М |  |  | 8: 1140.47; 10: 3421 |  |  |  | М
|  | ЗТ |  |  | 4: чел.-ч; 5: 3.32 |  |  |  |  | ЗТ
|  | ЗТм |  |  | 4: чел.-ч; 5: 0.79 |  |  |  |  | ЗТм
|  | Итого по расценке |  |  | 8: 1295.92; 10: 3888 | [5 empty] | Итого по расценке
|  | ФОТ |  |  | 10: 132 |  |  |  |  | ФОТ
|  | НР Земляные работы, выполняемые механизированным способом |  |  | 4: %; 5: 130; 6: 0.85; 7: 111; 10: 1682 |  |  |  |  | НР Земляные работы, выполняемые механизированным способом
|  | СП Земляные работы, выполняемые механизированным способом |  |  | 4: %; 5: 89; 6: 0.8; 7: 71; 10: 1076 |  |  |  |  | СП Земляные работы, выполняемые механизированным способом
|  | Всего по позиции |  |  | 10: 19337 | [6 empty] | Всего по позиции
611 | ОССЦЖ302-1712 | Исключен: Задвижки клиновые с выдвижным шпинделем фланцевые для воды и пара давлением 1 МПа (10 кгс/см2) 30с41нж диаметром 100 мм |  |  | 4: шт.; 7: -3; 8: 1135.2; 10: -13624 |  |  | Исключен: Задвижки клиновые с выдвижным шпинделем фланцевые для воды и пара давлением 1 МПа (10 кгс/см2) 30с41нж диаметром 100 мм
|  | (Земляные работы, выполняемые механизированным способом) | [18 empty] | (Земляные работы, выполняемые механизированным способом)
|  | Всего по позиции |  |  | 10: -13624 | [6 empty] | Всего по позиции
612 | Прайс-лист | Кран шаровый фланцевый КШ 100.16.3110 Ду100, Ру1,6МПа с ответными фланцами. Стоимость (с НДС) на 05.2013 г. - 8566,80 руб. Стоимость (без НДС) на 01.01.2000 г. составит: 8566,80/1,182,69 |  |  | 4: шт.; 7: 3; 8: 2698.89; 10: 32388 |  |  | Кран шаровый фланцевый КШ 100.16.3110 Ду100, Ру1,6МПа с ответными фланцами. Стоимость (с НДС) на 05.2013 г. - 8566,80 руб. Стоимость (без НДС) на 01.01.2000 г. составит: 8566,80/1,182,69
|  | (Кровли) | [18 empty] | (Кровли)
|  | Всего по позиции |  |  | 10: 32388 | [6 empty] | Всего по позиции
613 | ОЕРЖ24-01-032-02 | Установка задвижек или клапанов стальных для горячей воды и пара диаметром 80 мм |  |  | 4: 1 компл. задвижек или клапана; 7: 1 |  |  | Установка задвижек или клапанов стальных для горячей воды и пара диаметром 80 мм
| 1 | ОТ |  |  | 8: 30.16; 10: 30 |  |  |  | ОТ
| 2 | ЭМ |  |  | 8: 118.16; 10: 118 |  |  |  | ЭМ
| 3 | в т.ч. ОТм |  |  | 8: 10.6; 10: 11 |  |  |  | в т.ч. ОТм
| 4 | М |  |  | 8: 911.71; 10: 912 |  |  |  | М
|  | ЗТ |  |  | 4: чел.-ч; 5: 3.04 |  |  |  |  | ЗТ
|  | ЗТм |  |  | 4: чел.-ч; 5: 0.76 |  |  |  |  | ЗТм
|  | Итого по расценке |  |  | 8: 1060.03; 10: 1060 | [5 empty] | Итого по расценке
|  | ФОТ |  |  | 10: 41 |  |  |  |  | ФОТ
|  | НР Земляные работы, выполняемые механизированным способом |  |  | 4: %; 5: 130; 6: 0.85; 7: 111; 10: 522 |  |  |  |  | НР Земляные работы, выполняемые механизированным способом
|  | СП Земляные работы, выполняемые механизированным способом |  |  | 4: %; 5: 89; 6: 0.8; 7: 71; 10: 334 |  |  |  |  | СП Земляные работы, выполняемые механизированным способом
|  | Всего по позиции |  |  | 10: 5412 | [6 empty] | Всего по позиции
614 | ОССЦЖ302-1941 | Исключен: Задвижки клиновые с выдвижным шпинделем фланцевые для воды и пара давлением 1 МПа (10 кгс/см2) 30с41нж диаметром 80 мм |  |  | 4: шт.; 7: -1; 8: 908.16; 10: -3632 |  |  | Исключен: Задвижки клиновые с выдвижным шпинделем фланцевые для воды и пара давлением 1 МПа (10 кгс/см2) 30с41нж диаметром 80 мм
|  | (Земляные работы, выполняемые механизированным способом) | [18 empty] | (Земляные работы, выполняемые механизированным способом)
|  | Всего по позиции |  |  | 10: -3632 | [6 empty] | Всего по позиции
615 | Прайс-лист | Кран шаровый фланцевый КШ 80.16.3110 Ду80, Ру1,6МПа с ответными фланцами. Стоимость (с НДС) на 05.2012 г. - 7126,02 руб. Стоимость (без НДС) на 01.01.2000 г. составит: 7126,02/1,18/2,69 (Пересчет в текущие цены индекс ОАО "РЖД" №2783р разд.2 п.10.13.8) |  |  | 4: шт.; 7: 1; 8: 2244.98; 10: 8980 |  |  | Кран шаровый фланцевый КШ 80.16.3110 Ду80, Ру1,6МПа с ответными фланцами. Стоимость (с НДС) на 05.2012 г. - 7126,02 руб. Стоимость (без НДС) на 01.01.2000 г. составит: 7126,02/1,18/2,69 (Пересчет в текущие цены индекс ОАО "РЖД" №2783р разд.2 п.10.13.8)
|  | (Кровли) | [18 empty] | (Кровли)
|  | Всего по позиции |  |  | 10: 8980 | [6 empty] | Всего по позиции
616 | ОЕРЖ24-01-032-01 | Установка задвижек или клапанов стальных для горячей воды и пара диаметром 50 мм |  |  | 4: 1 компл. задвижек или клапана; 7: 13 |  |  | Установка задвижек или клапанов стальных для горячей воды и пара диаметром 50 мм
| 1 | ОТ |  |  | 8: 18.85; 10: 245 |  |  |  | ОТ
| 2 | ЭМ |  |  | 8: 72.92; 10: 948 |  |  |  | ЭМ
| 3 | в т.ч. ОТм |  |  | 8: 6.53; 10: 85 |  |  |  | в т.ч. ОТм
| 4 | М |  |  | 8: 797.14; 10: 10363 |  |  |  | М
|  | ЗТ |  |  | 4: чел.-ч; 5: 1.9 |  |  |  |  | ЗТ
|  | ЗТм |  |  | 4: чел.-ч; 5: 0.47 |  |  |  |  | ЗТм
|  | Итого по расценке |  |  | 8: 888.91; 10: 11556 | [5 empty] | Итого по расценке
|  | ФОТ |  |  | 10: 330 |  |  |  |  | ФОТ
|  | НР Земляные работы, выполняемые механизированным способом |  |  | 4: %; 5: 130; 6: 0.85; 7: 111; 10: 4201 |  |  |  |  | НР Земляные работы, выполняемые механизированным способом
|  | СП Земляные работы, выполняемые механизированным способом |  |  | 4: %; 5: 89; 6: 0.8; 7: 71; 10: 2687 |  |  |  |  | СП Земляные работы, выполняемые механизированным способом
|  | Всего по позиции |  |  | 10: 55681 | [6 empty] | Всего по позиции
617 | ОССЦЖ302-1711 | Исключен: Задвижки клиновые с выдвижным шпинделем фланцевые для воды и пара давлением 1 МПа (10 кгс/см2) 30с41нж диаметром 50 мм |  |  | 4: шт.; 7: -13; 8: 794.4; 10: -41308 |  |  | Исключен: Задвижки клиновые с выдвижным шпинделем фланцевые для воды и пара давлением 1 МПа (10 кгс/см2) 30с41нж диаметром 50 мм
|  | (Земляные работы, выполняемые механизированным способом) | [18 empty] | (Земляные работы, выполняемые механизированным способом)
|  | Всего по позиции |  |  | 10: -41308 | [6 empty] | Всего по позиции
618 | Прайс-лист | Кран шаровый фланцевый КШ 40.16.3110 Ду40, Ру1,6МПа с ответными фланцами. Стоимость (с НДС) на 05.2012 г. - 4296,38 руб. Стоимость (без НДС) на 01.01.2000 г. составит: 4296,38/1,18/2,69 (Пересчет в текущие цены индекс ОАО "РЖД" №2783р разд.2 п.10.13.8) |  |  | 4: шт.; 7: 3; 8: 1353.53; 10: 16244 |  |  | Кран шаровый фланцевый КШ 40.16.3110 Ду40, Ру1,6МПа с ответными фланцами. Стоимость (с НДС) на 05.2012 г. - 4296,38 руб. Стоимость (без НДС) на 01.01.2000 г. составит: 4296,38/1,18/2,69 (Пересчет в текущие цены индекс ОАО "РЖД" №2783р разд.2 п.10.13.8)
|  | (Кровли) | [18 empty] | (Кровли)
|  | Всего по позиции |  |  | 10: 16244 | [6 empty] | Всего по позиции
619 | Прайс-лист | Кран шаровый фланцевый КШ 32.16.3110 Ду32, Ру1,6МПа с ответными фланцами. Стоимость (с НДС) на 05.2013 г. - 3348,84 руб. Стоимость (без НДС) на 01.01.2000 г. составит: 3348,84/1,18/2,69 (Пересчет в текущие цены индекс ОАО "РЖД" №2783р разд.2 п.10.13.8) |  |  | 4: шт.; 7: 4; 8: 1055.02; 10: 16880 |  |  | Кран шаровый фланцевый КШ 32.16.3110 Ду32, Ру1,6МПа с ответными фланцами. Стоимость (с НДС) на 05.2013 г. - 3348,84 руб. Стоимость (без НДС) на 01.01.2000 г. составит: 3348,84/1,18/2,69 (Пересчет в текущие цены индекс ОАО "РЖД" №2783р разд.2 п.10.13.8)
|  | (Кровли) | [18 empty] | (Кровли)
|  | Всего по позиции |  |  | 10: 16880 | [6 empty] | Всего по позиции
620 | Прайс-лист | Кран шаровый фланцевый КШ 25.16.3110 Ду25, Ру1,6МПа с ответными фланцами. Стоимость (с НДС) на 05.2013 г. - 2647,92 руб. Стоимость (без НДС) на 01.01.2000 г. составит: 2647,92/1,18/2,69 (Пересчет в текущие цены индекс ОАО "РЖД" №2783р разд.2 п.10.13.8) |  |  | 4: шт.; 7: 4; 8: 834.2; 10: 13348 |  |  | Кран шаровый фланцевый КШ 25.16.3110 Ду25, Ру1,6МПа с ответными фланцами. Стоимость (с НДС) на 05.2013 г. - 2647,92 руб. Стоимость (без НДС) на 01.01.2000 г. составит: 2647,92/1,18/2,69 (Пересчет в текущие цены индекс ОАО "РЖД" №2783р разд.2 п.10.13.8)
|  | (Кровли) | [18 empty] | (Кровли)
|  | Всего по позиции |  |  | 10: 13348 | [6 empty] | Всего по позиции
621 | Прайс-лист | Кран шаровый муфтовый КШ 15.16.1110 Ду15, Ру1,6МПа. Стоимость (с НДС) на 05.2013 г. - 1233,10 руб. Стоимость (без НДС) на 01.01.2000 г. составит: 1233,10/1,18/2,69 (Пересчет в текущие цены индекс ОАО "РЖД" №2783р разд.2 п.10.13.8) |  |  | 4: шт.; 7: 2; 8: 388.48; 10: 3108 |  |  | Кран шаровый муфтовый КШ 15.16.1110 Ду15, Ру1,6МПа. Стоимость (с НДС) на 05.2013 г. - 1233,10 руб. Стоимость (без НДС) на 01.01.2000 г. составит: 1233,10/1,18/2,69 (Пересчет в текущие цены индекс ОАО "РЖД" №2783р разд.2 п.10.13.8)
|  | (Кровли) | [18 empty] | (Кровли)
|  | Всего по позиции |  |  | 10: 3108 | [6 empty] | Всего по позиции
622 | ОЕРЖ22-03-001-05 | Установка фасонных частей стальных сварных диаметром 100-250 мм |  |  | 4: 1 т фасонных частей; 7: 0.209 |  |  | Установка фасонных частей стальных сварных диаметром 100-250 мм
| 1 | ОТ |  |  | 8: 3923.64; 10: 820 |  |  |  | ОТ
| 2 | ЭМ |  |  | 8: 14011.25; 10: 2928 |  |  |  | ЭМ
| 3 | в т.ч. ОТм |  |  | 8: 1392.66; 10: 291 |  |  |  | в т.ч. ОТм
| 4 | М |  |  | 8: 6348.16; 10: 1327 |  |  |  | М
|  | ЗТ |  |  | 4: чел.-ч; 5: 353.8 |  |  |  |  | ЗТ
|  | ЗТм |  |  | 4: чел.-ч; 5: 103.16 |  |  |  |  | ЗТм
|  | Итого по расценке |  |  | 8: 24283.05; 10: 5075 | [5 empty] | Итого по расценке
|  | ФОТ |  |  | 10: 1111 |  |  |  |  | ФОТ
|  | НР Земляные работы, выполняемые механизированным способом |  |  | 4: %; 5: 130; 6: 0.85; 7: 111; 10: 14145 |  |  |  |  | НР Земляные работы, выполняемые механизированным способом
|  | СП Земляные работы, выполняемые механизированным способом |  |  | 4: %; 5: 89; 6: 0.8; 7: 71; 10: 9048 |  |  |  |  | СП Земляные работы, выполняемые механизированным способом
|  | Всего по позиции |  |  | 10: 51236 | [6 empty] | Всего по позиции
623 | ОССЦЖ103-1009 | Исключен: Фасонные стальные сварные части, диаметр до 800 мм |  |  | 4: т; 7: -0.209; 8: 5500; 10: -4658 |  |  | Исключен: Фасонные стальные сварные части, диаметр до 800 мм
|  | (Земляные работы, выполняемые механизированным способом) | [18 empty] | (Земляные работы, выполняемые механизированным способом)
|  | Всего по позиции |  |  | 10: -4658 | [6 empty] | Всего по позиции
624 | ОССЦЖ507-2294 | Переходы концентрические на Ру до 16 МПа (160 кгс/см2) диаметром условного прохода 100х80 мм, наружным диаметром и толщиной стенки 108х6-89х6 мм (К-1-114,3х6,3-88,9х5,6, применит.) |  |  | 4: шт.; 7: 1; 8: 67.54; 10: 275 |  |  | Переходы концентрические на Ру до 16 МПа (160 кгс/см2) диаметром условного прохода 100х80 мм, наружным диаметром и толщиной стенки 108х6-89х6 мм (К-1-114,3х6,3-88,9х5,6, применит.)
|  | (Кровли) | [18 empty] | (Кровли)
|  | Всего по позиции |  |  | 10: 275 | [6 empty] | Всего по позиции
625 | ОССЦЖ507-2296 | Переходы концентрические на Ру до 16 МПа (160 кгс/см2) диаметром условного прохода 100х65 мм, наружным диаметром и толщиной стенки 108х6-76х5 мм (К-1-114,3х6,3-76,1х5,0 применит.) |  |  | 4: шт.; 7: 1; 8: 61.25; 10: 247 |  |  | Переходы концентрические на Ру до 16 МПа (160 кгс/см2) диаметром условного прохода 100х65 мм, наружным диаметром и толщиной стенки 108х6-76х5 мм (К-1-114,3х6,3-76,1х5,0 применит.)
|  | (Кровли) | [18 empty] | (Кровли)
|  | Всего по позиции |  |  | 10: 247 | [6 empty] | Всего по позиции
626 | ОССЦЖ507-2282 | Переходы концентрические на Ру до 16 МПа (160 кгс/см2) диаметром условного прохода 65х40 мм, наружным диаметром и толщиной стенки 76х6-45х4,0 мм (К-1-76,1х5-42,4х3,6, применит.) |  |  | 4: шт.; 7: 1; 8: 53.18; 10: 215 |  |  | Переходы концентрические на Ру до 16 МПа (160 кгс/см2) диаметром условного прохода 65х40 мм, наружным диаметром и толщиной стенки 76х6-45х4,0 мм (К-1-76,1х5-42,4х3,6, применит.)
|  | (Кровли) | [18 empty] | (Кровли)
|  | Всего по позиции |  |  | 10: 215 | [6 empty] | Всего по позиции
627 | ОССЦЖ507-2286 | Переходы концентрические на Ру до 16 МПа (160 кгс/см2) диаметром условного прохода 80х65 мм, наружным диаметром и толщиной стенки 89х6-76х5 мм (К-1-88,9х5,6-76,1х5,0 применит.) |  |  | 4: шт.; 7: 2; 8: 55.04; 10: 446 |  |  | Переходы концентрические на Ру до 16 МПа (160 кгс/см2) диаметром условного прохода 80х65 мм, наружным диаметром и толщиной стенки 89х6-76х5 мм (К-1-88,9х5,6-76,1х5,0 применит.)
|  | (Кровли) | [18 empty] | (Кровли)
|  | Всего по позиции |  |  | 10: 446 | [6 empty] | Всего по позиции
628 | ОССЦЖ507-2297 | Переходы концентрические на Ру до 16 МПа (160 кгс/см2) диаметром условного прохода 100х50 мм, наружным диаметром и толщиной стенки 108х4-57х3 мм (сливные воронки) |  |  | 4: шт.; 7: 8; 8: 62.87; 10: 2037 |  |  | Переходы концентрические на Ру до 16 МПа (160 кгс/см2) диаметром условного прохода 100х50 мм, наружным диаметром и толщиной стенки 108х4-57х3 мм (сливные воронки)
|  | (Кровли) | [18 empty] | (Кровли)
|  | Всего по позиции |  |  | 10: 2037 | [6 empty] | Всего по позиции
629 | ОССЦЖ507-2388 | Заглушки эллиптические на Ру 10 МПа (100 кгс/см2) из стали 20, диаметром условного прохода 100 мм, наружным диаметром 108 мм, толщиной стенки 4,0 мм |  |  | 4: шт.; 7: 1; 8: 28.01; 10: 113 |  |  | Заглушки эллиптические на Ру 10 МПа (100 кгс/см2) из стали 20, диаметром условного прохода 100 мм, наружным диаметром 108 мм, толщиной стенки 4,0 мм
|  | (Кровли) | [18 empty] | (Кровли)
|  | Всего по позиции |  |  | 10: 113 | [6 empty] | Всего по позиции
630 | ОССЦЖ507-1976 | Отводы 45 град. с радиусом кривизны R=1,5 Ду на Ру до 16 МПа (160 кгс/см2), диаметром условного прохода 65 мм, наружным диаметром 76 мм, толщиной стенки 3,5 мм - применит. |  |  | 4: шт.; 7: 4; 8: 33.76; 10: 547 |  |  | Отводы 45 град. с радиусом кривизны R=1,5 Ду на Ру до 16 МПа (160 кгс/см2), диаметром условного прохода 65 мм, наружным диаметром 76 мм, толщиной стенки 3,5 мм - применит.
|  | (Кровли) | [18 empty] | (Кровли)
|  | Всего по позиции |  |  | 10: 547 | [6 empty] | Всего по позиции
631 | ОССЦЖ507-2033 | Отводы 90 град. с радиусом кривизны R=1,5 Ду на Ру до 16 МПа (160 кгс/см2), диаметром условного прохода 200 мм, наружным диаметром 219 мм, толщиной стенки 6 мм |  |  | 4: шт.; 7: 9; 8: 224; 10: 8165 |  |  | Отводы 90 град. с радиусом кривизны R=1,5 Ду на Ру до 16 МПа (160 кгс/см2), диаметром условного прохода 200 мм, наружным диаметром 219 мм, толщиной стенки 6 мм
|  | (Кровли) | [18 empty] | (Кровли)
|  | Всего по позиции |  |  | 10: 8165 | [6 empty] | Всего по позиции
632 | ОССЦЖ507-1982 | Отводы 90 град. с радиусом кривизны R=1,5 Ду на Ру до 16 МПа (160 кгс/см2), диаметром условного прохода 100 мм, наружным диаметром 108 мм, толщиной стенки 4 мм |  |  | 4: шт.; 7: 7; 8: 62.05; 10: 1758 |  |  | Отводы 90 град. с радиусом кривизны R=1,5 Ду на Ру до 16 МПа (160 кгс/см2), диаметром условного прохода 100 мм, наружным диаметром 108 мм, толщиной стенки 4 мм
|  | (Кровли) | [18 empty] | (Кровли)
|  | Всего по позиции |  |  | 10: 1758 | [6 empty] | Всего по позиции
633 | ОССЦЖ507-1982 | Отводы 45ГРАД. с радиусом кривизны R=1.5ДУ на ру менее или 10 мпа (100 КГС/СМ2), диаметром условного прохода 100 мм, наружным диаметром 108 мм, толщиной стенки 4,5 мм, применит. |  |  | 4: шт.; 7: 1; 8: 62.05; 10: 251 |  |  | Отводы 45ГРАД. с радиусом кривизны R=1.5ДУ на ру менее или 10 мпа (100 КГС/СМ2), диаметром условного прохода 100 мм, наружным диаметром 108 мм, толщиной стенки 4,5 мм, применит.
|  | (Кровли) | [18 empty] | (Кровли)
|  | Всего по позиции |  |  | 10: 251 | [6 empty] | Всего по позиции
634 | ОССЦЖ507-1976 | Отводы 90 град. с радиусом кривизны R=1,5 Ду на Ру до 16 МПа (160 кгс/см2), диаметром условного прохода 65 мм, наружным диаметром 76 мм, толщиной стенки 3,5 мм |  |  | 4: шт.; 7: 6; 8: 33.76; 10: 822 |  |  | Отводы 90 град. с радиусом кривизны R=1,5 Ду на Ру до 16 МПа (160 кгс/см2), диаметром условного прохода 65 мм, наружным диаметром 76 мм, толщиной стенки 3,5 мм
|  | (Кровли) | [18 empty] | (Кровли)
|  | Всего по позиции |  |  | 10: 822 | [6 empty] | Всего по позиции
635 | ОССЦЖ507-1982 | Отводы 90 град. с радиусом кривизны R=1,5 Ду на Ру до 16 МПа (160 кгс/см2), диаметром условного прохода 100 мм, наружным диаметром 108 мм, толщиной стенки 4 мм (Д114,3х3,6мм, применит.) |  |  | 4: шт.; 7: 5; 8: 62.05; 10: 1256 |  |  | Отводы 90 град. с радиусом кривизны R=1,5 Ду на Ру до 16 МПа (160 кгс/см2), диаметром условного прохода 100 мм, наружным диаметром 108 мм, толщиной стенки 4 мм (Д114,3х3,6мм, применит.)
|  | (Кровли) | [18 empty] | (Кровли)
|  | Всего по позиции |  |  | 10: 1256 | [6 empty] | Всего по позиции
636 | ОССЦЖ507-1979 | Отводы 90 град. с радиусом кривизны R=1,5 Ду на Ру до 16 МПа (160 кгс/см2), диаметром условного прохода 80 мм, наружным диаметром 89 мм, толщиной стенки 3,5 мм (Д88,9х3,2, применит.) |  |  | 4: шт.; 7: 5; 8: 42.35; 10: 859 |  |  | Отводы 90 град. с радиусом кривизны R=1,5 Ду на Ру до 16 МПа (160 кгс/см2), диаметром условного прохода 80 мм, наружным диаметром 89 мм, толщиной стенки 3,5 мм (Д88,9х3,2, применит.)
|  | (Кровли) | [18 empty] | (Кровли)
|  | Всего по позиции |  |  | 10: 859 | [6 empty] | Всего по позиции
637 | ОССЦЖ507-1972 | Отводы 90 град. с радиусом кривизны R=1,5 Ду на Ру до 16 МПа (160 кгс/см2), диаметром условного прохода 40 мм, наружным диаметром 45 мм, толщиной стенки 4 мм (Д48,3х3,6мм, применит.) |  |  | 4: шт.; 7: 3; 8: 22.44; 10: 271 |  |  | Отводы 90 град. с радиусом кривизны R=1,5 Ду на Ру до 16 МПа (160 кгс/см2), диаметром условного прохода 40 мм, наружным диаметром 45 мм, толщиной стенки 4 мм (Д48,3х3,6мм, применит.)
|  | (Кровли) | [18 empty] | (Кровли)
|  | Всего по позиции |  |  | 10: 271 | [6 empty] | Всего по позиции
638 | ОССЦЖ507-1972 | Отводы 90 град. с радиусом кривизны R=1,5 Ду на Ру до 16 МПа (160 кгс/см2), диаметром условного прохода 40 мм, наружным диаметром 45 мм, толщиной стенки 4 мм (Д42,4х3,6мм, применит.) |  |  | 4: шт.; 7: 5; 8: 22.44; 10: 454 |  |  | Отводы 90 град. с радиусом кривизны R=1,5 Ду на Ру до 16 МПа (160 кгс/см2), диаметром условного прохода 40 мм, наружным диаметром 45 мм, толщиной стенки 4 мм (Д42,4х3,6мм, применит.)
|  | (Кровли) | [18 empty] | (Кровли)
|  | Всего по позиции |  |  | 10: 454 | [6 empty] | Всего по позиции
639 | ОССЦЖ507-1976 | Отводы 90 град. с радиусом кривизны R=1,5 Ду на Ру до 16 МПа (160 кгс/см2), диаметром условного прохода 65 мм, наружным диаметром 76 мм, толщиной стенки 3,5 мм (Д76,1х2,9 мм) |  |  | 4: шт.; 7: 1; 8: 33.76; 10: 138 |  |  | Отводы 90 град. с радиусом кривизны R=1,5 Ду на Ру до 16 МПа (160 кгс/см2), диаметром условного прохода 65 мм, наружным диаметром 76 мм, толщиной стенки 3,5 мм (Д76,1х2,9 мм)
|  | (Кровли) | [18 empty] | (Кровли)
|  | Всего по позиции |  |  | 10: 138 | [6 empty] | Всего по позиции
640 | ОЕРЖ24-01-003-07 | Прокладка трубопроводов в проходном канале при условном давлении 1,6 мпа, температуре 150 гр.с, диаметр труб 200 мм |  |  | 4: 1 км трубопровода; 7: 0.0136 |  |  | Прокладка трубопроводов в проходном канале при условном давлении 1,6 мпа, температуре 150 гр.с, диаметр труб 200 мм
| 1 | ОТ |  |  | 8: 7841.28; 10: 107 |  |  |  | ОТ
| 2 | ЭМ |  |  | 8: 21371.5; 10: 291 |  |  |  | ЭМ
| 3 | в т.ч. ОТм |  |  | 8: 1697.19; 10: 23 |  |  |  | в т.ч. ОТм
| 4 | М |  |  | 8: 241926.52; 10: 3289 |  |  |  | М
|  | ЗТ |  |  | 4: чел.-ч; 5: 768 |  |  |  |  | ЗТ
|  | ЗТм |  |  | 4: чел.-ч; 5: 136.87 |  |  |  |  | ЗТм
|  | Итого по расценке |  |  | 8: 271139.3; 10: 3687 | [5 empty] | Итого по расценке
|  | ФОТ |  |  | 10: 130 |  |  |  |  | ФОТ
|  | НР Земляные работы, выполняемые механизированным способом |  |  | 4: %; 5: 130; 6: 0.85; 7: 111; 10: 1655 |  |  |  |  | НР Земляные работы, выполняемые механизированным способом
|  | СП Земляные работы, выполняемые механизированным способом |  |  | 4: %; 5: 89; 6: 0.8; 7: 71; 10: 1059 |  |  |  |  | СП Земляные работы, выполняемые механизированным способом
|  | Всего по позиции |  |  | 10: 18579 | [6 empty] | Всего по позиции
641 | ОССЦЖ103-0470 | Исключен: Трубы стальные бесшовные, горячедеформированные со снятой фаской из стали марок 15, 20, 25, наружным диаметром 219 мм, толщина стенки 7 мм |  |  | 4: м; 7: -13.6; 8: 218.4; 10: -12029 |  |  | Исключен: Трубы стальные бесшовные, горячедеформированные со снятой фаской из стали марок 15, 20, 25, наружным диаметром 219 мм, толщина стенки 7 мм
|  | (Земляные работы, выполняемые механизированным способом) | [18 empty] | (Земляные работы, выполняемые механизированным способом)
|  | Всего по позиции |  |  | 10: -12029 | [6 empty] | Всего по позиции
642 | ОССЦЖ103-0190 | Добавлен: Трубы стальные электросварные прямошовные со снятой фаской диаметром от 20 до 377 мм из стали марок БСТ2КП-БСТ4КП и БСТ2ПС-БСТ4ПС наружный диаметр 219 мм, толщина стенки 6 мм |  |  | 4: м; 7: 13.6; 8: 219.85; 10: 12110 |  |  | Добавлен: Трубы стальные электросварные прямошовные со снятой фаской диаметром от 20 до 377 мм из стали марок БСТ2КП-БСТ4КП и БСТ2ПС-БСТ4ПС наружный диаметр 219 мм, толщина стенки 6 мм
|  | (Земляные работы, выполняемые механизированным способом) | [18 empty] | (Земляные работы, выполняемые механизированным способом)
|  | Всего по позиции |  |  | 10: 12110 | [6 empty] | Всего по позиции
643 | ОССЦЖ201-0888 | Исключен: Опоры скользящие и катковые, крепежные детали, хомуты |  |  | 4: т; 7: -0.021488; 8: 11498; 10: -1000 |  |  | Исключен: Опоры скользящие и катковые, крепежные детали, хомуты
|  | (Земляные работы, выполняемые механизированным способом) | [18 empty] | (Земляные работы, выполняемые механизированным способом)
|  | Всего по позиции |  |  | 10: -1000 | [6 empty] | Всего по позиции
644 | ОССЦЖ201-0889 | Исключен: Опоры неподвижные из горячекатаных профилей для трубопроводов |  |  | 4: т; 7: -0.004488; 8: 8559.5; 10: -154 |  |  | Исключен: Опоры неподвижные из горячекатаных профилей для трубопроводов
|  | (Земляные работы, выполняемые механизированным способом) | [18 empty] | (Земляные работы, выполняемые механизированным способом)
|  | Всего по позиции |  |  | 10: -154 | [6 empty] | Всего по позиции
645 | ОЕРЖ24-01-003-04 | Прокладка трубопроводов в проходном канале при условном давлении 1,6 мпа, температуре 150 гр.с, диаметр труб 100 мм |  |  | 4: 1 км трубопровода; 7: 0.0085 |  |  | Прокладка трубопроводов в проходном канале при условном давлении 1,6 мпа, температуре 150 гр.с, диаметр труб 100 мм
| 1 | ОТ |  |  | 8: 5406.4; 10: 46 |  |  |  | ОТ
| 2 | ЭМ |  |  | 8: 13153.4; 10: 112 |  |  |  | ЭМ
| 3 | в т.ч. ОТм |  |  | 8: 1031.88; 10: 9 |  |  |  | в т.ч. ОТм
| 4 | М |  |  | 8: 86189.17; 10: 732 |  |  |  | М
|  | ЗТ |  |  | 4: чел.-ч; 5: 545 |  |  |  |  | ЗТ
|  | ЗТм |  |  | 4: чел.-ч; 5: 86.35 |  |  |  |  | ЗТм
|  | Итого по расценке |  |  | 8: 104748.97; 10: 890 | [5 empty] | Итого по расценке
|  | ФОТ |  |  | 10: 55 |  |  |  |  | ФОТ
|  | НР Земляные работы, выполняемые механизированным способом |  |  | 4: %; 5: 130; 6: 0.85; 7: 111; 10: 700 |  |  |  |  | НР Земляные работы, выполняемые механизированным способом
|  | СП Земляные работы, выполняемые механизированным способом |  |  | 4: %; 5: 89; 6: 0.8; 7: 71; 10: 448 |  |  |  |  | СП Земляные работы, выполняемые механизированным способом
|  | Всего по позиции |  |  | 10: 5148 | [6 empty] | Всего по позиции
646 | ОССЦЖ201-0888 | Исключен: Опоры скользящие и катковые, крепежные детали, хомуты |  |  | 4: т; 7: -0.00204; 8: 11498; 10: -93 |  |  | Исключен: Опоры скользящие и катковые, крепежные детали, хомуты
|  | (Земляные работы, выполняемые механизированным способом) | [18 empty] | (Земляные работы, выполняемые механизированным способом)
|  | Всего по позиции |  |  | 10: -93 | [6 empty] | Всего по позиции
647 | ОССЦЖ201-0889 | Исключен: Опоры неподвижные из горячекатаных профилей для трубопроводов |  |  | 4: т; 7: -0.000765; 8: 8559.5; 10: -28 |  |  | Исключен: Опоры неподвижные из горячекатаных профилей для трубопроводов
|  | (Земляные работы, выполняемые механизированным способом) | [18 empty] | (Земляные работы, выполняемые механизированным способом)
|  | Всего по позиции |  |  | 10: -28 | [6 empty] | Всего по позиции
648 | ОССЦЖ103-0401 | Исключен: Трубы стальные бесшовные, горячедеформированные со снятой фаской из стали марок 15, 20, 25, наружным диаметром 108 мм, толщина стенки 4 мм |  |  | 4: м; 7: -8.5; 8: 81.61; 10: -2811 |  |  | Исключен: Трубы стальные бесшовные, горячедеформированные со снятой фаской из стали марок 15, 20, 25, наружным диаметром 108 мм, толщина стенки 4 мм
|  | (Земляные работы, выполняемые механизированным способом) | [18 empty] | (Земляные работы, выполняемые механизированным способом)
|  | Всего по позиции |  |  | 10: -2811 | [6 empty] | Всего по позиции
649 | ОССЦЖ103-0161 | Добавлен: Трубы стальные электросварные прямошовные со снятой фаской диаметром от 20 до 377 мм из стали марок БСТ2КП-БСТ4КП и БСТ2ПС-БСТ4ПС наружный диаметр 108 мм, толщина стенки 4 мм |  |  | 4: м; 7: 8.5; 8: 74.25; 10: 2556 |  |  | Добавлен: Трубы стальные электросварные прямошовные со снятой фаской диаметром от 20 до 377 мм из стали марок БСТ2КП-БСТ4КП и БСТ2ПС-БСТ4ПС наружный диаметр 108 мм, толщина стенки 4 мм
|  | (Земляные работы, выполняемые механизированным способом) | [18 empty] | (Земляные работы, выполняемые механизированным способом)
|  | Всего по позиции |  |  | 10: 2556 | [6 empty] | Всего по позиции
650 | ОЕРЖ24-01-003-02 | Прокладка трубопроводов в проходном канале при условном давлении 1,6 мпа, температуре 150 гр.с, диаметр труб 70 мм |  |  | 4: 1 км трубопровода; 7: 0.0098 |  |  | Прокладка трубопроводов в проходном канале при условном давлении 1,6 мпа, температуре 150 гр.с, диаметр труб 70 мм
| 1 | ОТ |  |  | 8: 4850.72; 10: 48 |  |  |  | ОТ
| 2 | ЭМ |  |  | 8: 12108.67; 10: 119 |  |  |  | ЭМ
| 3 | в т.ч. ОТм |  |  | 8: 1003.09; 10: 10 |  |  |  | в т.ч. ОТм
| 4 | М |  |  | 8: 60383.1; 10: 591 |  |  |  | М
|  | ЗТ |  |  | 4: чел.-ч; 5: 497 |  |  |  |  | ЗТ
|  | ЗТм |  |  | 4: чел.-ч; 5: 83.87 |  |  |  |  | ЗТм
|  | Итого по расценке |  |  | 8: 77342.49; 10: 758 | [5 empty] | Итого по расценке
|  | ФОТ |  |  | 10: 58 |  |  |  |  | ФОТ
|  | НР Земляные работы, выполняемые механизированным способом |  |  | 4: %; 5: 130; 6: 0.85; 7: 111; 10: 739 |  |  |  |  | НР Земляные работы, выполняемые механизированным способом
|  | СП Земляные работы, выполняемые механизированным способом |  |  | 4: %; 5: 89; 6: 0.8; 7: 71; 10: 473 |  |  |  |  | СП Земляные работы, выполняемые механизированным способом
|  | Всего по позиции |  |  | 10: 4696 | [6 empty] | Всего по позиции
651 | ОССЦЖ201-0888 | Исключен: Опоры скользящие и катковые, крепежные детали, хомуты |  |  | 4: т; 7: -0.002842; 8: 11498; 10: -134 |  |  | Исключен: Опоры скользящие и катковые, крепежные детали, хомуты
|  | (Земляные работы, выполняемые механизированным способом) | [18 empty] | (Земляные работы, выполняемые механизированным способом)
|  | Всего по позиции |  |  | 10: -134 | [6 empty] | Всего по позиции
652 | ОССЦЖ201-0889 | Исключен: Опоры неподвижные из горячекатаных профилей для трубопроводов |  |  | 4: т; 7: -9.8e-05; 8: 8559.5; 10: -4 |  |  | Исключен: Опоры неподвижные из горячекатаных профилей для трубопроводов
|  | (Земляные работы, выполняемые механизированным способом) | [18 empty] | (Земляные работы, выполняемые механизированным способом)
|  | Всего по позиции | [17 empty] | Всего по позиции | bar: 10
653 | ОССЦЖ103-0373 | Исключен: Трубы стальные бесшовные, горячедеформированные со снятой фаской из стали марок 15, 20, 25, наружным диаметром 76 мм, толщина стенки 3,5 мм |  |  | 4: м; 7: -9.898; 8: 55.84; 10: -2240 |  |  | Исключен: Трубы стальные бесшовные, горячедеформированные со снятой фаской из стали марок 15, 20, 25, наружным диаметром 76 мм, толщина стенки 3,5 мм
|  | (Земляные работы, выполняемые механизированным способом) | [18 empty] | (Земляные работы, выполняемые механизированным способом)
|  | Всего по позиции |  |  | 10: -2240 | [6 empty] | Всего по позиции
654 | ОССЦЖ103-0144 | Добавлен: Трубы стальные электросварные прямошовные со снятой фаской диаметром от 20 до 377 мм из стали марок БСТ2КП-БСТ4КП и БСТ2ПС-БСТ4ПС наружный диаметр 76 мм толщина стенки 3.5 мм |  |  | 4: м; 7: 9.898; 8: 43.88; 10: 1758 |  |  | Добавлен: Трубы стальные электросварные прямошовные со снятой фаской диаметром от 20 до 377 мм из стали марок БСТ2КП-БСТ4КП и БСТ2ПС-БСТ4ПС наружный диаметр 76 мм толщина стенки 3.5 мм
|  | (Земляные работы, выполняемые механизированным способом) | [18 empty] | (Земляные работы, выполняемые механизированным способом)
|  | Всего по позиции |  |  | 10: 1758 | [6 empty] | Всего по позиции
655 | ОЕРЖ24-01-003-04 | Прокладка трубопроводов в проходном канале при условном давлении 1,6 мпа, температуре 150 гр.с, диаметр труб 100 мм |  |  | 4: 1 км трубопровода; 7: 0.0091 |  |  | Прокладка трубопроводов в проходном канале при условном давлении 1,6 мпа, температуре 150 гр.с, диаметр труб 100 мм
| 1 | ОТ |  |  | 8: 5406.4; 10: 49 |  |  |  | ОТ
| 2 | ЭМ |  |  | 8: 13153.4; 10: 120 |  |  |  | ЭМ
| 3 | в т.ч. ОТм |  |  | 8: 1031.88; 10: 9 |  |  |  | в т.ч. ОТм
| 4 | М |  |  | 8: 86189.17; 10: 784 |  |  |  | М
|  | ЗТ |  |  | 4: чел.-ч; 5: 545 |  |  |  |  | ЗТ
|  | ЗТм |  |  | 4: чел.-ч; 5: 86.35 |  |  |  |  | ЗТм
|  | Итого по расценке |  |  | 8: 104748.97; 10: 953 | [5 empty] | Итого по расценке
|  | ФОТ |  |  | 10: 58 |  |  |  |  | ФОТ
|  | НР Земляные работы, выполняемые механизированным способом |  |  | 4: %; 5: 130; 6: 0.85; 7: 111; 10: 738 |  |  |  |  | НР Земляные работы, выполняемые механизированным способом
|  | СП Земляные работы, выполняемые механизированным способом |  |  | 4: %; 5: 89; 6: 0.8; 7: 71; 10: 472 |  |  |  |  | СП Земляные работы, выполняемые механизированным способом
|  | Всего по позиции |  |  | 10: 5491 | [6 empty] | Всего по позиции
656 | ОССЦЖ201-0888 | Исключен: Опоры скользящие и катковые, крепежные детали, хомуты |  |  | 4: т; 7: -0.002184; 8: 11498; 10: -101 |  |  | Исключен: Опоры скользящие и катковые, крепежные детали, хомуты
|  | (Земляные работы, выполняемые механизированным способом) | [18 empty] | (Земляные работы, выполняемые механизированным способом)
|  | Всего по позиции |  |  | 10: -101 | [6 empty] | Всего по позиции
657 | ОССЦЖ201-0889 | Исключен: Опоры неподвижные из горячекатаных профилей для трубопроводов |  |  | 4: т; 7: -0.000819; 8: 8559.5; 10: -28 |  |  | Исключен: Опоры неподвижные из горячекатаных профилей для трубопроводов
|  | (Земляные работы, выполняемые механизированным способом) | [18 empty] | (Земляные работы, выполняемые механизированным способом)
|  | Всего по позиции |  |  | 10: -28 | [6 empty] | Всего по позиции
658 | ОССЦЖ103-0401 | Исключен: Трубы стальные бесшовные, горячедеформированные со снятой фаской из стали марок 15, 20, 25, наружным диаметром 108 мм, толщина стенки 4 мм |  |  | 4: м; 7: -9.1; 8: 81.61; 10: -3009 |  |  | Исключен: Трубы стальные бесшовные, горячедеформированные со снятой фаской из стали марок 15, 20, 25, наружным диаметром 108 мм, толщина стенки 4 мм
|  | (Земляные работы, выполняемые механизированным способом) | [18 empty] | (Земляные работы, выполняемые механизированным способом)
|  | Всего по позиции |  |  | 10: -3009 | [6 empty] | Всего по позиции
659 | ОССЦЖ103-0058 | Добавлен: Трубы стальные сварные водогазопроводные с резьбой оцинкованные обыкновенные диаметр условного прохода 100 мм, толщина стенки 4.5 мм |  |  | 4: м; 7: 9.1; 8: 156.98; 10: 5787 |  |  | Добавлен: Трубы стальные сварные водогазопроводные с резьбой оцинкованные обыкновенные диаметр условного прохода 100 мм, толщина стенки 4.5 мм
|  | (Земляные работы, выполняемые механизированным способом) | [18 empty] | (Земляные работы, выполняемые механизированным способом)
|  | Всего по позиции |  |  | 10: 5787 | [6 empty] | Всего по позиции
660 | ОЕРЖ24-01-003-03 | Прокладка трубопроводов в проходном канале при условном давлении 1,6 мпа, температуре 150 гр.с, диаметр труб 80 мм |  |  | 4: 1 км трубопровода; 7: 0.0106 |  |  | Прокладка трубопроводов в проходном канале при условном давлении 1,6 мпа, температуре 150 гр.с, диаметр труб 80 мм
| 1 | ОТ |  |  | 8: 5006.88; 10: 53 |  |  |  | ОТ
| 2 | ЭМ |  |  | 8: 12272.64; 10: 130 |  |  |  | ЭМ
| 3 | в т.ч. ОТм |  |  | 8: 1012.05; 10: 11 |  |  |  | в т.ч. ОТм
| 4 | М |  |  | 8: 70242.07; 10: 745 |  |  |  | М
|  | ЗТ |  |  | 4: чел.-ч; 5: 513 |  |  |  |  | ЗТ
|  | ЗТм |  |  | 4: чел.-ч; 5: 84.69 |  |  |  |  | ЗТм
|  | Итого по расценке |  |  | 8: 87521.59; 10: 928 | [5 empty] | Итого по расценке
|  | ФОТ |  |  | 10: 64 |  |  |  |  | ФОТ
|  | НР Земляные работы, выполняемые механизированным способом |  |  | 4: %; 5: 130; 6: 0.85; 7: 111; 10: 815 |  |  |  |  | НР Земляные работы, выполняемые механизированным способом
|  | СП Земляные работы, выполняемые механизированным способом |  |  | 4: %; 5: 89; 6: 0.8; 7: 71; 10: 521 |  |  |  |  | СП Земляные работы, выполняемые механизированным способом
|  | Всего по позиции |  |  | 10: 5550 | [6 empty] | Всего по позиции
661 | ОССЦЖ201-0888 | Исключен: Опоры скользящие и катковые, крепежные детали, хомуты |  |  | 4: т; 7: -0.002862; 8: 11498; 10: -134 |  |  | Исключен: Опоры скользящие и катковые, крепежные детали, хомуты
|  | (Земляные работы, выполняемые механизированным способом) | [18 empty] | (Земляные работы, выполняемые механизированным способом)
|  | Всего по позиции |  |  | 10: -134 | [6 empty] | Всего по позиции
662 | ОССЦЖ201-0889 | Исключен: Опоры неподвижные из горячекатаных профилей для трубопроводов |  |  | 4: т; 7: -0.000106; 8: 8559.5; 10: -4 |  |  | Исключен: Опоры неподвижные из горячекатаных профилей для трубопроводов
|  | (Земляные работы, выполняемые механизированным способом) | [18 empty] | (Земляные работы, выполняемые механизированным способом)
|  | Всего по позиции | [17 empty] | Всего по позиции | bar: 10
663 | ОССЦЖ103-0387 | Исключен: Трубы стальные бесшовные, горячедеформированные со снятой фаской из стали марок 15, 20, 25, наружным диаметром 89 мм, толщина стенки 3,5 мм |  |  | 4: м; 7: -10.706; 8: 65.79; 10: -2851 |  |  | Исключен: Трубы стальные бесшовные, горячедеформированные со снятой фаской из стали марок 15, 20, 25, наружным диаметром 89 мм, толщина стенки 3,5 мм
|  | (Земляные работы, выполняемые механизированным способом) | [18 empty] | (Земляные работы, выполняемые механизированным способом)
|  | Всего по позиции |  |  | 10: -2851 | [6 empty] | Всего по позиции
664 | ОССЦЖ103-0056 | Добавлен: Трубы стальные сварные водогазопроводные с резьбой оцинкованные обыкновенные диаметр условного прохода 80 мм, толщина стенки 4 мм |  |  | 4: м; 7: 10.706; 8: 113.75; 10: 4933 |  |  | Добавлен: Трубы стальные сварные водогазопроводные с резьбой оцинкованные обыкновенные диаметр условного прохода 80 мм, толщина стенки 4 мм
|  | (Земляные работы, выполняемые механизированным способом) | [18 empty] | (Земляные работы, выполняемые механизированным способом)
|  | Всего по позиции |  |  | 10: 4933 | [6 empty] | Всего по позиции
665 | ОЕРЖ24-01-003-02 | Прокладка трубопроводов в проходном канале при условном давлении 1,6 мпа, температуре 150 гр.с, диаметр труб 70 мм |  |  | 4: 1 км трубопровода; 7: 0.0016 |  |  | Прокладка трубопроводов в проходном канале при условном давлении 1,6 мпа, температуре 150 гр.с, диаметр труб 70 мм
| 1 | ОТ |  |  | 8: 4850.72; 10: 8 |  |  |  | ОТ
| 2 | ЭМ |  |  | 8: 12108.67; 10: 19 |  |  |  | ЭМ
| 3 | в т.ч. ОТм |  |  | 8: 1003.09; 10: 2 |  |  |  | в т.ч. ОТм
| 4 | М |  |  | 8: 60383.1; 10: 97 |  |  |  | М
|  | ЗТ |  |  | 4: чел.-ч; 5: 497 |  |  |  |  | ЗТ
|  | ЗТм |  |  | 4: чел.-ч; 5: 83.87 |  |  |  |  | ЗТм
|  | Итого по расценке |  |  | 8: 77342.49; 10: 124 | [5 empty] | Итого по расценке
|  | ФОТ |  |  | 10: 10 |  |  |  |  | ФОТ
|  | НР Земляные работы, выполняемые механизированным способом |  |  | 4: %; 5: 130; 6: 0.85; 7: 111; 10: 128 |  |  |  |  | НР Земляные работы, выполняемые механизированным способом
|  | СП Земляные работы, выполняемые механизированным способом |  |  | 4: %; 5: 89; 6: 0.8; 7: 71; 10: 82 |  |  |  |  | СП Земляные работы, выполняемые механизированным способом
|  | Всего по позиции |  |  | 10: 781 | [6 empty] | Всего по позиции
666 | ОССЦЖ201-0888 | Исключен: Опоры скользящие и катковые, крепежные детали, хомуты |  |  | 4: т; 7: -0.000464; 8: 11498; 10: -20 |  |  | Исключен: Опоры скользящие и катковые, крепежные детали, хомуты
|  | (Земляные работы, выполняемые механизированным способом) | [18 empty] | (Земляные работы, выполняемые механизированным способом)
|  | Всего по позиции |  |  | 10: -20 | [6 empty] | Всего по позиции
667 | ОССЦЖ201-0889 | Исключен: Опоры неподвижные из горячекатаных профилей для трубопроводов |  |  | 4: т; 7: -1.6e-05; 8: 8559.5 |  |  | Исключен: Опоры неподвижные из горячекатаных профилей для трубопроводов
|  | (Земляные работы, выполняемые механизированным способом) | [18 empty] | (Земляные работы, выполняемые механизированным способом)
|  | Всего по позиции |  |  | 10: 0 | [6 empty] | Всего по позиции
668 | ОССЦЖ103-0373 | Исключен: Трубы стальные бесшовные, горячедеформированные со снятой фаской из стали марок 15, 20, 25, наружным диаметром 76 мм, толщина стенки 3,5 мм |  |  | 4: м; 7: -1.616; 8: 55.84; 10: -365 |  |  | Исключен: Трубы стальные бесшовные, горячедеформированные со снятой фаской из стали марок 15, 20, 25, наружным диаметром 76 мм, толщина стенки 3,5 мм
|  | (Земляные работы, выполняемые механизированным способом) | [18 empty] | (Земляные работы, выполняемые механизированным способом)
|  | Всего по позиции |  |  | 10: -365 | [6 empty] | Всего по позиции
669 | ОССЦЖ103-0055 | Добавлен: Трубы стальные сварные водогазопроводные с резьбой оцинкованные обыкновенные, диаметр условного прохода 65 мм, толщина стенки 4 мм |  |  | 4: м; 7: 1.616; 8: 92.91; 10: 608 |  |  | Добавлен: Трубы стальные сварные водогазопроводные с резьбой оцинкованные обыкновенные, диаметр условного прохода 65 мм, толщина стенки 4 мм
|  | (Земляные работы, выполняемые механизированным способом) | [18 empty] | (Земляные работы, выполняемые механизированным способом)
|  | Всего по позиции |  |  | 10: 608 | [6 empty] | Всего по позиции
670 | ОЕРЖ24-01-003-01 | Прокладка трубопроводов в проходном канале при условном давлении 1,6 мпа, температуре 150 гр.с, диаметр труб 50 мм |  |  | 4: 1 км трубопровода; 7: 0.02372 |  |  | Прокладка трубопроводов в проходном канале при условном давлении 1,6 мпа, температуре 150 гр.с, диаметр труб 50 мм
| 1 | ОТ |  |  | 8: 4606.72; 10: 109 |  |  |  | ОТ
| 2 | ЭМ |  |  | 8: 11987.42; 10: 284 |  |  |  | ЭМ
| 3 | в т.ч. ОТм |  |  | 8: 983.35; 10: 23 |  |  |  | в т.ч. ОТм
| 4 | М |  |  | 8: 46208.68; 10: 1097 |  |  |  | М
|  | ЗТ |  |  | 4: чел.-ч; 5: 472 |  |  |  |  | ЗТ
|  | ЗТм |  |  | 4: чел.-ч; 5: 82.22 |  |  |  |  | ЗТм
|  | Итого по расценке |  |  | 8: 62802.82; 10: 1490 | [5 empty] | Итого по расценке
|  | ФОТ |  |  | 10: 132 |  |  |  |  | ФОТ
|  | НР Земляные работы, выполняемые механизированным способом |  |  | 4: %; 5: 130; 6: 0.85; 7: 111; 10: 1681 |  |  |  |  | НР Земляные работы, выполняемые механизированным способом
|  | СП Земляные работы, выполняемые механизированным способом |  |  | 4: %; 5: 89; 6: 0.8; 7: 71; 10: 1075 |  |  |  |  | СП Земляные работы, выполняемые механизированным способом
|  | Всего по позиции |  |  | 10: 9736 | [6 empty] | Всего по позиции
671 | ОССЦЖ201-0888 | Исключен: Опоры скользящие и катковые, крепежные детали, хомуты |  |  | 4: т; 7: -0.006879; 8: 11498; 10: -320 |  |  | Исключен: Опоры скользящие и катковые, крепежные детали, хомуты
|  | (Земляные работы, выполняемые механизированным способом) | [18 empty] | (Земляные работы, выполняемые механизированным способом)
|  | Всего по позиции |  |  | 10: -320 | [6 empty] | Всего по позиции
672 | ОССЦЖ201-0889 | Исключен: Опоры неподвижные из горячекатаных профилей для трубопроводов |  |  | 4: т; 7: -0.000237; 8: 8559.5; 10: -8 |  |  | Исключен: Опоры неподвижные из горячекатаных профилей для трубопроводов
|  | (Земляные работы, выполняемые механизированным способом) | [18 empty] | (Земляные работы, выполняемые механизированным способом)
|  | Всего по позиции | [17 empty] | Всего по позиции | bar: 10
673 | ОССЦЖ103-0357 | Исключен: Трубы стальные бесшовные, горячедеформированные со снятой фаской из стали марок 15, 20, 25, наружным диаметром 57 мм, толщина стенки 3,5 мм |  |  | 4: м; 7: -23.9572; 8: 41.88; 10: -4062 |  |  | Исключен: Трубы стальные бесшовные, горячедеформированные со снятой фаской из стали марок 15, 20, 25, наружным диаметром 57 мм, толщина стенки 3,5 мм
|  | (Земляные работы, выполняемые механизированным способом) | [18 empty] | (Земляные работы, выполняемые механизированным способом)
|  | Всего по позиции |  |  | 10: -4062 | [6 empty] | Всего по позиции
674 | ОССЦЖ103-0053 | Трубы стальные сварные водогазопроводные с резьбой оцинкованные обыкновенные диаметр условного прохода 40 мм, толщина стенки 3.5 мм |  |  | 4: м; 7: 2.424; 8: 63.1; 10: 620 |  |  | Трубы стальные сварные водогазопроводные с резьбой оцинкованные обыкновенные диаметр условного прохода 40 мм, толщина стенки 3.5 мм
|  | (Кровли) | [18 empty] | (Кровли)
|  | Всего по позиции |  |  | 10: 620 | [6 empty] | Всего по позиции
675 | ОССЦЖ103-0052 | Трубы стальные сварные водогазопроводные с резьбой оцинкованные обыкновенные диаметр условного прохода 32 мм, толщина стенки 3.2 мм |  |  | 4: м; 7: 5.252; 8: 40.5; 10: 863 |  |  | Трубы стальные сварные водогазопроводные с резьбой оцинкованные обыкновенные диаметр условного прохода 32 мм, толщина стенки 3.2 мм
|  | (Кровли) | [18 empty] | (Кровли)
|  | Всего по позиции |  |  | 10: 863 | [6 empty] | Всего по позиции
676 | ОССЦЖ103-0051 | Трубы стальные сварные водогазопроводные с резьбой оцинкованные обыкновенные диаметр условного прохода 25 мм, толщина стенки 3.2 мм |  |  | 4: м; 7: 4.646; 8: 31.2; 10: 587 |  |  | Трубы стальные сварные водогазопроводные с резьбой оцинкованные обыкновенные диаметр условного прохода 25 мм, толщина стенки 3.2 мм
|  | (Кровли) | [18 empty] | (Кровли)
|  | Всего по позиции |  |  | 10: 587 | [6 empty] | Всего по позиции
677 | ОССЦЖ103-0005 | Трубы стальные сварные водогазопроводные с резьбой черные легкие (неоцинкованные) диаметр условного прохода 40 мм, толщина стенки 3 мм (спускники) |  |  | 4: м; 7: 2.5452; 8: 24.35; 10: 251 |  |  | Трубы стальные сварные водогазопроводные с резьбой черные легкие (неоцинкованные) диаметр условного прохода 40 мм, толщина стенки 3 мм (спускники)
|  | (Кровли) | [18 empty] | (Кровли)
|  | Всего по позиции |  |  | 10: 251 | [6 empty] | Всего по позиции
678 | ОССЦЖ103-0004 | Трубы стальные сварные водогазопроводные с резьбой черные легкие (неоцинкованные) диаметр условного прохода 32 мм, толщина стенки 2.8 мм (спускники) |  |  | 4: м; 7: 5.05; 8: 20.32; 10: 417 |  |  | Трубы стальные сварные водогазопроводные с резьбой черные легкие (неоцинкованные) диаметр условного прохода 32 мм, толщина стенки 2.8 мм (спускники)
|  | (Кровли) | [18 empty] | (Кровли)
|  | Всего по позиции |  |  | 10: 417 | [6 empty] | Всего по позиции
679 | ОССЦЖ103-0003 | Трубы стальные сварные водогазопроводные с резьбой черные легкие (неоцинкованные) диаметр условного прохода 25 мм, толщина стенки 2,8 мм (спускники и воздушники) |  |  | 4: м; 7: 3.03; 8: 15.33; 10: 186 |  |  | Трубы стальные сварные водогазопроводные с резьбой черные легкие (неоцинкованные) диаметр условного прохода 25 мм, толщина стенки 2,8 мм (спускники и воздушники)
|  | (Кровли) | [18 empty] | (Кровли)
|  | Всего по позиции |  |  | 10: 186 | [6 empty] | Всего по позиции
680 | ОССЦЖ103-0013 | Трубы стальные сварные водогазопроводные с резьбой черные обыкновенные (неоцинкованные) диаметр условного прохода 15 мм, толщина стенки 2.8 мм (воздушники) |  |  | 4: м; 7: 1.01; 8: 9.2; 10: 36 |  |  | Трубы стальные сварные водогазопроводные с резьбой черные обыкновенные (неоцинкованные) диаметр условного прохода 15 мм, толщина стенки 2.8 мм (воздушники)
|  | (Кровли) | [18 empty] | (Кровли)
|  | Всего по позиции |  |  | 10: 36 | [6 empty] | Всего по позиции
681 | ОССЦЖ201-0888 | Опоры скользящие и катковые, крепежные детали, хомуты |  |  | 4: т; 7: 0.00292; 8: 11498; 10: 138 |  |  | Опоры скользящие и катковые, крепежные детали, хомуты
|  | (Кровли) | [18 empty] | (Кровли)
|  | Всего по позиции |  |  | 10: 138 | [6 empty] | Всего по позиции
682 | ОЕРЖ09-03-039-01 | Монтаж опорных конструкций для крепления трубопроводов внутри зданий и сооружений, массой до 0,1 т |  |  | 4: 1 т конструкций; 7: 0.0523 |  |  | Монтаж опорных конструкций для крепления трубопроводов внутри зданий и сооружений, массой до 0,1 т
| 1 | ОТ |  |  | 8: 727.6; 10: 38 |  |  |  | ОТ
| 2 | ЭМ |  |  | 8: 299.41; 10: 16 |  |  |  | ЭМ
| 3 | в т.ч. ОТм |  |  | 8: 1.49; 10: 0 |  |  |  | в т.ч. ОТм
| 4 | М |  |  | 8: 238.18; 10: 12 |  |  |  | М
|  | ЗТ |  |  | 4: чел.-ч; 5: 80.22 |  |  |  |  | ЗТ
|  | ЗТм |  |  | 4: чел.-ч; 5: 0.11 |  |  |  |  | ЗТм
|  | Итого по расценке |  |  | 8: 1265.19; 10: 66 | [5 empty] | Итого по расценке
|  | ФОТ |  |  | 10: 38 |  |  |  |  | ФОТ
|  | НР Земляные работы, выполняемые ручным способом |  |  | 4: %; 5: 90; 6: 0.85; 7: 77; 10: 336 |  |  |  |  | НР Земляные работы, выполняемые ручным способом
|  | СП Земляные работы, выполняемые ручным способом |  |  | 4: %; 5: 85; 6: 0.8; 7: 68; 10: 296 |  |  |  |  | СП Земляные работы, выполняемые ручным способом
|  | Всего по позиции |  |  | 10: 1196 | [6 empty] | Всего по позиции
683 | ОССЦЖ201-0841 | Стойки металлические со струбцинами из круглых труб и гнутосварных профилей массой отправочной марки до 0,1 т |  |  | 4: кг; 7: 52.3; 8: 11.83; 10: 2612 |  |  | Стойки металлические со струбцинами из круглых труб и гнутосварных профилей массой отправочной марки до 0,1 т
|  | (Кровли) | [18 empty] | (Кровли)
|  | Всего по позиции |  |  | 10: 2612 | [6 empty] | Всего по позиции
Опора "Хилти" №1 в составе: | [21 empty] | Опора "Хилти" №1 в составе:
684 | Прайс-лист | Рельсовая опора MQP-21-72, арт. 369651. Стоимость (без НДС) на 01.2013 г. - 61782 руб. Стоимость (без НДС) на 01.01.2000 г. составит: 61782/4,12 |  |  | 4: 100 шт.; 7: 0.02; 8: 14995.63; 10: 1266 |  |  | Рельсовая опора MQP-21-72, арт. 369651. Стоимость (без НДС) на 01.2013 г. - 61782 руб. Стоимость (без НДС) на 01.01.2000 г. составит: 61782/4,12
|  | (Кровли) | [18 empty] | (Кровли)
|  | Всего по позиции |  |  | 10: 1266 | [6 empty] | Всего по позиции
685 | Прайс-лист | Профиль монтажный MQ-72 3M, арт. 373797. Стоимость (без НДС) на 01.2013 г. - 650 руб. Стоимость (без НДС) на 01.01.2000 г. составит: 650/4,12 |  |  | 4: шт.; 7: 1; 8: 157.77; 10: 667 |  |  | Профиль монтажный MQ-72 3M, арт. 373797. Стоимость (без НДС) на 01.2013 г. - 650 руб. Стоимость (без НДС) на 01.01.2000 г. составит: 650/4,12
|  | (Кровли) | [18 empty] | (Кровли)
|  | Всего по позиции |  |  | 10: 667 | [6 empty] | Всего по позиции
686 | Прайс-лист | Профиль монтажный MQ-21 D 3M, арт. 369601. Стоимость (без НДС) на 01.2013 г. - 750 руб. Стоимость (без НДС) на 01.01.2000 г. составит: 750/4,12 |  |  | 4: шт.; 7: 1; 8: 182.04; 10: 768 |  |  | Профиль монтажный MQ-21 D 3M, арт. 369601. Стоимость (без НДС) на 01.2013 г. - 750 руб. Стоимость (без НДС) на 01.01.2000 г. составит: 750/4,12
|  | (Кровли) | [18 empty] | (Кровли)
|  | Всего по позиции |  |  | 10: 768 | [6 empty] | Всего по позиции
687 | Прайс-лист | Соединит. элемент для профилей MQN, арт. 369623. Стоимость (без НДС) на 01.2013 г. - 7216 руб. Стоимость (без НДС) на 01.01.2000 г. составит: 7216/4,12 |  |  | 4: 100 шт.; 7: 0.12; 8: 1751.46; 10: 886 |  |  | Соединит. элемент для профилей MQN, арт. 369623. Стоимость (без НДС) на 01.2013 г. - 7216 руб. Стоимость (без НДС) на 01.01.2000 г. составит: 7216/4,12
|  | (Кровли) | [18 empty] | (Кровли)
|  | Всего по позиции |  |  | 10: 886 | [6 empty] | Всего по позиции
688 | Прайс-лист | Уголок монтажный, 8 отверстий MQW-8/90, арт. 369659. Стоимость (без НДС) на 01.2013 г. - 36146 руб. Стоимость (без НДС) на 01.01.2000 г. составит: 36146/4,12 |  |  | 4: 100 шт.; 7: 0.04; 8: 8773.3; 10: 1481 |  |  | Уголок монтажный, 8 отверстий MQW-8/90, арт. 369659. Стоимость (без НДС) на 01.2013 г. - 36146 руб. Стоимость (без НДС) на 01.01.2000 г. составит: 36146/4,12
|  | (Кровли) | [18 empty] | (Кровли)
|  | Всего по позиции |  |  | 10: 1481 | [6 empty] | Всего по позиции
689 | Прайс-лист | Комфортный хомут MPN-RC 108 C, арт. 335703. Стоимость (без НДС) по прайс-листу в ценах по состоянию на 01.2013 г. - 18548 руб. Стоимость (без НДС) на 01.01.2000 г. составит: 18548/4,12 (Пересчет в текущие цены индекс ОАО "РЖД" №2783р разд.2 п.10.3.3) |  |  | 4: 100 шт.; 7: 0.01; 8: 4501.94; 10: 190 |  |  | Комфортный хомут MPN-RC 108 C, арт. 335703. Стоимость (без НДС) по прайс-листу в ценах по состоянию на 01.2013 г. - 18548 руб. Стоимость (без НДС) на 01.01.2000 г. составит: 18548/4,12 (Пересчет в текущие цены индекс ОАО "РЖД" №2783р разд.2 п.10.3.3)
|  | (Кровли) | [18 empty] | (Кровли)
|  | Всего по позиции |  |  | 10: 190 | [6 empty] | Всего по позиции
690 | Прайс-лист | Комфортный хомут MPN-RC 3" B, арт. 335692. Стоимость (без НДС) на 01.2013 г. - 12584 руб. Стоимость (без НДС) на 01.01.2000 г. составит: 12584/4,12 (Пересчет в текущие цены индекс ОАО "РЖД" №2783р разд.2 п.10.3.3) |  |  | 4: 100 шт.; 7: 0.01; 8: 3054.37; 10: 131 |  |  | Комфортный хомут MPN-RC 3" B, арт. 335692. Стоимость (без НДС) на 01.2013 г. - 12584 руб. Стоимость (без НДС) на 01.01.2000 г. составит: 12584/4,12 (Пересчет в текущие цены индекс ОАО "РЖД" №2783р разд.2 п.10.3.3)
|  | (Кровли) | [18 empty] | (Кровли)
|  | Всего по позиции |  |  | 10: 131 | [6 empty] | Всего по позиции
691 | Прайс-лист | Соединитель скользящий MSG 1,75 M12/16D, арт. 248210. Стоимость (без НДС) на 01.2013 г. - 58137 руб. Стоимость (без НДС) на 01.01.2000 г. составит: 58137/4,12 (Пересчет в текущие цены индекс ОАО "РЖД" №2783р разд.2 п.10.3.3) |  |  | 4: 100 шт.; 7: 0.01; 8: 14110.92; 10: 595 |  |  | Соединитель скользящий MSG 1,75 M12/16D, арт. 248210. Стоимость (без НДС) на 01.2013 г. - 58137 руб. Стоимость (без НДС) на 01.01.2000 г. составит: 58137/4,12 (Пересчет в текущие цены индекс ОАО "РЖД" №2783р разд.2 п.10.3.3)
|  | (Кровли) | [18 empty] | (Кровли)
|  | Всего по позиции |  |  | 10: 595 | [6 empty] | Всего по позиции
692 | Прайс-лист | Соединитель скользящий MSG 1,75 M8/10D, арт. 248209. Стоимость (без НДС) на 01.2013 г. - 52467 руб. Стоимость (без НДС) на 01.01.2000 г. составит: 52467/4,12 (Пересчет в текущие цены индекс ОАО "РЖД" №2783р разд.2 п.10.3.3) |  |  | 4: 100 шт.; 7: 0.01; 8: 12734.71; 10: 536 |  |  | Соединитель скользящий MSG 1,75 M8/10D, арт. 248209. Стоимость (без НДС) на 01.2013 г. - 52467 руб. Стоимость (без НДС) на 01.01.2000 г. составит: 52467/4,12 (Пересчет в текущие цены индекс ОАО "РЖД" №2783р разд.2 п.10.3.3)
|  | (Кровли) | [18 empty] | (Кровли)
|  | Всего по позиции |  |  | 10: 536 | [6 empty] | Всего по позиции
693 | Прайс-лист | Резьбовой шток AM16x1000 4.8 оцинк, арт. 216422. Стоимость (без НДС) на 01.2013 г. - 11616 руб. Стоимость (без НДС) на 01.01.2000 г. составит: 11616/4,12 (Пересчет в текущие цены индекс ОАО "РЖД" №2783р разд.2 п.10.3.3) |  |  | 4: 100 шт.; 7: 0.01; 8: 2819.42; 10: 118 |  |  | Резьбовой шток AM16x1000 4.8 оцинк, арт. 216422. Стоимость (без НДС) на 01.2013 г. - 11616 руб. Стоимость (без НДС) на 01.01.2000 г. составит: 11616/4,12 (Пересчет в текущие цены индекс ОАО "РЖД" №2783р разд.2 п.10.3.3)
|  | (Кровли) | [18 empty] | (Кровли)
|  | Всего по позиции |  |  | 10: 118 | [6 empty] | Всего по позиции
694 | Прайс-лист | Резьбовой шток AM10X1M, арт. 216420. Стоимость (без НДС) на 01.2013 г. - 9700 руб. Стоимость (без НДС) на 01.01.2000 г. составит: 9700/4,12 (Пересчет в текущие цены индекс ОАО "РЖД" №2783р разд.2 п.10.3.3) |  |  | 4: 100 шт.; 7: 0.01; 8: 2354.37; 10: 101 |  |  | Резьбовой шток AM10X1M, арт. 216420. Стоимость (без НДС) на 01.2013 г. - 9700 руб. Стоимость (без НДС) на 01.01.2000 г. составит: 9700/4,12 (Пересчет в текущие цены индекс ОАО "РЖД" №2783р разд.2 п.10.3.3)
|  | (Кровли) | [18 empty] | (Кровли)
|  | Всего по позиции |  |  | 10: 101 | [6 empty] | Всего по позиции
695 | Прайс-лист | Шуруп с шест. головкой M10x20 оцинк, арт. 216453. Стоимость (без НДС) на 01.2013 г. - 293 руб. Стоимость (без НДС) на 01.01.2000 г. составит: 293/4,12 (Пересчет в текущие цены индекс ОАО "РЖД" №2783р разд.2 п.10.3.3) |  |  | 4: 100 шт.; 7: 0.08; 8: 71.12; 10: 25 |  |  | Шуруп с шест. головкой M10x20 оцинк, арт. 216453. Стоимость (без НДС) на 01.2013 г. - 293 руб. Стоимость (без НДС) на 01.01.2000 г. составит: 293/4,12 (Пересчет в текущие цены индекс ОАО "РЖД" №2783р разд.2 п.10.3.3)
|  | (Кровли) | [18 empty] | (Кровли)
|  | Всего по позиции |  |  | 10: 25 | [6 empty] | Всего по позиции
696 | Прайс-лист | Гайка-барашек MQM-M10, арт. 369626. Стоимость (без НДС) на 01.2013 г. - 4511 руб. Стоимость (без НДС) на 01.01.2000 г. составит: 4511/4,12 (Пересчет в текущие цены индекс ОАО "РЖД" №2783р разд.2 п.10.3.3) |  |  | 4: 100 шт.; 7: 0.08; 8: 1094.9; 10: 371 |  |  | Гайка-барашек MQM-M10, арт. 369626. Стоимость (без НДС) на 01.2013 г. - 4511 руб. Стоимость (без НДС) на 01.01.2000 г. составит: 4511/4,12 (Пересчет в текущие цены индекс ОАО "РЖД" №2783р разд.2 п.10.3.3)
|  | (Кровли) | [18 empty] | (Кровли)
|  | Всего по позиции |  |  | 10: 371 | [6 empty] | Всего по позиции
697 | Прайс-лист | Рамный анкер HRD-UGS 10X100/30 U, арт. 334936. Стоимость (без НДС) на 01.2013 г. - 2900 руб. Стоимость (без НДС) на 01.01.2000 г. составит: 2900/4,12 (Пересчет в текущие цены индекс ОАО "РЖД" №2783р разд.2 п.10.3.3) |  |  | 4: 100 шт.; 7: 0.04; 8: 703.88; 10: 118 |  |  | Рамный анкер HRD-UGS 10X100/30 U, арт. 334936. Стоимость (без НДС) на 01.2013 г. - 2900 руб. Стоимость (без НДС) на 01.01.2000 г. составит: 2900/4,12 (Пересчет в текущие цены индекс ОАО "РЖД" №2783р разд.2 п.10.3.3)
|  | (Кровли) | [18 empty] | (Кровли)
|  | Всего по позиции |  |  | 10: 118 | [6 empty] | Всего по позиции
Опуск трубопроводов в ПР1 | [21 empty] | Опуск трубопроводов в ПР1
698 | ОЕРЖ09-03-039-01 | Монтаж опорных конструкций для крепления трубопроводов внутри зданий и сооружений, массой до 0,1 т |  |  | 4: 1 т конструкций; 7: 0.013895 |  |  | Монтаж опорных конструкций для крепления трубопроводов внутри зданий и сооружений, массой до 0,1 т
| 1 | ОТ |  |  | 8: 727.6; 10: 10 |  |  |  | ОТ
| 2 | ЭМ |  |  | 8: 299.41; 10: 4 |  |  |  | ЭМ
| 3 | в т.ч. ОТм |  |  | 8: 1.49; 10: 0 |  |  |  | в т.ч. ОТм
| 4 | М |  |  | 8: 238.18; 10: 4 |  |  |  | М
|  | ЗТ |  |  | 4: чел.-ч; 5: 80.22 |  |  |  |  | ЗТ
|  | ЗТм |  |  | 4: чел.-ч; 5: 0.11 |  |  |  |  | ЗТм
|  | Итого по расценке |  |  | 8: 1265.19; 10: 18 | [5 empty] | Итого по расценке
|  | ФОТ |  |  | 10: 10 |  |  |  |  | ФОТ
|  | НР Земляные работы, выполняемые ручным способом |  |  | 4: %; 5: 90; 6: 0.85; 7: 77; 10: 89 |  |  |  |  | НР Земляные работы, выполняемые ручным способом
|  | СП Земляные работы, выполняемые ручным способом |  |  | 4: %; 5: 85; 6: 0.8; 7: 68; 10: 78 |  |  |  |  | СП Земляные работы, выполняемые ручным способом
|  | Всего по позиции |  |  | 10: 318 | [6 empty] | Всего по позиции
699 | ОССЦЖ101-2215 | Сталь листовая горячекатаная, толщина 1 мм, сталь марки СТ3 (козырек) |  |  | 4: т; 7: 0.007536; 8: 6812.77; 10: 215 |  |  | Сталь листовая горячекатаная, толщина 1 мм, сталь марки СТ3 (козырек)
|  | (Кровли) | [18 empty] | (Кровли)
|  | Всего по позиции |  |  | 10: 215 | [6 empty] | Всего по позиции
700 | ОССЦЖ101-2216 | Сталь листовая горячекатаная, толщина 2-6 мм, сталь марки СТ3 (фартук, хомут стяжной) |  |  | 4: т; 7: 0.006359; 8: 5941.89; 10: 160 |  |  | Сталь листовая горячекатаная, толщина 2-6 мм, сталь марки СТ3 (фартук, хомут стяжной)
|  | (Кровли) | [18 empty] | (Кровли)
|  | Всего по позиции |  |  | 10: 160 | [6 empty] | Всего по позиции
701 | ОЕРЖ13-03-002-15 | Огрунтовка металлических поверхностей за один раз лаком БТ-577 |  |  | 4: 100 м2 окрашиваемой поверхности; 7: 0.0036 |  |  | Огрунтовка металлических поверхностей за один раз лаком БТ-577
| 1 | ОТ |  |  | 8: 42.78; 10: 0 |  |  |  | ОТ
| 2 | ЭМ |  |  | 8: 11.17; 10: 0 |  |  |  | ЭМ
| 3 | в т.ч. ОТм |  |  | 8: 0.1; 10: 0 |  |  |  | в т.ч. ОТм
| 4 | М |  |  | 8: 94.62; 10: 1 |  |  |  | М
|  | ЗТ |  |  | 4: чел.-ч; 5: 3.91 |  |  |  |  | ЗТ
|  | ЗТм |  |  | 4: чел.-ч; 5: 0.01 |  |  |  |  | ЗТм
|  | Итого по расценке |  |  | 8: 148.57; 10: 1 | [5 empty] | Итого по расценке
|  | ФОТ | [15 empty] | ФОТ
|  | НР Земляные работы, выполняемые механизированным способом |  |  | 4: %; 5: 90; 6: 0.85; 7: 77 |  |  |  |  | НР Земляные работы, выполняемые механизированным способом
|  | СП Земляные работы, выполняемые механизированным способом |  |  | 4: %; 5: 70; 6: 0.8; 7: 56 |  |  |  |  | СП Земляные работы, выполняемые механизированным способом
|  | Всего по позиции |  |  | 10: 3 | [6 empty] | Всего по позиции
Конструкции теплоизоляционные (трубопроводы) | [21 empty] | Конструкции теплоизоляционные (трубопроводы)
702 | ОЕРЖ26-01-003-01 | Изоляция трубопроводов цилиндрами и полуцилиндрами из минеральной ваты на синтетическом связующем |  |  | 4: 1 м3 изоляции; 7: 1.88 |  |  | Изоляция трубопроводов цилиндрами и полуцилиндрами из минеральной ваты на синтетическом связующем
| 1 | ОТ |  |  | 8: 172.58; 10: 324 |  |  |  | ОТ
| 2 | ЭМ |  |  | 8: 37.42; 10: 70 |  |  |  | ЭМ
| 4 | М |  |  | 8: 1903.98; 10: 3580 |  |  |  | М
|  | ЗТ |  |  | 4: чел.-ч; 5: 18.8 |  |  |  |  | ЗТ
|  | Итого по расценке |  |  | 8: 2113.98; 10: 3974 | [5 empty] | Итого по расценке
|  | ФОТ |  |  | 10: 324 |  |  |  |  | ФОТ
|  | НР Земляные работы, выполняемые механизированным способом |  |  | 4: %; 5: 100; 6: 0.85; 7: 85; 10: 3159 |  |  |  |  | НР Земляные работы, выполняемые механизированным способом
|  | СП Земляные работы, выполняемые механизированным способом |  |  | 4: %; 5: 70; 6: 0.8; 7: 56; 10: 2081 |  |  |  |  | СП Земляные работы, выполняемые механизированным способом
|  | Всего по позиции |  |  | 10: 20723 | [6 empty] | Всего по позиции
703 | ОССЦЖ104-0017 | Исключен: Цилиндры и полуцилиндры теплоизоляционные из минваты на синтетическом связующем М-200, внутренний диаметр 76-108 мм |  |  | 4: м3; 7: -1.9402; 8: 1275.2; 10: -7917 |  |  | Исключен: Цилиндры и полуцилиндры теплоизоляционные из минваты на синтетическом связующем М-200, внутренний диаметр 76-108 мм
|  | (Земляные работы, выполняемые механизированным способом) | [18 empty] | (Земляные работы, выполняемые механизированным способом)
|  | Всего по позиции |  |  | 10: -7917 | [6 empty] | Всего по позиции
704 | ОССЦЖ104-0017 | Цилиндры и полуцилиндры теплоизоляционные из минваты на синтетическом связующем М-200, внутренний диаметр 76-108 мм |  |  | 4: м3; 7: 1.001; 8: 1275.2; 10: 4086 |  |  | Цилиндры и полуцилиндры теплоизоляционные из минваты на синтетическом связующем М-200, внутренний диаметр 76-108 мм
|  | (Земляные работы, выполняемые механизированным способом) | [18 empty] | (Земляные работы, выполняемые механизированным способом)
|  | Всего по позиции |  |  | 10: 4086 | [6 empty] | Всего по позиции
705 | ОССЦЖ104-0016 | Цилиндры и полуцилиндры теплоизоляционные из минваты на синтетическом связующем М-200, внутренний диаметр 18-57 мм |  |  | 4: м3; 7: 0.09288; 8: 1641.63; 10: 486 |  |  | Цилиндры и полуцилиндры теплоизоляционные из минваты на синтетическом связующем М-200, внутренний диаметр 18-57 мм
|  | (Кровли) | [18 empty] | (Кровли)
|  | Всего по позиции |  |  | 10: 486 | [6 empty] | Всего по позиции
706 | ОССЦЖ104-0018 | Цилиндры и полуцилиндры теплоизоляционные из минваты на синтетическом связующем М-200, внутренний диаметр 114-219 мм |  |  | 4: м3; 7: 0.84624; 8: 1111.63; 10: 3011 |  |  | Цилиндры и полуцилиндры теплоизоляционные из минваты на синтетическом связующем М-200, внутренний диаметр 114-219 мм
|  | (Кровли) | [18 empty] | (Кровли)
|  | Всего по позиции |  |  | 10: 3011 | [6 empty] | Всего по позиции
707 | ОЕРЖ26-01-052-01 | Покрытие поверхности изоляции трубопроводов упругими оболочками стеклопластиками рст, тканями стеклянными |  |  | 4: 100 м2 поверхности покрытия изоляции; 7: 0.227 |  |  | Покрытие поверхности изоляции трубопроводов упругими оболочками стеклопластиками рст, тканями стеклянными
| 1 | ОТ |  |  | 8: 1019.28; 10: 231 |  |  |  | ОТ
| 2 | ЭМ |  |  | 8: 76.46; 10: 17 |  |  |  | ЭМ
| 4 | М |  |  | 8: 7596.54; 10: 1725 |  |  |  | М
|  | ЗТ |  |  | 4: чел.-ч; 5: 107.18 |  |  |  |  | ЗТ
|  | Итого по расценке |  |  | 8: 8692.28; 10: 1973 | [5 empty] | Итого по расценке
|  | ФОТ |  |  | 10: 231 |  |  |  |  | ФОТ
|  | НР Земляные работы, выполняемые механизированным способом |  |  | 4: %; 5: 100; 6: 0.85; 7: 85; 10: 2253 |  |  |  |  | НР Земляные работы, выполняемые механизированным способом
|  | СП Земляные работы, выполняемые механизированным способом |  |  | 4: %; 5: 70; 6: 0.8; 7: 56; 10: 1484 |  |  |  |  | СП Земляные работы, выполняемые механизированным способом
|  | Всего по позиции |  |  | 10: 11982 | [6 empty] | Всего по позиции
708 | ОССЦЖ104-0077 | Исключен: Стеклопластик рулонный марки РСТ-А-Л-В |  |  | 4: 1000 м2; 7: -0.026332; 8: 22020; 10: -1856 |  |  | Исключен: Стеклопластик рулонный марки РСТ-А-Л-В
|  | (Земляные работы, выполняемые механизированным способом) | [18 empty] | (Земляные работы, выполняемые механизированным способом)
|  | Всего по позиции |  |  | 10: -1856 | [6 empty] | Всего по позиции
709 | ОССЦЖ104-0079 | Добавлен: Стеклопластик рулонный марки РСТ-Х-Н |  |  | 4: 1000 м2; 7: 0.026332; 8: 21608.85; 10: 1821 |  |  | Добавлен: Стеклопластик рулонный марки РСТ-Х-Н
|  | (Земляные работы, выполняемые механизированным способом) | [18 empty] | (Земляные работы, выполняемые механизированным способом)
|  | Всего по позиции |  |  | 10: 1821 | [6 empty] | Всего по позиции
710 | ОЕРЖ13-03-004-15 | Окраска металлических огрунтованных поверхностей органосиликатной композицией ОС-51-03 |  |  | 4: 100 м2 окрашиваемой поверхности; 7: 0.113 |  |  | Окраска металлических огрунтованных поверхностей органосиликатной композицией ОС-51-03
| 1 | ОТ |  |  | 8: 23.04; 10: 3 |  |  |  | ОТ
| 2 | ЭМ |  |  | 8: 11.17; 10: 1 |  |  |  | ЭМ
| 3 | в т.ч. ОТм |  |  | 8: 0.1; 10: 0 |  |  |  | в т.ч. ОТм
| 4 | М |  |  | 8: 1478.8; 10: 167 |  |  |  | М
|  | ЗТ |  |  | 4: чел.-ч; 5: 2.54 |  |  |  |  | ЗТ
|  | ЗТм |  |  | 4: чел.-ч; 5: 0.01 |  |  |  |  | ЗТм
|  | Итого по расценке |  |  | 8: 1513.01; 10: 171 | [5 empty] | Итого по расценке
|  | ФОТ |  |  | 10: 3 |  |  |  |  | ФОТ
|  | НР Земляные работы, выполняемые механизированным способом |  |  | 4: %; 5: 90; 6: 0.85; 7: 77; 10: 26 |  |  |  |  | НР Земляные работы, выполняемые механизированным способом
|  | СП Земляные работы, выполняемые механизированным способом |  |  | 4: %; 5: 70; 6: 0.8; 7: 56; 10: 19 |  |  |  |  | СП Земляные работы, выполняемые механизированным способом
|  | Всего по позиции |  |  | 10: 405 | [6 empty] | Всего по позиции
711 | ОЕРЖ13-03-002-04 | Огрунтовка металлических поверхностей за один раз грунтовкой ГФ-021 |  |  | 4: 100 м2 окрашиваемой поверхности; 7: 0.143 |  |  | Огрунтовка металлических поверхностей за один раз грунтовкой ГФ-021
| 1 | ОТ |  |  | 8: 56.55; 10: 8 |  |  |  | ОТ
| 2 | ЭМ |  |  | 8: 9.43; 10: 1 |  |  |  | ЭМ
| 3 | в т.ч. ОТм |  |  | 8: 0.1; 10: 0 |  |  |  | в т.ч. ОТм
| 4 | М |  |  | 8: 202.72; 10: 29 |  |  |  | М
|  | ЗТ |  |  | 4: чел.-ч; 5: 5.31 |  |  |  |  | ЗТ
|  | ЗТм |  |  | 4: чел.-ч; 5: 0.01 |  |  |  |  | ЗТм
|  | Итого по расценке |  |  | 8: 268.7; 10: 38 | [5 empty] | Итого по расценке
|  | ФОТ |  |  | 10: 8 |  |  |  |  | ФОТ
|  | НР Земляные работы, выполняемые механизированным способом |  |  | 4: %; 5: 90; 6: 0.85; 7: 77; 10: 71 |  |  |  |  | НР Земляные работы, выполняемые механизированным способом
|  | СП Земляные работы, выполняемые механизированным способом |  |  | 4: %; 5: 70; 6: 0.8; 7: 56; 10: 52 |  |  |  |  | СП Земляные работы, выполняемые механизированным способом
|  | Всего по позиции |  |  | 10: 297 | [6 empty] | Всего по позиции
712 | ОЕРЖ13-03-004-23 | Окраска металлических огрунтованных поверхностей краской БТ-177 серебристой |  |  | 4: 100 м2 окрашиваемой поверхности; 7: 0.286 |  |  | Окраска металлических огрунтованных поверхностей краской БТ-177 серебристой
| 1 | ОТ |  |  | 8: 26.12; 10: 7 |  |  |  | ОТ
| 2 | ЭМ |  |  | 8: 12.21; 10: 3 |  |  |  | ЭМ
| 3 | в т.ч. ОТм |  |  | 8: 0.1; 10: 0 |  |  |  | в т.ч. ОТм
| 4 | М |  |  | 8: 200.78; 10: 58 |  |  |  | М
|  | ЗТ |  |  | 4: чел.-ч; 5: 2.88 |  |  |  |  | ЗТ
|  | ЗТм |  |  | 4: чел.-ч; 5: 0.01 |  |  |  |  | ЗТм
|  | Итого по расценке |  |  | 8: 239.11; 10: 68 | [5 empty] | Итого по расценке
|  | ФОТ |  |  | 10: 7 |  |  |  |  | ФОТ
|  | НР Земляные работы, выполняемые механизированным способом |  |  | 4: %; 5: 90; 6: 0.85; 7: 77; 10: 62 |  |  |  |  | НР Земляные работы, выполняемые механизированным способом
|  | СП Земляные работы, выполняемые механизированным способом |  |  | 4: %; 5: 70; 6: 0.8; 7: 56; 10: 45 |  |  |  |  | СП Земляные работы, выполняемые механизированным способом
|  | Всего по позиции |  |  | 10: 314 | [6 empty] | Всего по позиции
Конструкции теплоизоляционные (арматура) | [21 empty] | Конструкции теплоизоляционные (арматура)
713 | ОЕРЖ26-01-013-01 | Изоляция арматуры и фланцевых соединений съемными полуфутлярами из матов минераловатных прошивных и листов оцинкованной стали, условный диаметр трубопроводов до 200 мм |  |  | 4: 10 шт. арматуры и фланцевых соединений; 7: 1.7 |  |  | Изоляция арматуры и фланцевых соединений съемными полуфутлярами из матов минераловатных прошивных и листов оцинкованной стали, условный диаметр трубопроводов до 200 мм
| 1 | ОТ |  |  | 8: 517.9; 10: 880 |  |  |  | ОТ
| 2 | ЭМ |  |  | 8: 268.2; 10: 456 |  |  |  | ЭМ
| 4 | М |  |  | 8: 1633.73; 10: 2778 |  |  |  | М
|  | ЗТ |  |  | 4: чел.-ч; 5: 46.7 |  |  |  |  | ЗТ
|  | Итого по расценке |  |  | 8: 2419.83; 10: 4114 | [5 empty] | Итого по расценке
|  | ФОТ |  |  | 10: 880 |  |  |  |  | ФОТ
|  | НР Земляные работы, выполняемые механизированным способом |  |  | 4: %; 5: 100; 6: 0.85; 7: 85; 10: 8580 |  |  |  |  | НР Земляные работы, выполняемые механизированным способом
|  | СП Земляные работы, выполняемые механизированным способом |  |  | 4: %; 5: 70; 6: 0.8; 7: 56; 10: 5653 |  |  |  |  | СП Земляные работы, выполняемые механизированным способом
|  | Всего по позиции |  |  | 10: 35242 | [6 empty] | Всего по позиции
714 | ОССЦЖ104-0009 | Исключен: Маты прошивные из минеральной ваты без обкладок М-100, толщина 60 мм |  |  | 4: м3; 7: -1.394; 8: 542.4; 10: -2419 |  |  | Исключен: Маты прошивные из минеральной ваты без обкладок М-100, толщина 60 мм
|  | (Земляные работы, выполняемые механизированным способом) | [18 empty] | (Земляные работы, выполняемые механизированным способом)
|  | Всего по позиции |  |  | 10: -2419 | [6 empty] | Всего по позиции
715 | ОССЦЖ104-0016 | Цилиндры и полуцилиндры теплоизоляционные из минваты на синтетическом связующем М-200, внутренний диаметр 18-57 мм |  |  | 4: м3; 7: 0.0026; 8: 1641.63; 10: 13 |  |  | Цилиндры и полуцилиндры теплоизоляционные из минваты на синтетическом связующем М-200, внутренний диаметр 18-57 мм
|  | (Кровли) | [18 empty] | (Кровли)
|  | Всего по позиции |  |  | 10: 13 | [6 empty] | Всего по позиции
716 | ОССЦЖ104-0017 | Цилиндры и полуцилиндры теплоизоляционные из минваты на синтетическом связующем М-200, внутренний диаметр 76-108 мм |  |  | 4: м3; 7: 0.028; 8: 1275.2; 10: 115 |  |  | Цилиндры и полуцилиндры теплоизоляционные из минваты на синтетическом связующем М-200, внутренний диаметр 76-108 мм
|  | (Земляные работы, выполняемые механизированным способом) | [18 empty] | (Земляные работы, выполняемые механизированным способом)
|  | Всего по позиции |  |  | 10: 115 | [6 empty] | Всего по позиции
717 | ОССЦЖ104-0018 | Цилиндры и полуцилиндры теплоизоляционные из минваты на синтетическом связующем М-200, внутренний диаметр 114-219 мм |  |  | 4: м3; 7: 0.06; 8: 1111.63; 10: 214 |  |  | Цилиндры и полуцилиндры теплоизоляционные из минваты на синтетическом связующем М-200, внутренний диаметр 114-219 мм
|  | (Кровли) | [18 empty] | (Кровли)
|  | Всего по позиции |  |  | 10: 214 | [6 empty] | Всего по позиции
Закладные элементы КИПиА | [21 empty] | Закладные элементы КИПиА
718 | ОЕРЖм12-10-001-01 | Бобышки, штуцеры на условное давление до 10 мпа |  |  | 4: 100 шт.; 7: 0.01 |  |  | Бобышки, штуцеры на условное давление до 10 мпа
| 1 | ОТ |  |  | 8: 629.15; 10: 6 |  |  |  | ОТ
| 2 | ЭМ |  |  | 8: 444.35; 10: 4 |  |  |  | ЭМ
| 4 | М |  |  | 8: 1910.96; 10: 20 |  |  |  | М
|  | ЗТ |  |  | 4: чел.-ч; 5: 65.4 |  |  |  |  | ЗТ
|  | Итого по расценке |  |  | 8: 2984.46; 10: 30 | [5 empty] | Итого по расценке
|  | ФОТ |  |  | 10: 6 |  |  |  |  | ФОТ
|  | НР Буровзрывные работы |  |  | 4: %; 5: 80; 6: 0.85; 7: 68; 10: 47 |  |  |  |  | НР Буровзрывные работы
|  | СП Буровзрывные работы |  |  | 4: %; 5: 60; 6: 0.8; 7: 48; 10: 33 |  |  |  |  | СП Буровзрывные работы
|  | Всего по позиции |  |  | 10: 248 | [6 empty] | Всего по позиции
719 | ОЕРЖм12-10-002-01 | Закладное устройство отбора давления идеальных газов |  |  | 4: 1000 шт.; 7: 0.004 |  |  | Закладное устройство отбора давления идеальных газов
| 1 | ОТ |  |  | 8: 10774.4; 10: 43 |  |  |  | ОТ
| 2 | ЭМ |  |  | 8: 1822.83; 10: 7 |  |  |  | ЭМ
| 4 | М |  |  | 8: 307.6; 10: 2 |  |  |  | М
|  | ЗТ |  |  | 4: чел.-ч; 5: 1120 |  |  |  |  | ЗТ
|  | Итого по расценке |  |  | 8: 12904.83; 10: 52 | [5 empty] | Итого по расценке
|  | ФОТ |  |  | 10: 43 |  |  |  |  | ФОТ
|  | НР Буровзрывные работы |  |  | 4: %; 5: 80; 6: 0.85; 7: 68; 10: 335 |  |  |  |  | НР Буровзрывные работы
|  | СП Буровзрывные работы |  |  | 4: %; 5: 60; 6: 0.8; 7: 48; 10: 237 |  |  |  |  | СП Буровзрывные работы
|  | Всего по позиции |  |  | 10: 1105 | [6 empty] | Всего по позиции
720 | ОССЦЖ301-3281 | Отборное устройство давления, применит. |  |  | 4: компл.; 7: 4; 8: 95; 10: 1539 |  |  | Отборное устройство давления, применит.
|  | (Бетонные и железобетонные сборные конструкции в промышленном строительстве) | [18 empty] | (Бетонные и железобетонные сборные конструкции в промышленном строительстве)
|  | Всего по позиции |  |  | 10: 1539 | [6 empty] | Всего по позиции
|  | Итого прямые затраты по разделу в базисных ценах | [20 empty] | Итого прямые затраты по разделу в базисных ценах
|  | Итого прямые затраты по разделу с учетом индексов, в текущих ценах | [20 empty] | Итого прямые затраты по разделу с учетом индексов, в текущих ценах
|  | Накладные расходы | [20 empty] | Накладные расходы
|  | В том числе, справочно: | [21 empty] | В том числе, справочно:
|  | 68% = 80%*0.85 ФОТ (от 562) (Поз. 718-719) | [21 empty] | 68% = 80%*0.85 ФОТ (от 562) (Поз. 718-719)
|  | 77% = 90%*0.85 ФОТ (от 758) (Поз. 701, 710-712, 682, 698) | [21 empty] | 77% = 90%*0.85 ФОТ (от 758) (Поз. 701, 710-712, 682, 698)
|  | 85% = 100%*0.85 ФОТ (от 16459) (Поз. 702, 707, 713) | [21 empty] | 85% = 100%*0.85 ФОТ (от 16459) (Поз. 702, 707, 713)
|  | 111% = 130%*0.85 ФОТ (от 26703) (Поз. 607, 610, 613, 616, 622, 640, 645, 650, 655, 660, 665, 670) | [21 empty] | 111% = 130%*0.85 ФОТ (от 26703) (Поз. 607, 610, 613, 616, 622, 640, 645, 650, 655, 660, 665, 670)
|  | Сметная прибыль | [20 empty] | Сметная прибыль
|  | В том числе, справочно: | [21 empty] | В том числе, справочно:
|  | 48% = 60%*0.8 ФОТ (от 562) (Поз. 718-719) | [21 empty] | 48% = 60%*0.8 ФОТ (от 562) (Поз. 718-719)
|  | 56% = 70%*0.8 ФОТ (от 16666) (Поз. 701, 710-712, 702, 707, 713) | [21 empty] | 56% = 70%*0.8 ФОТ (от 16666) (Поз. 701, 710-712, 702, 707, 713)
|  | 68% = 85%*0.8 ФОТ (от 551) (Поз. 682, 698) | [21 empty] | 68% = 85%*0.8 ФОТ (от 551) (Поз. 682, 698)
|  | 71% = 89%*0.8 ФОТ (от 26703) (Поз. 607, 610, 613, 616, 622, 640, 645, 650, 655, 660, 665, 670) | [21 empty] | 71% = 89%*0.8 ФОТ (от 26703) (Поз. 607, 610, 613, 616, 622, 640, 645, 650, 655, 660, 665, 670)
|  | Итоги по разделу 14 Выход сетей из котельной, поз. 18. Тепловая камера УТ1, приямок ПР1 : | [20 empty] | Итоги по разделу 14 Выход сетей из котельной, поз. 18. Тепловая камера УТ1, приямок ПР1 :
|  | Земляные работы, выполняемые механизированным способом: | [21 empty] | Земляные работы, выполняемые механизированным способом:
|  | Итоги по Поз. 607, 610, 613, 616, 622, 640, 645, 650, 655, 660, 665, 670 НР 111%=130%*0.85 ФОТ; СП 71%=89%*0.8 ФОТ | [21 empty] | Итоги по Поз. 607, 610, 613, 616, 622, 640, 645, 650, 655, 660, 665, 670 НР 111%=130%*0.85 ФОТ; СП 71%=89%*0.8 ФОТ
|  | Итоги по Поз. 607, 610, 613, 616 "Установка задвижек или клапанов стальных для воды и пара ОЗП=11,47; ЭМ=4,78; ЗПМ=11,47; МАТ=4" | [21 empty] | Итоги по Поз. 607, 610, 613, 616 "Установка задвижек или клапанов стальных для воды и пара ОЗП=11,47; ЭМ=4,78; ЗПМ=11,47; МАТ=4"
|  | Итого Поз. 607, 610, 613, 616 | [21 empty] | Итого Поз. 607, 610, 613, 616
|  | Всего с учетом "Установка задвижек или клапанов стальных для воды и пара ОЗП=11,47; ЭМ=4,78; ЗПМ=11,47; МАТ=4" | [21 empty] | Всего с учетом "Установка задвижек или клапанов стальных для воды и пара ОЗП=11,47; ЭМ=4,78; ЗПМ=11,47; МАТ=4"
|  | Итоги по Поз. 622, 640, 645, 650, 655, 660, 665, 670 "Прокладка трубопроводов тепловых сетей в проходном канале ОЗП=11,47; ЭМ=4,53; ЗПМ=11,47; МАТ=4,05" | [21 empty] | Итоги по Поз. 622, 640, 645, 650, 655, 660, 665, 670 "Прокладка трубопроводов тепловых сетей в проходном канале ОЗП=11,47; ЭМ=4,53; ЗПМ=11,47; МАТ=4,05"
|  | Итого Поз. 622, 640, 645, 650, 655, 660, 665, 670 | [21 empty] | Итого Поз. 622, 640, 645, 650, 655, 660, 665, 670
|  | Всего с учетом "Прокладка трубопроводов тепловых сетей в проходном канале ОЗП=11,47; ЭМ=4,53; ЗПМ=11,47; МАТ=4,05" | [21 empty] | Всего с учетом "Прокладка трубопроводов тепловых сетей в проходном канале ОЗП=11,47; ЭМ=4,53; ЗПМ=11,47; МАТ=4,05"
|  | Итого | [21 empty] | Итого
|  | Накладные расходы 111% = 130%*0.85 ФОТ (от 26 703) | [21 empty] | Накладные расходы 111% = 130%*0.85 ФОТ (от 26 703)
|  | Сметная прибыль 71% = 89%*0.8 ФОТ (от 26 703) | [21 empty] | Сметная прибыль 71% = 89%*0.8 ФОТ (от 26 703)
|  | Итого c накладными и см. прибылью | [21 empty] | Итого c накладными и см. прибылью
|  | Итоги по Поз. 608, 611, 614, 617, 623, 641-644, 646-649, 651-654, 656-659, 661-664, 666-669, 671-673, 703-704, 708-709, 714, 716 | [21 empty] | Итоги по Поз. 608, 611, 614, 617, 623, 641-644, 646-649, 651-654, 656-659, 661-664, 666-669, 671-673, 703-704, 708-709, 714, 716
|  | Итоги по Поз. 608, 611, 614, 617 "Установка задвижек или клапанов стальных для воды и пара ОЗП=11,47; ЭМ=4,78; ЗПМ=11,47; МАТ=4" | [21 empty] | Итоги по Поз. 608, 611, 614, 617 "Установка задвижек или клапанов стальных для воды и пара ОЗП=11,47; ЭМ=4,78; ЗПМ=11,47; МАТ=4"
|  | Итого Поз. 608, 611, 614, 617 | [21 empty] | Итого Поз. 608, 611, 614, 617
|  | Всего с учетом "Установка задвижек или клапанов стальных для воды и пара ОЗП=11,47; ЭМ=4,78; ЗПМ=11,47; МАТ=4" | [21 empty] | Всего с учетом "Установка задвижек или клапанов стальных для воды и пара ОЗП=11,47; ЭМ=4,78; ЗПМ=11,47; МАТ=4"
|  | Итоги по Поз. 623, 641-644, 646-649, 651-654, 656-659, 661-664, 666-669, 671-673 "Прокладка трубопроводов тепловых сетей в проходном канале ОЗП=11,47; ЭМ=4,53; ЗПМ=11,47; МАТ=4,05" | [21 empty] | Итоги по Поз. 623, 641-644, 646-649, 651-654, 656-659, 661-664, 666-669, 671-673 "Прокладка трубопроводов тепловых сетей в проходном канале ОЗП=11,47; ЭМ=4,53; ЗПМ=11,47; МАТ=4,05"
|  | Итого Поз. 623, 641-644, 646-649, 651-654, 656-659, 661-664, 666-669, 671-673 | [21 empty] | Итого Поз. 623, 641-644, 646-649, 651-654, 656-659, 661-664, 666-669, 671-673
|  | Всего с учетом "Прокладка трубопроводов тепловых сетей в проходном канале ОЗП=11,47; ЭМ=4,53; ЗПМ=11,47; МАТ=4,05" | [21 empty] | Всего с учетом "Прокладка трубопроводов тепловых сетей в проходном канале ОЗП=11,47; ЭМ=4,53; ЗПМ=11,47; МАТ=4,05"
|  | Итоги по Поз. 703-704, 708-709, 714, 716 "Утепление покрытий плитами из минеральной ваты или перлита на битумной мастике ОЗП=11,47; ЭМ=4,44; ЗПМ=11,47; МАТ=3,2" | [21 empty] | Итоги по Поз. 703-704, 708-709, 714, 716 "Утепление покрытий плитами из минеральной ваты или перлита на битумной мастике ОЗП=11,47; ЭМ=4,44; ЗПМ=11,47; МАТ=3,2"
|  | Итого Поз. 703-704, 708-709, 714, 716 | [21 empty] | Итого Поз. 703-704, 708-709, 714, 716
|  | Всего с учетом "Утепление покрытий плитами из минеральной ваты или перлита на битумной мастике ОЗП=11,47; ЭМ=4,44; ЗПМ=11,47; МАТ=3,2" | [21 empty] | Всего с учетом "Утепление покрытий плитами из минеральной ваты или перлита на битумной мастике ОЗП=11,47; ЭМ=4,44; ЗПМ=11,47; МАТ=3,2"
|  | Итого | [21 empty] | Итого
|  | Итоги по Поз. 701, 710-712 НР 77%=90%*0.85 ФОТ; СП 56%=70%*0.8 ФОТ | [21 empty] | Итоги по Поз. 701, 710-712 НР 77%=90%*0.85 ФОТ; СП 56%=70%*0.8 ФОТ
|  | Итоги по Поз. 701, 711 "Окраска водными составами ОЗП=11,47; ЭМ=5,28; ЗПМ=11,47; МАТ=2,65" | [21 empty] | Итоги по Поз. 701, 711 "Окраска водными составами ОЗП=11,47; ЭМ=5,28; ЗПМ=11,47; МАТ=2,65"
|  | Итого Поз. 701, 711 | [21 empty] | Итого Поз. 701, 711
|  | Всего с учетом "Окраска водными составами ОЗП=11,47; ЭМ=5,28; ЗПМ=11,47; МАТ=2,65" | [21 empty] | Всего с учетом "Окраска водными составами ОЗП=11,47; ЭМ=5,28; ЗПМ=11,47; МАТ=2,65"
|  | Итоги по Поз. 710, 712 "Окраска масляными составами металлических поверхностей ОЗП=11,47; ЭМ=5,29; ЗПМ=11,47; МАТ=1,92" | [21 empty] | Итоги по Поз. 710, 712 "Окраска масляными составами металлических поверхностей ОЗП=11,47; ЭМ=5,29; ЗПМ=11,47; МАТ=1,92"
|  | Итого Поз. 710, 712 | [21 empty] | Итого Поз. 710, 712
|  | Всего с учетом "Окраска масляными составами металлических поверхностей ОЗП=11,47; ЭМ=5,29; ЗПМ=11,47; МАТ=1,92" | [21 empty] | Всего с учетом "Окраска масляными составами металлических поверхностей ОЗП=11,47; ЭМ=5,29; ЗПМ=11,47; МАТ=1,92"
|  | Итого | [21 empty] | Итого
|  | Накладные расходы 77% = 90%*0.85 ФОТ (от 207) | [21 empty] | Накладные расходы 77% = 90%*0.85 ФОТ (от 207)
|  | Сметная прибыль 56% = 70%*0.8 ФОТ (от 207) | [21 empty] | Сметная прибыль 56% = 70%*0.8 ФОТ (от 207)
|  | Итого c накладными и см. прибылью | [21 empty] | Итого c накладными и см. прибылью
|  | Итоги по Поз. 702, 707, 713 НР 85%=100%*0.85 ФОТ; СП 56%=70%*0.8 ФОТ | [21 empty] | Итоги по Поз. 702, 707, 713 НР 85%=100%*0.85 ФОТ; СП 56%=70%*0.8 ФОТ
|  | Итого Поз. 702, 707, 713 | [21 empty] | Итого Поз. 702, 707, 713
|  | Всего с учетом "Утепление покрытий плитами из минеральной ваты или перлита на битумной мастике ОЗП=11,47; ЭМ=4,44; ЗПМ=11,47; МАТ=3,2" | [21 empty] | Всего с учетом "Утепление покрытий плитами из минеральной ваты или перлита на битумной мастике ОЗП=11,47; ЭМ=4,44; ЗПМ=11,47; МАТ=3,2"
|  | Накладные расходы 85% = 100%*0.85 ФОТ (от 16 459) | [21 empty] | Накладные расходы 85% = 100%*0.85 ФОТ (от 16 459)
|  | Сметная прибыль 56% = 70%*0.8 ФОТ (от 16 459) | [21 empty] | Сметная прибыль 56% = 70%*0.8 ФОТ (от 16 459)
|  | Итого c накладными и см. прибылью | [21 empty] | Итого c накладными и см. прибылью
|  | Итого | [21 empty] | Итого
|  | Кровли: | [21 empty] | Кровли:
|  | Итоги по Поз. 609, 612, 615, 618-621 "Установка задвижек или клапанов стальных для воды и пара ОЗП=11,47; ЭМ=4,78; ЗПМ=11,47; МАТ=4" | [21 empty] | Итоги по Поз. 609, 612, 615, 618-621 "Установка задвижек или клапанов стальных для воды и пара ОЗП=11,47; ЭМ=4,78; ЗПМ=11,47; МАТ=4"
|  | Итого Поз. 609, 612, 615, 618-621 | [21 empty] | Итого Поз. 609, 612, 615, 618-621
|  | Всего с учетом "Установка задвижек или клапанов стальных для воды и пара ОЗП=11,47; ЭМ=4,78; ЗПМ=11,47; МАТ=4" | [21 empty] | Всего с учетом "Установка задвижек или клапанов стальных для воды и пара ОЗП=11,47; ЭМ=4,78; ЗПМ=11,47; МАТ=4"
|  | Итоги по Поз. 624-639, 674-681 "Прокладка трубопроводов тепловых сетей в проходном канале ОЗП=11,47; ЭМ=4,53; ЗПМ=11,47; МАТ=4,05" | [21 empty] | Итоги по Поз. 624-639, 674-681 "Прокладка трубопроводов тепловых сетей в проходном канале ОЗП=11,47; ЭМ=4,53; ЗПМ=11,47; МАТ=4,05"
|  | Итого Поз. 624-639, 674-681 | [21 empty] | Итого Поз. 624-639, 674-681
|  | Всего с учетом "Прокладка трубопроводов тепловых сетей в проходном канале ОЗП=11,47; ЭМ=4,53; ЗПМ=11,47; МАТ=4,05" | [21 empty] | Всего с учетом "Прокладка трубопроводов тепловых сетей в проходном канале ОЗП=11,47; ЭМ=4,53; ЗПМ=11,47; МАТ=4,05"
|  | Итоги по Поз. 683-697, 699-700 "Монтаж конструкций металлических ОЗП=11,47; ЭМ=4,79; ЗПМ=11,47; МАТ=4,22" | [21 empty] | Итоги по Поз. 683-697, 699-700 "Монтаж конструкций металлических ОЗП=11,47; ЭМ=4,79; ЗПМ=11,47; МАТ=4,22"
|  | Итого Поз. 683-697, 699-700 | [21 empty] | Итого Поз. 683-697, 699-700
|  | Всего с учетом "Монтаж конструкций металлических ОЗП=11,47; ЭМ=4,79; ЗПМ=11,47; МАТ=4,22" | [21 empty] | Всего с учетом "Монтаж конструкций металлических ОЗП=11,47; ЭМ=4,79; ЗПМ=11,47; МАТ=4,22"
|  | Итоги по Поз. 705-706, 715, 717 "Утепление покрытий плитами из минеральной ваты или перлита на битумной мастике ОЗП=11,47; ЭМ=4,44; ЗПМ=11,47; МАТ=3,2" | [21 empty] | Итоги по Поз. 705-706, 715, 717 "Утепление покрытий плитами из минеральной ваты или перлита на битумной мастике ОЗП=11,47; ЭМ=4,44; ЗПМ=11,47; МАТ=3,2"
|  | Итого Поз. 705-706, 715, 717 | [21 empty] | Итого Поз. 705-706, 715, 717
|  | Всего с учетом "Утепление покрытий плитами из минеральной ваты или перлита на битумной мастике ОЗП=11,47; ЭМ=4,44; ЗПМ=11,47; МАТ=3,2" | [21 empty] | Всего с учетом "Утепление покрытий плитами из минеральной ваты или перлита на битумной мастике ОЗП=11,47; ЭМ=4,44; ЗПМ=11,47; МАТ=3,2"
|  | Итого | [21 empty] | Итого
|  | Земляные работы, выполняемые ручным способом: | [21 empty] | Земляные работы, выполняемые ручным способом:
|  | Итого Поз. 682, 698 | [21 empty] | Итого Поз. 682, 698
|  | Всего с учетом "Монтаж конструкций металлических ОЗП=11,47; ЭМ=4,79; ЗПМ=11,47; МАТ=4,22" | [21 empty] | Всего с учетом "Монтаж конструкций металлических ОЗП=11,47; ЭМ=4,79; ЗПМ=11,47; МАТ=4,22"
|  | Накладные расходы 77% = 90%*0.85 ФОТ (от 551) | [21 empty] | Накладные расходы 77% = 90%*0.85 ФОТ (от 551)
|  | Сметная прибыль 68% = 85%*0.8 ФОТ (от 551) | [21 empty] | Сметная прибыль 68% = 85%*0.8 ФОТ (от 551)
|  | Итого c накладными и см. прибылью | [21 empty] | Итого c накладными и см. прибылью
|  | Буровзрывные работы: | [21 empty] | Буровзрывные работы:
|  | Итого Поз. 718-719 | [21 empty] | Итого Поз. 718-719
|  | Всего с учетом "Прокладка трубопроводов тепловых сетей в проходном канале ОЗП=11,47; ЭМ=4,53; ЗПМ=11,47; МАТ=4,05" | [21 empty] | Всего с учетом "Прокладка трубопроводов тепловых сетей в проходном канале ОЗП=11,47; ЭМ=4,53; ЗПМ=11,47; МАТ=4,05"
|  | Накладные расходы 68% = 80%*0.85 ФОТ (от 562) | [21 empty] | Накладные расходы 68% = 80%*0.85 ФОТ (от 562)
|  | Сметная прибыль 48% = 60%*0.8 ФОТ (от 562) | [21 empty] | Сметная прибыль 48% = 60%*0.8 ФОТ (от 562)
|  | Итого c накладными и см. прибылью | [21 empty] | Итого c накладными и см. прибылью
|  | Бетонные и железобетонные сборные конструкции в промышленном строительстве: | [21 empty] | Бетонные и железобетонные сборные конструкции в промышленном строительстве:
|  | Итого Поз. 720 | [21 empty] | Итого Поз. 720
|  | Всего с учетом "Прокладка трубопроводов тепловых сетей в проходном канале ОЗП=11,47; ЭМ=4,53; ЗПМ=11,47; МАТ=4,05" | [21 empty] | Всего с учетом "Прокладка трубопроводов тепловых сетей в проходном канале ОЗП=11,47; ЭМ=4,53; ЗПМ=11,47; МАТ=4,05"
|  | Итого | [21 empty] | Итого
|  | В том числе: | [21 empty] | В том числе:
|  | Материалы | [21 empty] | Материалы
|  | Машины и механизмы | [21 empty] | Машины и механизмы
|  | ФОТ | [21 empty] | ФОТ
|  | Накладные расходы | [21 empty] | Накладные расходы
|  | Сметная прибыль | [21 empty] | Сметная прибыль
|  | Итого по разделу 14 Выход сетей из котельной, поз. 18. Тепловая камера УТ1, приямок ПР1 | [22 empty] | Итого по разделу 14 Выход сетей из котельной, поз. 18. Тепловая камера УТ1, приямок ПР1
Раздел 15. Выход сетей из котельной, поз. 17. Тепловая камера УТ2, приямок ПР5 | [14 empty] | Раздел 15. Выход сетей из котельной, поз. 17. Тепловая камера УТ2, приямок ПР5
Строительные работы | [21 empty] | Строительные работы
721 | ОЕРЖ24-01-032-05 | Установка задвижек или клапанов стальных для горячей воды и пара диаметром 200 мм |  |  | 4: 1 компл. задвижек или клапана; 7: 2 |  |  | Установка задвижек или клапанов стальных для горячей воды и пара диаметром 200 мм
| 1 | ОТ |  |  | 8: 81.08; 10: 162 |  |  |  | ОТ
| 2 | ЭМ |  |  | 8: 262; 10: 524 |  |  |  | ЭМ
| 3 | в т.ч. ОТм |  |  | 8: 22.61; 10: 45 |  |  |  | в т.ч. ОТм
| 4 | М |  |  | 8: 5514.59; 10: 11029 |  |  |  | М
|  | ЗТ |  |  | 4: чел.-ч; 5: 8.06 |  |  |  |  | ЗТ
|  | ЗТм |  |  | 4: чел.-ч; 5: 1.63 |  |  |  |  | ЗТм
|  | Итого по расценке |  |  | 8: 5857.67; 10: 11715 | [5 empty] | Итого по расценке
|  | ФОТ |  |  | 10: 207 |  |  |  |  | ФОТ
|  | НР Земляные работы, выполняемые механизированным способом |  |  | 4: %; 5: 130; 6: 0.85; 7: 111; 10: 2635 |  |  |  |  | НР Земляные работы, выполняемые механизированным способом
|  | СП Земляные работы, выполняемые механизированным способом |  |  | 4: %; 5: 89; 6: 0.8; 7: 71; 10: 1686 |  |  |  |  | СП Земляные работы, выполняемые механизированным способом
|  | Всего по позиции |  |  | 10: 52800 | [6 empty] | Всего по позиции
722 | ОССЦЖ302-1714 | Исключен: Задвижки клиновые с выдвижным шпинделем фланцевые для воды и пара давлением 1 МПа (10 кгс/см2) 30с41нж диаметром 200 мм |  |  | 4: шт.; 7: -2; 8: 5506.2; 10: -44048 |  |  | Исключен: Задвижки клиновые с выдвижным шпинделем фланцевые для воды и пара давлением 1 МПа (10 кгс/см2) 30с41нж диаметром 200 мм
|  | (Земляные работы, выполняемые механизированным способом) | [18 empty] | (Земляные работы, выполняемые механизированным способом)
|  | Всего по позиции |  |  | 10: -44048 | [6 empty] | Всего по позиции
723 | Прайс-лист | Кран шаровый фланцевый КШ 200.16.3110 Ду200, Ру1,6МПа с ответными фланцами. Стоимость (с НДС) на 05.2013 г. - 32826,72 руб. Стоимость (без НДС) на 01.01.2000 г. составит: 32826,72/1,18/2,69 (Пересчет в текущие цены индекс ОАО "РЖД" №2783р разд.2 п.10.13.8) |  |  | 4: шт.; 7: 2; 8: 10341.73; 10: 82732 |  |  | Кран шаровый фланцевый КШ 200.16.3110 Ду200, Ру1,6МПа с ответными фланцами. Стоимость (с НДС) на 05.2013 г. - 32826,72 руб. Стоимость (без НДС) на 01.01.2000 г. составит: 32826,72/1,18/2,69 (Пересчет в текущие цены индекс ОАО "РЖД" №2783р разд.2 п.10.13.8)
|  | (Кровли) | [18 empty] | (Кровли)
|  | Всего по позиции |  |  | 10: 82732 | [6 empty] | Всего по позиции
724 | ОЕРЖ24-01-032-03 | Установка задвижек или клапанов стальных для горячей воды и пара диаметром 100 мм |  |  | 4: 1 компл. задвижек или клапана; 7: 2 |  |  | Установка задвижек или клапанов стальных для горячей воды и пара диаметром 100 мм
| 1 | ОТ |  |  | 8: 32.93; 10: 66 |  |  |  | ОТ
| 2 | ЭМ |  |  | 8: 122.52; 10: 245 |  |  |  | ЭМ
| 3 | в т.ч. ОТм |  |  | 8: 10.95; 10: 22 |  |  |  | в т.ч. ОТм
| 4 | М |  |  | 8: 1140.47; 10: 2281 |  |  |  | М
|  | ЗТ |  |  | 4: чел.-ч; 5: 3.32 |  |  |  |  | ЗТ
|  | ЗТм |  |  | 4: чел.-ч; 5: 0.79 |  |  |  |  | ЗТм
|  | Итого по расценке |  |  | 8: 1295.92; 10: 2592 | [5 empty] | Итого по расценке
|  | ФОТ |  |  | 10: 88 |  |  |  |  | ФОТ
|  | НР Земляные работы, выполняемые механизированным способом |  |  | 4: %; 5: 130; 6: 0.85; 7: 111; 10: 1120 |  |  |  |  | НР Земляные работы, выполняемые механизированным способом
|  | СП Земляные работы, выполняемые механизированным способом |  |  | 4: %; 5: 89; 6: 0.8; 7: 71; 10: 716 |  |  |  |  | СП Земляные работы, выполняемые механизированным способом
|  | Всего по позиции |  |  | 10: 12888 | [6 empty] | Всего по позиции
725 | ОССЦЖ302-1712 | Исключен: Задвижки клиновые с выдвижным шпинделем фланцевые для воды и пара давлением 1 МПа (10 кгс/см2) 30с41нж диаметром 100 мм |  |  | 4: шт.; 7: -2; 8: 1135.2; 10: -9080 |  |  | Исключен: Задвижки клиновые с выдвижным шпинделем фланцевые для воды и пара давлением 1 МПа (10 кгс/см2) 30с41нж диаметром 100 мм
|  | (Земляные работы, выполняемые механизированным способом) | [18 empty] | (Земляные работы, выполняемые механизированным способом)
|  | Всего по позиции |  |  | 10: -9080 | [6 empty] | Всего по позиции
726 | Прайс-лист | Кран шаровый фланцевый КШ 100.16.3110 Ду100, Ру1,6МПа с ответными фланцами. Стоимость (с НДС) на 05.2013 г. - 8566,80 руб. Стоимость (без НДС) на 01.01.2000 г. составит: 8566,80/1,18/2,69 (Пересчет в текущие цены индекс ОАО "РЖД" №2783р разд.2 п.10.13.8) |  |  | 4: шт.; 7: 2; 8: 2698.89; 10: 21592 |  |  | Кран шаровый фланцевый КШ 100.16.3110 Ду100, Ру1,6МПа с ответными фланцами. Стоимость (с НДС) на 05.2013 г. - 8566,80 руб. Стоимость (без НДС) на 01.01.2000 г. составит: 8566,80/1,18/2,69 (Пересчет в текущие цены индекс ОАО "РЖД" №2783р разд.2 п.10.13.8)
|  | (Кровли) | [18 empty] | (Кровли)
|  | Всего по позиции |  |  | 10: 21592 | [6 empty] | Всего по позиции
727 | ОЕРЖ24-01-032-02 | Установка задвижек или клапанов стальных для горячей воды и пара диаметром 80 мм |  |  | 4: 1 компл. задвижек или клапана; 7: 2 |  |  | Установка задвижек или клапанов стальных для горячей воды и пара диаметром 80 мм
| 1 | ОТ |  |  | 8: 30.16; 10: 60 |  |  |  | ОТ
| 2 | ЭМ |  |  | 8: 118.16; 10: 236 |  |  |  | ЭМ
| 3 | в т.ч. ОТм |  |  | 8: 10.6; 10: 21 |  |  |  | в т.ч. ОТм
| 4 | М |  |  | 8: 911.71; 10: 1824 |  |  |  | М
|  | ЗТ |  |  | 4: чел.-ч; 5: 3.04 |  |  |  |  | ЗТ
|  | ЗТм |  |  | 4: чел.-ч; 5: 0.76 |  |  |  |  | ЗТм
|  | Итого по расценке |  |  | 8: 1060.03; 10: 2120 | [5 empty] | Итого по расценке
|  | ФОТ |  |  | 10: 81 |  |  |  |  | ФОТ
|  | НР Земляные работы, выполняемые механизированным способом |  |  | 4: %; 5: 130; 6: 0.85; 7: 111; 10: 1031 |  |  |  |  | НР Земляные работы, выполняемые механизированным способом
|  | СП Земляные работы, выполняемые механизированным способом |  |  | 4: %; 5: 89; 6: 0.8; 7: 71; 10: 660 |  |  |  |  | СП Земляные работы, выполняемые механизированным способом
|  | Всего по позиции |  |  | 10: 10803 | [6 empty] | Всего по позиции
728 | ОССЦЖ302-1941 | Исключен: Задвижки клиновые с выдвижным шпинделем фланцевые для воды и пара давлением 1 МПа (10 кгс/см2) 30с41нж диаметром 80 мм |  |  | 4: шт.; 7: -2; 8: 908.16; 10: -7264 |  |  | Исключен: Задвижки клиновые с выдвижным шпинделем фланцевые для воды и пара давлением 1 МПа (10 кгс/см2) 30с41нж диаметром 80 мм
|  | (Земляные работы, выполняемые механизированным способом) | [18 empty] | (Земляные работы, выполняемые механизированным способом)
|  | Всего по позиции |  |  | 10: -7264 | [6 empty] | Всего по позиции
729 | Прайс-лист | Кран шаровый фланцевый КШ 80.16.3110 Ду80, Ру1,6МПа с ответными фланцами. Стоимость (с НДС) на 05.2013 г. - 7126,02 руб. Стоимость (без НДС) на 01.01.2000 г. составит: 7126,02/1,18/2,69 (Пересчет в текущие цены индекс ОАО "РЖД" №2783р разд.2 п.10.13.8) |  |  | 4: шт.; 7: 1; 8: 2244.98; 10: 8980 |  |  | Кран шаровый фланцевый КШ 80.16.3110 Ду80, Ру1,6МПа с ответными фланцами. Стоимость (с НДС) на 05.2013 г. - 7126,02 руб. Стоимость (без НДС) на 01.01.2000 г. составит: 7126,02/1,18/2,69 (Пересчет в текущие цены индекс ОАО "РЖД" №2783р разд.2 п.10.13.8)
|  | (Кровли) | [18 empty] | (Кровли)
|  | Всего по позиции |  |  | 10: 8980 | [6 empty] | Всего по позиции
730 | Прайс-лист | Кран шаровый фланцевый КШ 65.16.3110 Ду65, Ру1,6МПа с ответными фланцами. Стоимость (с НДС) на 05.2013 г. - 6723,64 руб. Стоимость (без НДС) на 01.01.2000 г. составит: 6723,64/1,18/2,69 (Пересчет в текущие цены индекс ОАО "РЖД" №2783р разд.2 п.10.13.8) |  |  | 4: шт.; 7: 1; 8: 2118.22; 10: 8472 |  |  | Кран шаровый фланцевый КШ 65.16.3110 Ду65, Ру1,6МПа с ответными фланцами. Стоимость (с НДС) на 05.2013 г. - 6723,64 руб. Стоимость (без НДС) на 01.01.2000 г. составит: 6723,64/1,18/2,69 (Пересчет в текущие цены индекс ОАО "РЖД" №2783р разд.2 п.10.13.8)
|  | (Кровли) | [18 empty] | (Кровли)
|  | Всего по позиции |  |  | 10: 8472 | [6 empty] | Всего по позиции
731 | ОЕРЖ24-01-032-01 | Установка задвижек или клапанов стальных для горячей воды и пара диаметром 50 мм |  |  | 4: 1 компл. задвижек или клапана; 7: 22 |  |  | Установка задвижек или клапанов стальных для горячей воды и пара диаметром 50 мм
| 1 | ОТ |  |  | 8: 18.85; 10: 415 |  |  |  | ОТ
| 2 | ЭМ |  |  | 8: 72.92; 10: 1604 |  |  |  | ЭМ
| 3 | в т.ч. ОТм |  |  | 8: 6.53; 10: 144 |  |  |  | в т.ч. ОТм
| 4 | М |  |  | 8: 797.14; 10: 17537 |  |  |  | М
|  | ЗТ |  |  | 4: чел.-ч; 5: 1.9 |  |  |  |  | ЗТ
|  | ЗТм |  |  | 4: чел.-ч; 5: 0.47 |  |  |  |  | ЗТм
|  | Итого по расценке |  |  | 8: 888.91; 10: 19556 | [5 empty] | Итого по расценке
|  | ФОТ |  |  | 10: 559 |  |  |  |  | ФОТ
|  | НР Земляные работы, выполняемые механизированным способом |  |  | 4: %; 5: 130; 6: 0.85; 7: 111; 10: 7117 |  |  |  |  | НР Земляные работы, выполняемые механизированным способом
|  | СП Земляные работы, выполняемые механизированным способом |  |  | 4: %; 5: 89; 6: 0.8; 7: 71; 10: 4553 |  |  |  |  | СП Земляные работы, выполняемые механизированным способом
|  | Всего по позиции |  |  | 10: 94245 | [6 empty] | Всего по позиции
732 | ОССЦЖ302-1711 | Исключен: Задвижки клиновые с выдвижным шпинделем фланцевые для воды и пара давлением 1 МПа (10 кгс/см2) 30с41нж диаметром 50 мм |  |  | 4: шт.; 7: -22; 8: 794.4; 10: -69908 |  |  | Исключен: Задвижки клиновые с выдвижным шпинделем фланцевые для воды и пара давлением 1 МПа (10 кгс/см2) 30с41нж диаметром 50 мм
|  | (Земляные работы, выполняемые механизированным способом) | [18 empty] | (Земляные работы, выполняемые механизированным способом)
|  | Всего по позиции |  |  | 10: -69908 | [6 empty] | Всего по позиции
733 | Прайс-лист | Кран шаровый фланцевый КШ 50.16.3110 Ду50, Ру1,6МПа с ответными фланцами. Стоимость (с НДС) на 05.2013 г. - 5918,88 руб. Стоимость (без НДС) на 01.01.2000 г. составит: 5918,88/1,182,69 (Пересчет в текущие цены индекс ОАО "РЖД" №2783р разд.2 п.10.13.8) |  |  | 4: шт.; 7: 1; 8: 1864.68; 10: 7460 |  |  | Кран шаровый фланцевый КШ 50.16.3110 Ду50, Ру1,6МПа с ответными фланцами. Стоимость (с НДС) на 05.2013 г. - 5918,88 руб. Стоимость (без НДС) на 01.01.2000 г. составит: 5918,88/1,182,69 (Пересчет в текущие цены индекс ОАО "РЖД" №2783р разд.2 п.10.13.8)
|  | (Кровли) | [18 empty] | (Кровли)
|  | Всего по позиции |  |  | 10: 7460 | [6 empty] | Всего по позиции
734 | Прайс-лист | Кран шаровый фланцевый КШ 40.16.3110 Ду40, Ру1,6МПа с ответными фланцами. Стоимость (с НДС) на 05.2013 г. - 4296,38 руб. Стоимость (без НДС) на 01.01.2000 г. составит: 4296,38/1,182,69 (Пересчет в текущие цены индекс ОАО "РЖД" №2783р разд.2 п.10.13.8) |  |  | 4: шт.; 7: 3; 8: 1353.53; 10: 16244 |  |  | Кран шаровый фланцевый КШ 40.16.3110 Ду40, Ру1,6МПа с ответными фланцами. Стоимость (с НДС) на 05.2013 г. - 4296,38 руб. Стоимость (без НДС) на 01.01.2000 г. составит: 4296,38/1,182,69 (Пересчет в текущие цены индекс ОАО "РЖД" №2783р разд.2 п.10.13.8)
|  | (Кровли) | [18 empty] | (Кровли)
|  | Всего по позиции |  |  | 10: 16244 | [6 empty] | Всего по позиции
735 | Прайс-лист | Кран шаровый фланцевый КШ 32.16.3110 Ду32, Ру1,6МПа с ответными фланцами. Стоимость (с НДС) на 05.2013 г. - 3348,84 руб. Стоимость (без НДС) на 01.01.2000 г. составит: 3348,84/1,18/2,69 (Пересчет в текущие цены индекс ОАО "РЖД" №2783р разд.2 п.10.13.8) |  |  | 4: шт.; 7: 9; 8: 1055.02; 10: 37980 |  |  | Кран шаровый фланцевый КШ 32.16.3110 Ду32, Ру1,6МПа с ответными фланцами. Стоимость (с НДС) на 05.2013 г. - 3348,84 руб. Стоимость (без НДС) на 01.01.2000 г. составит: 3348,84/1,18/2,69 (Пересчет в текущие цены индекс ОАО "РЖД" №2783р разд.2 п.10.13.8)
|  | (Кровли) | [18 empty] | (Кровли)
|  | Всего по позиции |  |  | 10: 37980 | [6 empty] | Всего по позиции
736 | Прайс-лист | Кран шаровый фланцевый КШ 25.16.3110 Ду25, Ру1,6МПа с ответными фланцами. Стоимость (с НДС) на 05.2013 г. - 2647,92 руб. Стоимость (без НДС) на 01.01.2000 г. составит: 2647,92/1,182,69 (Пересчет в текущие цены индекс ОАО "РЖД" №2783р разд.2 п.10.13.8) |  |  | 4: шт.; 7: 2; 8: 834.2; 10: 6672 |  |  | Кран шаровый фланцевый КШ 25.16.3110 Ду25, Ру1,6МПа с ответными фланцами. Стоимость (с НДС) на 05.2013 г. - 2647,92 руб. Стоимость (без НДС) на 01.01.2000 г. составит: 2647,92/1,182,69 (Пересчет в текущие цены индекс ОАО "РЖД" №2783р разд.2 п.10.13.8)
|  | (Кровли) | [18 empty] | (Кровли)
|  | Всего по позиции |  |  | 10: 6672 | [6 empty] | Всего по позиции
737 | Прайс-лист | Клапан обратный фланцевый 16с13нж Ду32, Ру1,6МПа c КОФ. Стоимость (без НДС) на 05.2013 г. - 8899,80 руб. Стоимость (без НДС) на 01.01.2000 г. составит: 8899,80/2,69 (Пересчет в текущие цены индекс ОАО "РЖД" №2783р разд.2 п.10.13.8) |  |  | 4: шт.; 7: 1; 8: 3308.48; 10: 13232 |  |  | Клапан обратный фланцевый 16с13нж Ду32, Ру1,6МПа c КОФ. Стоимость (без НДС) на 05.2013 г. - 8899,80 руб. Стоимость (без НДС) на 01.01.2000 г. составит: 8899,80/2,69 (Пересчет в текущие цены индекс ОАО "РЖД" №2783р разд.2 п.10.13.8)
|  | (Кровли) | [18 empty] | (Кровли)
|  | Всего по позиции |  |  | 10: 13232 | [6 empty] | Всего по позиции
738 | Прайс-лист | Кран шаровый муфтовый КШ 20.16.1110 Ду20, Ру1,6МПа. Стоимость (с НДС) на 05.2013 г. - 1427,80 руб. Стоимость (без НДС) на 01.01.2000 г. составит: 1427,80/1,18/2,69 (Пересчет в текущие цены индекс ОАО "РЖД" №2783р разд.2 п.10.13.8) |  |  | 4: шт.; 7: 2; 8: 449.81; 10: 3600 |  |  | Кран шаровый муфтовый КШ 20.16.1110 Ду20, Ру1,6МПа. Стоимость (с НДС) на 05.2013 г. - 1427,80 руб. Стоимость (без НДС) на 01.01.2000 г. составит: 1427,80/1,18/2,69 (Пересчет в текущие цены индекс ОАО "РЖД" №2783р разд.2 п.10.13.8)
|  | (Кровли) | [18 empty] | (Кровли)
|  | Всего по позиции |  |  | 10: 3600 | [6 empty] | Всего по позиции
739 | Прайс-лист | Кран шаровый муфтовый КШ 15.16.1110 Ду15, Ру1,6МПа. Стоимость (с НДС) на 05.2013 г. - 1233,10 руб. Стоимость (без НДС) на 01.01.2000 г. составит: 1233,10/1,18/2,69 (Пересчет в текущие цены индекс ОАО "РЖД" №2783р разд.2 п.10.13.8) |  |  | 4: шт.; 7: 4; 8: 388.48; 10: 6216 |  |  | Кран шаровый муфтовый КШ 15.16.1110 Ду15, Ру1,6МПа. Стоимость (с НДС) на 05.2013 г. - 1233,10 руб. Стоимость (без НДС) на 01.01.2000 г. составит: 1233,10/1,18/2,69 (Пересчет в текущие цены индекс ОАО "РЖД" №2783р разд.2 п.10.13.8)
|  | (Кровли) | [18 empty] | (Кровли)
|  | Всего по позиции |  |  | 10: 6216 | [6 empty] | Всего по позиции
740 | Прайс-лист | Конденсатоотводчик термодинамический муфтовый 45с13нж Ду32, Ру1,6МПа. Стоимость (без НДС) на 05.2013 г. - 2236 руб. Стоимость (без НДС) на 01.01.2000 г. составит: 2236/2,69 (Пересчет в текущие цены индекс ОАО "РЖД" №2783р разд.2 п.10.13.8) |  |  | 4: шт.; 7: 1; 8: 831.23; 10: 3324 |  |  | Конденсатоотводчик термодинамический муфтовый 45с13нж Ду32, Ру1,6МПа. Стоимость (без НДС) на 05.2013 г. - 2236 руб. Стоимость (без НДС) на 01.01.2000 г. составит: 2236/2,69 (Пересчет в текущие цены индекс ОАО "РЖД" №2783р разд.2 п.10.13.8)
|  | (Кровли) | [18 empty] | (Кровли)
|  | Всего по позиции |  |  | 10: 3324 | [6 empty] | Всего по позиции
741 | ОЕРЖ22-03-001-05 | Установка фасонных частей стальных сварных диаметром 100-250 мм |  |  | 4: 1 т фасонных частей; 7: 0.12521 |  |  | Установка фасонных частей стальных сварных диаметром 100-250 мм
| 1 | ОТ |  |  | 8: 3923.64; 10: 491 |  |  |  | ОТ
| 2 | ЭМ |  |  | 8: 14011.25; 10: 1754 |  |  |  | ЭМ
| 3 | в т.ч. ОТм |  |  | 8: 1392.66; 10: 174 |  |  |  | в т.ч. ОТм
| 4 | М |  |  | 8: 6348.16; 10: 795 |  |  |  | М
|  | ЗТ |  |  | 4: чел.-ч; 5: 353.8 |  |  |  |  | ЗТ
|  | ЗТм |  |  | 4: чел.-ч; 5: 103.16 |  |  |  |  | ЗТм
|  | Итого по расценке |  |  | 8: 24283.05; 10: 3040 | [5 empty] | Итого по расценке
|  | ФОТ |  |  | 10: 665 |  |  |  |  | ФОТ
|  | НР Земляные работы, выполняемые механизированным способом |  |  | 4: %; 5: 130; 6: 0.85; 7: 111; 10: 8467 |  |  |  |  | НР Земляные работы, выполняемые механизированным способом
|  | СП Земляные работы, выполняемые механизированным способом |  |  | 4: %; 5: 89; 6: 0.8; 7: 71; 10: 5416 |  |  |  |  | СП Земляные работы, выполняемые механизированным способом
|  | Всего по позиции |  |  | 10: 30681 | [6 empty] | Всего по позиции
742 | ОССЦЖ103-1009 | Исключен: Фасонные стальные сварные части, диаметр до 800 мм |  |  | 4: т; 7: -0.12521; 8: 5500; 10: -2790 |  |  | Исключен: Фасонные стальные сварные части, диаметр до 800 мм
|  | (Земляные работы, выполняемые механизированным способом) | [18 empty] | (Земляные работы, выполняемые механизированным способом)
|  | Всего по позиции |  |  | 10: -2790 | [6 empty] | Всего по позиции
743 | ОССЦЖ507-2299 | Переходы концентрические на Ру до 16 МПа (160 кгс/см2) диаметром условного прохода 125х100 мм, наружным диаметром и толщиной стенки 133х5-108х4 мм |  |  | 4: шт.; 7: 2; 8: 85.33; 10: 693 |  |  | Переходы концентрические на Ру до 16 МПа (160 кгс/см2) диаметром условного прохода 125х100 мм, наружным диаметром и толщиной стенки 133х5-108х4 мм
|  | (Кровли) | [18 empty] | (Кровли)
|  | Всего по позиции |  |  | 10: 693 | [6 empty] | Всего по позиции
744 | ОССЦЖ507-2297 | Переходы концентрические на Ру до 16 МПа (160 кгс/см2) диаметром условного прохода 100х50 мм, наружным диаметром и толщиной стенки 108х4-57х3 мм (сливные воронки) |  |  | 4: шт.; 7: 10; 8: 62.87; 10: 2547 |  |  | Переходы концентрические на Ру до 16 МПа (160 кгс/см2) диаметром условного прохода 100х50 мм, наружным диаметром и толщиной стенки 108х4-57х3 мм (сливные воронки)
|  | (Кровли) | [18 empty] | (Кровли)
|  | Всего по позиции |  |  | 10: 2547 | [6 empty] | Всего по позиции
745 | ОССЦЖ507-2288 | Переходы концентрические на Ру до 16 МПа (160 кгс/см2) диаметром условного прохода 80х50 мм, наружным диаметром и толщиной стенки 89х3,5-57х3 мм |  |  | 4: шт.; 7: 1; 8: 48.43; 10: 194 |  |  | Переходы концентрические на Ру до 16 МПа (160 кгс/см2) диаметром условного прохода 80х50 мм, наружным диаметром и толщиной стенки 89х3,5-57х3 мм
|  | (Кровли) | [18 empty] | (Кровли)
|  | Всего по позиции |  |  | 10: 194 | [6 empty] | Всего по позиции
746 | ОССЦЖ507-2289 | Переходы концентрические на Ру до 16 МПа (160 кгс/см2) диаметром условного прохода 80х50 мм, наружным диаметром и толщиной стенки 89х6-57х4 мм (К-1-88,9х5,6-60,3х4,0, применит.) |  |  | 4: шт.; 7: 1; 8: 49.91; 10: 203 |  |  | Переходы концентрические на Ру до 16 МПа (160 кгс/см2) диаметром условного прохода 80х50 мм, наружным диаметром и толщиной стенки 89х6-57х4 мм (К-1-88,9х5,6-60,3х4,0, применит.)
|  | (Кровли) | [18 empty] | (Кровли)
|  | Всего по позиции |  |  | 10: 203 | [6 empty] | Всего по позиции
747 | ОССЦЖ507-2282 | Переходы концентрические на Ру до 16 МПа (160 кгс/см2) диаметром условного прохода 65х40 мм, наружным диаметром и толщиной стенки 76х6-45х4,0 мм (К-1-76,1х5,0-48,3х3,6, применит.) |  |  | 4: шт.; 7: 1; 8: 53.18; 10: 215 |  |  | Переходы концентрические на Ру до 16 МПа (160 кгс/см2) диаметром условного прохода 65х40 мм, наружным диаметром и толщиной стенки 76х6-45х4,0 мм (К-1-76,1х5,0-48,3х3,6, применит.)
|  | (Кровли) | [18 empty] | (Кровли)
|  | Всего по позиции |  |  | 10: 215 | [6 empty] | Всего по позиции
748 | ОССЦЖ507-2388 | Заглушки эллиптические на Ру 10 МПа (100 кгс/см2) из стали 20, диаметром условного прохода 100 мм, наружным диаметром 108 мм, толщиной стенки 4,0 мм |  |  | 4: шт.; 7: 1; 8: 28.01; 10: 113 |  |  | Заглушки эллиптические на Ру 10 МПа (100 кгс/см2) из стали 20, диаметром условного прохода 100 мм, наружным диаметром 108 мм, толщиной стенки 4,0 мм
|  | (Кровли) | [18 empty] | (Кровли)
|  | Всего по позиции |  |  | 10: 113 | [6 empty] | Всего по позиции
749 | ОССЦЖ507-2392 | Заглушки эллиптические на Ру 10 МПа (100 кгс/см2) из стали 20, диаметром условного прохода 150 мм, наружным диаметром 159 мм, толщиной стенки 4,5 мм |  |  | 4: шт.; 7: 2; 8: 45.81; 10: 373 |  |  | Заглушки эллиптические на Ру 10 МПа (100 кгс/см2) из стали 20, диаметром условного прохода 150 мм, наружным диаметром 159 мм, толщиной стенки 4,5 мм
|  | (Кровли) | [18 empty] | (Кровли)
|  | Всего по позиции |  |  | 10: 373 | [6 empty] | Всего по позиции
750 | ОССЦЖ507-2033 | Отводы 90 град. с радиусом кривизны R=1,5 Ду на Ру до 16 МПа (160 кгс/см2), диаметром условного прохода 200 мм, наружным диаметром 219 мм, толщиной стенки 6 мм |  |  | 4: шт.; 7: 2; 8: 224; 10: 1814 |  |  | Отводы 90 град. с радиусом кривизны R=1,5 Ду на Ру до 16 МПа (160 кгс/см2), диаметром условного прохода 200 мм, наружным диаметром 219 мм, толщиной стенки 6 мм
|  | (Кровли) | [18 empty] | (Кровли)
|  | Всего по позиции |  |  | 10: 1814 | [6 empty] | Всего по позиции
751 | ОССЦЖ507-1988 | Отводы 90 град. с радиусом кривизны R=1,5 Ду на Ру до 16 МПа (160 кгс/см2), диаметром условного прохода 125 мм, наружным диаметром 133 мм, толщиной стенки 4 мм |  |  | 4: шт.; 7: 10; 8: 96.91; 10: 3924 |  |  | Отводы 90 град. с радиусом кривизны R=1,5 Ду на Ру до 16 МПа (160 кгс/см2), диаметром условного прохода 125 мм, наружным диаметром 133 мм, толщиной стенки 4 мм
|  | (Кровли) | [18 empty] | (Кровли)
|  | Всего по позиции |  |  | 10: 3924 | [6 empty] | Всего по позиции
752 | ОССЦЖ507-1988 | Отводы 45 град. с радиусом кривизны R=1,5 Ду на Ру до 16 МПа (160 кгс/см2), диаметром условного прохода 125 мм, наружным диаметром 133 мм, толщиной стенки 4 мм - применит. (Пересчет в текущие цены индекс ОАО "РЖД" №2783р разд.2 п.10.15.2.3) |  |  | 4: шт.; 7: 3; 8: 96.91; 10: 1179 |  |  | Отводы 45 град. с радиусом кривизны R=1,5 Ду на Ру до 16 МПа (160 кгс/см2), диаметром условного прохода 125 мм, наружным диаметром 133 мм, толщиной стенки 4 мм - применит. (Пересчет в текущие цены индекс ОАО "РЖД" №2783р разд.2 п.10.15.2.3)
|  | (Кровли) | [18 empty] | (Кровли)
|  | Всего по позиции |  |  | 10: 1179 | [6 empty] | Всего по позиции
753 | ОССЦЖ507-1982 | Отводы 90 град. с радиусом кривизны R=1,5 Ду на Ру до 16 МПа (160 кгс/см2), диаметром условного прохода 100 мм, наружным диаметром 108 мм, толщиной стенки 4 мм (Пересчет в текущие цены индекс ОАО "РЖД" №2783р разд.2 п.10.15.2.3) |  |  | 4: шт.; 7: 5; 8: 62.05; 10: 1256 |  |  | Отводы 90 град. с радиусом кривизны R=1,5 Ду на Ру до 16 МПа (160 кгс/см2), диаметром условного прохода 100 мм, наружным диаметром 108 мм, толщиной стенки 4 мм (Пересчет в текущие цены индекс ОАО "РЖД" №2783р разд.2 п.10.15.2.3)
|  | (Кровли) | [18 empty] | (Кровли)
|  | Всего по позиции |  |  | 10: 1256 | [6 empty] | Всего по позиции
754 | ОССЦЖ507-1979 | Отводы 90 град. с радиусом кривизны R=1,5 Ду на Ру до 16 МПа (160 кгс/см2), диаметром условного прохода 80 мм, наружным диаметром 89 мм, толщиной стенки 3,5 мм (Пересчет в текущие цены индекс ОАО "РЖД" №2783р разд.2 п.10.15.2.3) |  |  | 4: шт.; 7: 6; 8: 42.35; 10: 1029 |  |  | Отводы 90 град. с радиусом кривизны R=1,5 Ду на Ру до 16 МПа (160 кгс/см2), диаметром условного прохода 80 мм, наружным диаметром 89 мм, толщиной стенки 3,5 мм (Пересчет в текущие цены индекс ОАО "РЖД" №2783р разд.2 п.10.15.2.3)
|  | (Кровли) | [18 empty] | (Кровли)
|  | Всего по позиции |  |  | 10: 1029 | [6 empty] | Всего по позиции
755 | ОССЦЖ507-1979 | Отводы 45 град. с радиусом кривизны R=1,5 Ду на Ру до 16 МПа (160 кгс/см2), диаметром условного прохода 80 мм, наружным диаметром 89 мм, толщиной стенки 3,5 мм - применит. (Пересчет в текущие цены индекс ОАО "РЖД" №2783р разд.2 п.10.15.2.3) |  |  | 4: шт.; 7: 3; 8: 42.35; 10: 514 |  |  | Отводы 45 град. с радиусом кривизны R=1,5 Ду на Ру до 16 МПа (160 кгс/см2), диаметром условного прохода 80 мм, наружным диаметром 89 мм, толщиной стенки 3,5 мм - применит. (Пересчет в текущие цены индекс ОАО "РЖД" №2783р разд.2 п.10.15.2.3)
|  | (Кровли) | [18 empty] | (Кровли)
|  | Всего по позиции |  |  | 10: 514 | [6 empty] | Всего по позиции
756 | ОССЦЖ507-1972 | Отводы 90 град. с радиусом кривизны R=1,5 Ду на Ру до 16 МПа (160 кгс/см2), диаметром условного прохода 40 мм, наружным диаметром 45 мм, толщиной стенки 4 мм (Д38х3мм, применит.) (Пересчет в текущие цены индекс ОАО "РЖД" №2783р разд.2 п.10.15.2.3) |  |  | 4: шт.; 7: 5; 8: 22.44; 10: 454 |  |  | Отводы 90 град. с радиусом кривизны R=1,5 Ду на Ру до 16 МПа (160 кгс/см2), диаметром условного прохода 40 мм, наружным диаметром 45 мм, толщиной стенки 4 мм (Д38х3мм, применит.) (Пересчет в текущие цены индекс ОАО "РЖД" №2783р разд.2 п.10.15.2.3)
|  | (Кровли) | [18 empty] | (Кровли)
|  | Всего по позиции |  |  | 10: 454 | [6 empty] | Всего по позиции
757 | ОССЦЖ507-1979 | Отводы 90 град. с радиусом кривизны R=1,5 Ду на Ру до 16 МПа (160 кгс/см2), диаметром условного прохода 80 мм, наружным диаметром 89 мм, толщиной стенки 3,5 мм (Д88,9х3,6мм, применит.) (Пересчет в текущие цены индекс ОАО "РЖД" №2783р разд.2 п.10.15.2.3) |  |  | 4: шт.; 7: 3; 8: 42.35; 10: 514 |  |  | Отводы 90 град. с радиусом кривизны R=1,5 Ду на Ру до 16 МПа (160 кгс/см2), диаметром условного прохода 80 мм, наружным диаметром 89 мм, толщиной стенки 3,5 мм (Д88,9х3,6мм, применит.) (Пересчет в текущие цены индекс ОАО "РЖД" №2783р разд.2 п.10.15.2.3)
|  | (Кровли) | [18 empty] | (Кровли)
|  | Всего по позиции |  |  | 10: 514 | [6 empty] | Всего по позиции
758 | ОССЦЖ507-1976 | Отводы 90 град. с радиусом кривизны R=1,5 Ду на Ру до 16 МПа (160 кгс/см2), диаметром условного прохода 65 мм, наружным диаметром 76 мм, толщиной стенки 3,5 мм (Д76,1х2,9мм, применит.) (Пересчет в текущие цены индекс ОАО "РЖД" №2783р разд.2 п.10.15.2.3) |  |  | 4: шт.; 7: 3; 8: 33.76; 10: 409 |  |  | Отводы 90 град. с радиусом кривизны R=1,5 Ду на Ру до 16 МПа (160 кгс/см2), диаметром условного прохода 65 мм, наружным диаметром 76 мм, толщиной стенки 3,5 мм (Д76,1х2,9мм, применит.) (Пересчет в текущие цены индекс ОАО "РЖД" №2783р разд.2 п.10.15.2.3)
|  | (Кровли) | [18 empty] | (Кровли)
|  | Всего по позиции |  |  | 10: 409 | [6 empty] | Всего по позиции
759 | ОССЦЖ507-1974 | Отводы 90 град. с радиусом кривизны R=1,5 Ду на Ру до 16 МПа (160 кгс/см2), диаметром условного прохода 50 мм, наружным диаметром 57 мм, толщиной стенки 4 мм (Д60,3х4,0мм, применит.) (Пересчет в текущие цены индекс ОАО "РЖД" №2783р разд.2 п.10.15.2.3) |  |  | 4: шт.; 7: 1; 8: 27.02; 10: 109 |  |  | Отводы 90 град. с радиусом кривизны R=1,5 Ду на Ру до 16 МПа (160 кгс/см2), диаметром условного прохода 50 мм, наружным диаметром 57 мм, толщиной стенки 4 мм (Д60,3х4,0мм, применит.) (Пересчет в текущие цены индекс ОАО "РЖД" №2783р разд.2 п.10.15.2.3)
|  | (Кровли) | [18 empty] | (Кровли)
|  | Всего по позиции |  |  | 10: 109 | [6 empty] | Всего по позиции
760 | ОССЦЖ507-1972 | Отводы 90 град. с радиусом кривизны R=1,5 Ду на Ру до 16 МПа (160 кгс/см2), диаметром условного прохода 40 мм, наружным диаметром 45 мм, толщиной стенки 4 мм (Д48,3х3,6мм, применит.) (Пересчет в текущие цены индекс ОАО "РЖД" №2783р разд.2 п.10.15.2.3) |  |  | 4: шт.; 7: 5; 8: 22.44; 10: 454 |  |  | Отводы 90 град. с радиусом кривизны R=1,5 Ду на Ру до 16 МПа (160 кгс/см2), диаметром условного прохода 40 мм, наружным диаметром 45 мм, толщиной стенки 4 мм (Д48,3х3,6мм, применит.) (Пересчет в текущие цены индекс ОАО "РЖД" №2783р разд.2 п.10.15.2.3)
|  | (Кровли) | [18 empty] | (Кровли)
|  | Всего по позиции |  |  | 10: 454 | [6 empty] | Всего по позиции
761 | ОССЦЖ507-1972 | Отводы 90 град. с радиусом кривизны R=1,5 Ду на Ру до 16 МПа (160 кгс/см2), диаметром условного прохода 40 мм, наружным диаметром 45 мм, толщиной стенки 4 мм (Д42,4х3,6мм, применит.) (Пересчет в текущие цены индекс ОАО "РЖД" №2783р разд.2 п.10.15.2.3) |  |  | 4: шт.; 7: 2; 8: 22.44; 10: 182 |  |  | Отводы 90 град. с радиусом кривизны R=1,5 Ду на Ру до 16 МПа (160 кгс/см2), диаметром условного прохода 40 мм, наружным диаметром 45 мм, толщиной стенки 4 мм (Д42,4х3,6мм, применит.) (Пересчет в текущие цены индекс ОАО "РЖД" №2783р разд.2 п.10.15.2.3)
|  | (Кровли) | [18 empty] | (Кровли)
|  | Всего по позиции |  |  | 10: 182 | [6 empty] | Всего по позиции
762 | ОЕРЖ24-01-003-07 | Прокладка трубопроводов в проходном канале при условном давлении 1,6 мпа, температуре 150 гр.с, диаметр труб 200 мм (Пересчет в текущие цены индекс ОАО "РЖД" №2783р разд.2 п.10.15.2.3) |  |  | 4: 1 км трубопровода; 7: 0.0061 |  |  | Прокладка трубопроводов в проходном канале при условном давлении 1,6 мпа, температуре 150 гр.с, диаметр труб 200 мм (Пересчет в текущие цены индекс ОАО "РЖД" №2783р разд.2 п.10.15.2.3)
| 1 | ОТ |  |  | 8: 7841.28; 10: 48 |  |  |  | ОТ
| 2 | ЭМ |  |  | 8: 21371.5; 10: 130 |  |  |  | ЭМ
| 3 | в т.ч. ОТм |  |  | 8: 1697.19; 10: 10 |  |  |  | в т.ч. ОТм
| 4 | М |  |  | 8: 241926.52; 10: 1476 |  |  |  | М
|  | ЗТ |  |  | 4: чел.-ч; 5: 768 |  |  |  |  | ЗТ
|  | ЗТм |  |  | 4: чел.-ч; 5: 136.87 |  |  |  |  | ЗТм
|  | Итого по расценке |  |  | 8: 271139.3; 10: 1654 | [5 empty] | Итого по расценке
|  | ФОТ |  |  | 10: 58 |  |  |  |  | ФОТ
|  | НР Земляные работы, выполняемые механизированным способом |  |  | 4: %; 5: 130; 6: 0.85; 7: 111; 10: 739 |  |  |  |  | НР Земляные работы, выполняемые механизированным способом
|  | СП Земляные работы, выполняемые механизированным способом |  |  | 4: %; 5: 89; 6: 0.8; 7: 71; 10: 473 |  |  |  |  | СП Земляные работы, выполняемые механизированным способом
|  | Всего по позиции |  |  | 10: 8330 | [6 empty] | Всего по позиции
763 | ОССЦЖ103-0470 | Исключен: Трубы стальные бесшовные, горячедеформированные со снятой фаской из стали марок 15, 20, 25 наружный диаметр 219 мм толщина стенки 7 мм |  |  | 4: м; 7: -6.1; 8: 218.4; 10: -5395 |  |  | Исключен: Трубы стальные бесшовные, горячедеформированные со снятой фаской из стали марок 15, 20, 25 наружный диаметр 219 мм толщина стенки 7 мм
|  | (Земляные работы, выполняемые механизированным способом) | [18 empty] | (Земляные работы, выполняемые механизированным способом)
|  | Всего по позиции |  |  | 10: -5395 | [6 empty] | Всего по позиции
764 | ОССЦЖ103-0190 | Добавлен: Трубы стальные электросварные прямошовные со снятой фаской диаметром от 20 до 377 мм из стали марок БСТ2КП-БСТ4КП и БСТ2ПС-БСТ4ПС наружный диаметр 219 мм, толщина стенки 6 мм |  |  | 4: м; 7: 6.1; 8: 219.85; 10: 5431 |  |  | Добавлен: Трубы стальные электросварные прямошовные со снятой фаской диаметром от 20 до 377 мм из стали марок БСТ2КП-БСТ4КП и БСТ2ПС-БСТ4ПС наружный диаметр 219 мм, толщина стенки 6 мм
|  | (Земляные работы, выполняемые механизированным способом) | [18 empty] | (Земляные работы, выполняемые механизированным способом)
|  | Всего по позиции |  |  | 10: 5431 | [6 empty] | Всего по позиции
765 | ОССЦЖ201-0888 | Исключен: Опоры скользящие и катковые, крепежные детали, хомуты |  |  | 4: т; 7: -0.009638; 8: 11498; 10: -450 |  |  | Исключен: Опоры скользящие и катковые, крепежные детали, хомуты
|  | (Земляные работы, выполняемые механизированным способом) | [18 empty] | (Земляные работы, выполняемые механизированным способом)
|  | Всего по позиции |  |  | 10: -450 | [6 empty] | Всего по позиции
766 | ОССЦЖ201-0889 | Исключен: Опоры неподвижные из горячекатанных профилей для трубопроводов |  |  | 4: т; 7: -0.002013; 8: 8559.5; 10: -69 |  |  | Исключен: Опоры неподвижные из горячекатанных профилей для трубопроводов
|  | (Земляные работы, выполняемые механизированным способом) | [18 empty] | (Земляные работы, выполняемые механизированным способом)
|  | Всего по позиции |  |  | 10: -69 | [6 empty] | Всего по позиции
767 | ОЕРЖ24-01-003-06 | Прокладка трубопроводов в проходном канале при условном давлении 1,6 МПа, температуре 150°С, диаметр труб 150 мм (Пересчет в текущие цены индекс ОАО "РЖД" №2783р разд.2 п.10.15.2.3) |  |  | 4: 1 км трубопровода; 7: 0.0003 |  |  | Прокладка трубопроводов в проходном канале при условном давлении 1,6 МПа, температуре 150°С, диаметр труб 150 мм (Пересчет в текущие цены индекс ОАО "РЖД" №2783р разд.2 п.10.15.2.3)
| 1 | ОТ |  |  | 8: 7157.21; 10: 2 |  |  |  | ОТ
| 2 | ЭМ |  |  | 8: 19409.49; 10: 6 |  |  |  | ЭМ
| 3 | в т.ч. ОТм |  |  | 8: 1485.56; 10: 0 |  |  |  | в т.ч. ОТм
| 4 | М |  |  | 8: 135226.42; 10: 41 |  |  |  | М
|  | ЗТ |  |  | 4: чел.-ч; 5: 701 |  |  |  |  | ЗТ
|  | ЗТм |  |  | 4: чел.-ч; 5: 121.27 |  |  |  |  | ЗТм
|  | Итого по расценке |  |  | 8: 161793.12; 10: 49 | [5 empty] | Итого по расценке
|  | ФОТ |  |  | 10: 2 |  |  |  |  | ФОТ
|  | НР Земляные работы, выполняемые механизированным способом |  |  | 4: %; 5: 130; 6: 0.85; 7: 111; 10: 26 |  |  |  |  | НР Земляные работы, выполняемые механизированным способом
|  | СП Земляные работы, выполняемые механизированным способом |  |  | 4: %; 5: 89; 6: 0.8; 7: 71; 10: 16 |  |  |  |  | СП Земляные работы, выполняемые механизированным способом
|  | Всего по позиции |  |  | 10: 258 | [6 empty] | Всего по позиции
768 | ОССЦЖ201-0888 | Исключен: Опоры скользящие и катковые, крепежные детали, хомуты |  |  | 4: т; 7: -6e-05; 8: 11498; 10: -4 |  |  | Исключен: Опоры скользящие и катковые, крепежные детали, хомуты
|  | (Земляные работы, выполняемые механизированным способом) | [18 empty] | (Земляные работы, выполняемые механизированным способом)
|  | Всего по позиции | [17 empty] | Всего по позиции | bar: 10
769 | ОССЦЖ201-0889 | Исключен: Опоры неподвижные из горячекатаных профилей для трубопроводов |  |  | 4: т; 7: -6e-05; 8: 8559.5; 10: -4 |  |  | Исключен: Опоры неподвижные из горячекатаных профилей для трубопроводов
|  | (Земляные работы, выполняемые механизированным способом) | [18 empty] | (Земляные работы, выполняемые механизированным способом)
|  | Всего по позиции | [17 empty] | Всего по позиции | bar: 10
770 | ОССЦЖ103-0455 | Исключен: Трубы стальные бесшовные, горячедеформированные со снятой фаской из стали марок 15, 20, 25, наружным диаметром 159 мм, толщина стенки 5 мм |  |  | 4: м; 7: -0.3; 8: 129.39; 10: -158 |  |  | Исключен: Трубы стальные бесшовные, горячедеформированные со снятой фаской из стали марок 15, 20, 25, наружным диаметром 159 мм, толщина стенки 5 мм
|  | (Земляные работы, выполняемые механизированным способом) | [18 empty] | (Земляные работы, выполняемые механизированным способом)
|  | Всего по позиции |  |  | 10: -158 | [6 empty] | Всего по позиции
771 | ОССЦЖ103-0175 | Добавлен: Трубы стальные электросварные прямошовные со снятой фаской из стали марок БСт2кп-БСт4кп и БСт2пс-БСт4пс наружный диаметр 159 мм, толщина стенки 4 мм |  |  | 4: м; 7: 0.3; 8: 112; 10: 138 |  |  | Добавлен: Трубы стальные электросварные прямошовные со снятой фаской из стали марок БСт2кп-БСт4кп и БСт2пс-БСт4пс наружный диаметр 159 мм, толщина стенки 4 мм
|  | (Земляные работы, выполняемые механизированным способом) | [18 empty] | (Земляные работы, выполняемые механизированным способом)
|  | Всего по позиции |  |  | 10: 138 | [6 empty] | Всего по позиции
772 | ОЕРЖ24-01-003-05 | Прокладка трубопроводов в проходном канале при условном давлении 1,6 мпа, температуре 150 гр.с, диаметр труб 125 мм (Пересчет в текущие цены индекс ОАО "РЖД" №2783р разд.2 п.10.15.2.3) |  |  | 4: 1 км трубопровода; 7: 0.0139 |  |  | Прокладка трубопроводов в проходном канале при условном давлении 1,6 мпа, температуре 150 гр.с, диаметр труб 125 мм (Пересчет в текущие цены индекс ОАО "РЖД" №2783р разд.2 п.10.15.2.3)
| 1 | ОТ |  |  | 8: 6289.28; 10: 87 |  |  |  | ОТ
| 2 | ЭМ |  |  | 8: 18137.1; 10: 252 |  |  |  | ЭМ
| 3 | в т.ч. ОТм |  |  | 8: 1461.39; 10: 20 |  |  |  | в т.ч. ОТм
| 4 | М |  |  | 8: 98444.96; 10: 1369 |  |  |  | М
|  | ЗТ |  |  | 4: чел.-ч; 5: 634 |  |  |  |  | ЗТ
|  | ЗТм |  |  | 4: чел.-ч; 5: 119.2 |  |  |  |  | ЗТм
|  | Итого по расценке |  |  | 8: 122871.34; 10: 1708 | [5 empty] | Итого по расценке
|  | ФОТ |  |  | 10: 107 |  |  |  |  | ФОТ
|  | НР Земляные работы, выполняемые механизированным способом |  |  | 4: %; 5: 130; 6: 0.85; 7: 111; 10: 1362 |  |  |  |  | НР Земляные работы, выполняемые механизированным способом
|  | СП Земляные работы, выполняемые механизированным способом |  |  | 4: %; 5: 89; 6: 0.8; 7: 71; 10: 871 |  |  |  |  | СП Земляные работы, выполняемые механизированным способом
|  | Всего по позиции |  |  | 10: 9917 | [6 empty] | Всего по позиции
773 | ОССЦЖ103-0437 | Исключен: Трубы стальные бесшовные, горячедеформированные со снятой фаской из стали марок 15, 20, 25, наружным диаметром 133 мм, толщина стенки 4 мм |  |  | 4: м; 7: -13.9; 8: 93.26; 10: -5249 |  |  | Исключен: Трубы стальные бесшовные, горячедеформированные со снятой фаской из стали марок 15, 20, 25, наружным диаметром 133 мм, толщина стенки 4 мм
|  | (Земляные работы, выполняемые механизированным способом) | [18 empty] | (Земляные работы, выполняемые механизированным способом)
|  | Всего по позиции |  |  | 10: -5249 | [6 empty] | Всего по позиции
774 | ОССЦЖ103-0922 | Добавлен: Трубы стальные электросварные прямошовные со снятой фаской диаметром от 20 до 377 мм из стали марок БСТ2КП-БСТ4КП и БСТ2ПС-БСТ4ПС наружный диаметр 133 мм толщина стенки 4 мм |  |  | 4: м; 7: 13.9; 8: 100.59; 10: 5662 |  |  | Добавлен: Трубы стальные электросварные прямошовные со снятой фаской диаметром от 20 до 377 мм из стали марок БСТ2КП-БСТ4КП и БСТ2ПС-БСТ4ПС наружный диаметр 133 мм толщина стенки 4 мм
|  | (Земляные работы, выполняемые механизированным способом) | [18 empty] | (Земляные работы, выполняемые механизированным способом)
|  | Всего по позиции |  |  | 10: 5662 | [6 empty] | Всего по позиции
775 | ОССЦЖ201-0888 | Исключен: Опоры скользящие и катковые, крепежные детали, хомуты |  |  | 4: т; 7: -0.003336; 8: 11498; 10: -154 |  |  | Исключен: Опоры скользящие и катковые, крепежные детали, хомуты
|  | (Земляные работы, выполняемые механизированным способом) | [18 empty] | (Земляные работы, выполняемые механизированным способом)
|  | Всего по позиции |  |  | 10: -154 | [6 empty] | Всего по позиции
776 | ОССЦЖ201-0889 | Исключен: Опоры неподвижные из горячекатанных профилей для трубопроводов |  |  | 4: т; 7: -0.001807; 8: 8559.5; 10: -61 |  |  | Исключен: Опоры неподвижные из горячекатанных профилей для трубопроводов
|  | (Земляные работы, выполняемые механизированным способом) | [18 empty] | (Земляные работы, выполняемые механизированным способом)
|  | Всего по позиции |  |  | 10: -61 | [6 empty] | Всего по позиции
777 | ОЕРЖ24-01-003-04 | Прокладка трубопроводов в проходном канале при условном давлении 1,6 мпа, температуре 150 гр.с, диаметр труб 100 мм (Пересчет в текущие цены индекс ОАО "РЖД" №2783р разд.2 п.10.15.2.3) |  |  | 4: 1 км трубопровода; 7: 0.0052 |  |  | Прокладка трубопроводов в проходном канале при условном давлении 1,6 мпа, температуре 150 гр.с, диаметр труб 100 мм (Пересчет в текущие цены индекс ОАО "РЖД" №2783р разд.2 п.10.15.2.3)
| 1 | ОТ |  |  | 8: 5406.4; 10: 28 |  |  |  | ОТ
| 2 | ЭМ |  |  | 8: 13153.4; 10: 68 |  |  |  | ЭМ
| 3 | в т.ч. ОТм |  |  | 8: 1031.88; 10: 5 |  |  |  | в т.ч. ОТм
| 4 | М |  |  | 8: 86189.17; 10: 449 |  |  |  | М
|  | ЗТ |  |  | 4: чел.-ч; 5: 545 |  |  |  |  | ЗТ
|  | ЗТм |  |  | 4: чел.-ч; 5: 86.35 |  |  |  |  | ЗТм
|  | Итого по расценке |  |  | 8: 104748.97; 10: 545 | [5 empty] | Итого по расценке
|  | ФОТ |  |  | 10: 33 |  |  |  |  | ФОТ
|  | НР Земляные работы, выполняемые механизированным способом |  |  | 4: %; 5: 130; 6: 0.85; 7: 111; 10: 420 |  |  |  |  | НР Земляные работы, выполняемые механизированным способом
|  | СП Земляные работы, выполняемые механизированным способом |  |  | 4: %; 5: 89; 6: 0.8; 7: 71; 10: 268 |  |  |  |  | СП Земляные работы, выполняемые механизированным способом
|  | Всего по позиции |  |  | 10: 3135 | [6 empty] | Всего по позиции
778 | ОССЦЖ103-0401 | Исключен: Трубы стальные бесшовные, горячедеформированные со снятой фаской из стали марок 15, 20, 25, наружным диаметром 108 мм, толщина стенки 4 мм |  |  | 4: м; 7: -5.2; 8: 81.61; 10: -1717 |  |  | Исключен: Трубы стальные бесшовные, горячедеформированные со снятой фаской из стали марок 15, 20, 25, наружным диаметром 108 мм, толщина стенки 4 мм
|  | (Земляные работы, выполняемые механизированным способом) | [18 empty] | (Земляные работы, выполняемые механизированным способом)
|  | Всего по позиции |  |  | 10: -1717 | [6 empty] | Всего по позиции
779 | ОССЦЖ103-0161 | Добавленн: Трубы стальные электросварные прямошовные со снятой фаской диаметром от 20 до 377 мм из стали марок БСТ2КП-БСТ4КП и БСТ2ПС-БСТ4ПС наружный диаметр 108 мм, толщина стенки 4 мм |  |  | 4: м; 7: 5.2; 8: 74.25; 10: 1563 |  |  | Добавленн: Трубы стальные электросварные прямошовные со снятой фаской диаметром от 20 до 377 мм из стали марок БСТ2КП-БСТ4КП и БСТ2ПС-БСТ4ПС наружный диаметр 108 мм, толщина стенки 4 мм
|  | (Земляные работы, выполняемые механизированным способом) | [18 empty] | (Земляные работы, выполняемые механизированным способом)
|  | Всего по позиции |  |  | 10: 1563 | [6 empty] | Всего по позиции
780 | ОССЦЖ201-0888 | Исключен: Опоры скользящие и катковые, крепежные детали, хомуты |  |  | 4: т; 7: -0.001248; 8: 11498; 10: -57 |  |  | Исключен: Опоры скользящие и катковые, крепежные детали, хомуты
|  | (Земляные работы, выполняемые механизированным способом) | [18 empty] | (Земляные работы, выполняемые механизированным способом)
|  | Всего по позиции |  |  | 10: -57 | [6 empty] | Всего по позиции
781 | ОССЦЖ201-0889 | Исключен: Опоры неподвижные из горячекатанных профилей для трубопроводов |  |  | 4: т; 7: -0.000468; 8: 8559.5; 10: -16 |  |  | Исключен: Опоры неподвижные из горячекатанных профилей для трубопроводов
|  | (Земляные работы, выполняемые механизированным способом) | [18 empty] | (Земляные работы, выполняемые механизированным способом)
|  | Всего по позиции |  |  | 10: -16 | [6 empty] | Всего по позиции
782 | ОЕРЖ24-01-003-03 | Прокладка трубопроводов в проходном канале при условном давлении 1,6 мпа, температуре 150 гр.с, диаметр труб 80 мм (Пересчет в текущие цены индекс ОАО "РЖД" №2783р разд.2 п.10.15.2.3) |  |  | 4: 1 км трубопровода; 7: 0.013 |  |  | Прокладка трубопроводов в проходном канале при условном давлении 1,6 мпа, температуре 150 гр.с, диаметр труб 80 мм (Пересчет в текущие цены индекс ОАО "РЖД" №2783р разд.2 п.10.15.2.3)
| 1 | ОТ |  |  | 8: 5006.88; 10: 65 |  |  |  | ОТ
| 2 | ЭМ |  |  | 8: 12272.64; 10: 160 |  |  |  | ЭМ
| 3 | в т.ч. ОТм |  |  | 8: 1012.05; 10: 13 |  |  |  | в т.ч. ОТм
| 4 | М |  |  | 8: 70242.07; 10: 913 |  |  |  | М
|  | ЗТ |  |  | 4: чел.-ч; 5: 513 |  |  |  |  | ЗТ
|  | ЗТм |  |  | 4: чел.-ч; 5: 84.69 |  |  |  |  | ЗТм
|  | Итого по расценке |  |  | 8: 87521.59; 10: 1138 | [5 empty] | Итого по расценке
|  | ФОТ |  |  | 10: 78 |  |  |  |  | ФОТ
|  | НР Земляные работы, выполняемые механизированным способом |  |  | 4: %; 5: 130; 6: 0.85; 7: 111; 10: 993 |  |  |  |  | НР Земляные работы, выполняемые механизированным способом
|  | СП Земляные работы, выполняемые механизированным способом |  |  | 4: %; 5: 89; 6: 0.8; 7: 71; 10: 635 |  |  |  |  | СП Земляные работы, выполняемые механизированным способом
|  | Всего по позиции |  |  | 10: 6797 | [6 empty] | Всего по позиции
783 | ОССЦЖ103-0387 | Исключен: Трубы стальные бесшовные, горячедеформированные со снятой фаской из стали марок 15, 20, 25 наружный диаметр 89 мм толщина стенки 3.5 мм |  |  | 4: м; 7: -13.13; 8: 65.79; 10: -3499 |  |  | Исключен: Трубы стальные бесшовные, горячедеформированные со снятой фаской из стали марок 15, 20, 25 наружный диаметр 89 мм толщина стенки 3.5 мм
|  | (Земляные работы, выполняемые механизированным способом) | [18 empty] | (Земляные работы, выполняемые механизированным способом)
|  | Всего по позиции |  |  | 10: -3499 | [6 empty] | Всего по позиции
784 | ОССЦЖ103-0154 | Добавлен: Трубы стальные электросварные прямошовные со снятой фаской диаметром от 20 до 377 мм из стали марок БСТ2КП-БСТ4КП и БСТ2ПС-БСТ4ПС наружный диаметр 89 мм толщина стенки 3.5 мм |  |  | 4: м; 7: 13.13; 8: 53.29; 10: 2835 |  |  | Добавлен: Трубы стальные электросварные прямошовные со снятой фаской диаметром от 20 до 377 мм из стали марок БСТ2КП-БСТ4КП и БСТ2ПС-БСТ4ПС наружный диаметр 89 мм толщина стенки 3.5 мм
|  | (Земляные работы, выполняемые механизированным способом) | [18 empty] | (Земляные работы, выполняемые механизированным способом)
|  | Всего по позиции |  |  | 10: 2835 | [6 empty] | Всего по позиции
785 | ОССЦЖ201-0888 | Исключен: Опоры скользящие и катковые, крепежные детали, хомуты |  |  | 4: т; 7: -0.00351; 8: 11498; 10: -162 |  |  | Исключен: Опоры скользящие и катковые, крепежные детали, хомуты
|  | (Земляные работы, выполняемые механизированным способом) | [18 empty] | (Земляные работы, выполняемые механизированным способом)
|  | Всего по позиции |  |  | 10: -162 | [6 empty] | Всего по позиции
786 | ОССЦЖ201-0889 | Исключен: Опоры неподвижные из горячекатанных профилей для трубопроводов |  |  | 4: т; 7: -0.00013; 8: 8559.5; 10: -4 |  |  | Исключен: Опоры неподвижные из горячекатанных профилей для трубопроводов
|  | (Земляные работы, выполняемые механизированным способом) | [18 empty] | (Земляные работы, выполняемые механизированным способом)
|  | Всего по позиции | [17 empty] | Всего по позиции | bar: 10
787 | ОЕРЖ24-01-003-01 | Прокладка трубопроводов в проходном канале при условном давлении 1,6 мпа, температуре 150 гр.с, диаметр труб 50 мм (Пересчет в текущие цены индекс ОАО "РЖД" №2783р разд.2 п.10.15.2.3) |  |  | 4: 1 км трубопровода; 7: 0.0058 |  |  | Прокладка трубопроводов в проходном канале при условном давлении 1,6 мпа, температуре 150 гр.с, диаметр труб 50 мм (Пересчет в текущие цены индекс ОАО "РЖД" №2783р разд.2 п.10.15.2.3)
| 1 | ОТ |  |  | 8: 4606.72; 10: 27 |  |  |  | ОТ
| 2 | ЭМ |  |  | 8: 11987.42; 10: 70 |  |  |  | ЭМ
| 3 | в т.ч. ОТм |  |  | 8: 983.35; 10: 6 |  |  |  | в т.ч. ОТм
| 4 | М |  |  | 8: 46208.68; 10: 267 |  |  |  | М
|  | ЗТ |  |  | 4: чел.-ч; 5: 472 |  |  |  |  | ЗТ
|  | ЗТм |  |  | 4: чел.-ч; 5: 82.22 |  |  |  |  | ЗТм
|  | Итого по расценке |  |  | 8: 62802.82; 10: 364 | [5 empty] | Итого по расценке
|  | ФОТ |  |  | 10: 33 |  |  |  |  | ФОТ
|  | НР Земляные работы, выполняемые механизированным способом |  |  | 4: %; 5: 130; 6: 0.85; 7: 111; 10: 421 |  |  |  |  | НР Земляные работы, выполняемые механизированным способом
|  | СП Земляные работы, выполняемые механизированным способом |  |  | 4: %; 5: 89; 6: 0.8; 7: 71; 10: 269 |  |  |  |  | СП Земляные работы, выполняемые механизированным способом
|  | Всего по позиции |  |  | 10: 2398 | [6 empty] | Всего по позиции
788 | ОССЦЖ103-0357 | Исключен: Трубы стальные бесшовные, горячедеформированные со снятой фаской из стали марок 15, 20, 25 наружный диаметр 57 мм толщина стенки 3.5 мм |  |  | 4: м; 7: -5.858; 8: 41.88; 10: -992 |  |  | Исключен: Трубы стальные бесшовные, горячедеформированные со снятой фаской из стали марок 15, 20, 25 наружный диаметр 57 мм толщина стенки 3.5 мм
|  | (Земляные работы, выполняемые механизированным способом) | [18 empty] | (Земляные работы, выполняемые механизированным способом)
|  | Всего по позиции |  |  | 10: -992 | [6 empty] | Всего по позиции
789 | ОССЦЖ103-0139 | Добавлен: Трубы стальные электросварные прямошовные со снятой фаской диаметром от 20 до 377 мм из стали марок БСТ2КП-БСТ4КП и БСТ2ПС-БСТ4ПС наружный диаметр 57 мм толщина стенки 3.5 мм |  |  | 4: м; 7: 0.808; 8: 35.7; 10: 117 |  |  | Добавлен: Трубы стальные электросварные прямошовные со снятой фаской диаметром от 20 до 377 мм из стали марок БСТ2КП-БСТ4КП и БСТ2ПС-БСТ4ПС наружный диаметр 57 мм толщина стенки 3.5 мм
|  | (Земляные работы, выполняемые механизированным способом) | [18 empty] | (Земляные работы, выполняемые механизированным способом)
|  | Всего по позиции |  |  | 10: 117 | [6 empty] | Всего по позиции
790 | ОССЦЖ103-0134 | Добавлен: Трубы стальные электросварные прямошовные со снятой фаской диаметром от 20 до 377 мм из стали марок БСТ2КП-БСТ4КП и БСТ2ПС-БСТ4ПС наружный диаметр 38 мм толщина стенки 3 мм |  |  | 4: м; 7: 5.05; 8: 18.74; 10: 385 |  |  | Добавлен: Трубы стальные электросварные прямошовные со снятой фаской диаметром от 20 до 377 мм из стали марок БСТ2КП-БСТ4КП и БСТ2ПС-БСТ4ПС наружный диаметр 38 мм толщина стенки 3 мм
|  | (Земляные работы, выполняемые механизированным способом) | [18 empty] | (Земляные работы, выполняемые механизированным способом)
|  | Всего по позиции |  |  | 10: 385 | [6 empty] | Всего по позиции
791 | ОССЦЖ201-0888 | Исключен: Опоры скользящие и катковые, крепежные детали, хомуты |  |  | 4: т; 7: -0.001682; 8: 11498; 10: -77 |  |  | Исключен: Опоры скользящие и катковые, крепежные детали, хомуты
|  | (Земляные работы, выполняемые механизированным способом) | [18 empty] | (Земляные работы, выполняемые механизированным способом)
|  | Всего по позиции |  |  | 10: -77 | [6 empty] | Всего по позиции
792 | ОССЦЖ201-0889 | Исключен: Опоры неподвижные из горячекатанных профилей для трубопроводов |  |  | 4: т; 7: -5.8e-05; 8: 8559.5 |  |  | Исключен: Опоры неподвижные из горячекатанных профилей для трубопроводов
|  | (Земляные работы, выполняемые механизированным способом) | [18 empty] | (Земляные работы, выполняемые механизированным способом)
|  | Всего по позиции |  |  | 10: 0 | [6 empty] | Всего по позиции
793 | ОЕРЖ24-01-003-03 | Прокладка трубопроводов в проходном канале при условном давлении 1,6 мпа, температуре 150 гр.с, диаметр труб 80 мм (Пересчет в текущие цены индекс ОАО "РЖД" №2783р разд.2 п.10.15.2.3) |  |  | 4: 1 км трубопровода; 7: 0.0045 |  |  | Прокладка трубопроводов в проходном канале при условном давлении 1,6 мпа, температуре 150 гр.с, диаметр труб 80 мм (Пересчет в текущие цены индекс ОАО "РЖД" №2783р разд.2 п.10.15.2.3)
| 1 | ОТ |  |  | 8: 5006.88; 10: 23 |  |  |  | ОТ
| 2 | ЭМ |  |  | 8: 12272.64; 10: 55 |  |  |  | ЭМ
| 3 | в т.ч. ОТм |  |  | 8: 1012.05; 10: 5 |  |  |  | в т.ч. ОТм
| 4 | М |  |  | 8: 70242.07; 10: 316 |  |  |  | М
|  | ЗТ |  |  | 4: чел.-ч; 5: 513 |  |  |  |  | ЗТ
|  | ЗТм |  |  | 4: чел.-ч; 5: 84.69 |  |  |  |  | ЗТм
|  | Итого по расценке |  |  | 8: 87521.59; 10: 394 | [5 empty] | Итого по расценке
|  | ФОТ |  |  | 10: 28 |  |  |  |  | ФОТ
|  | НР Земляные работы, выполняемые механизированным способом |  |  | 4: %; 5: 130; 6: 0.85; 7: 111; 10: 356 |  |  |  |  | НР Земляные работы, выполняемые механизированным способом
|  | СП Земляные работы, выполняемые механизированным способом |  |  | 4: %; 5: 89; 6: 0.8; 7: 71; 10: 228 |  |  |  |  | СП Земляные работы, выполняемые механизированным способом
|  | Всего по позиции |  |  | 10: 2377 | [6 empty] | Всего по позиции
794 | ОССЦЖ103-0387 | Исключен: Трубы стальные бесшовные, горячедеформированные со снятой фаской из стали марок 15, 20, 25 наружный диаметр 89 мм толщина стенки 3.5 мм |  |  | 4: м; 7: -4.545; 8: 65.79; 10: -1211 |  |  | Исключен: Трубы стальные бесшовные, горячедеформированные со снятой фаской из стали марок 15, 20, 25 наружный диаметр 89 мм толщина стенки 3.5 мм
|  | (Земляные работы, выполняемые механизированным способом) | [18 empty] | (Земляные работы, выполняемые механизированным способом)
|  | Всего по позиции |  |  | 10: -1211 | [6 empty] | Всего по позиции
795 | ОССЦЖ103-0056 | Добавлен: Трубы стальные сварные водогазопроводные с резьбой оцинкованные обыкновенные диаметр условного прохода 80 мм, толщина стенки 4 мм |  |  | 4: м; 7: 4.545; 8: 113.75; 10: 2094 |  |  | Добавлен: Трубы стальные сварные водогазопроводные с резьбой оцинкованные обыкновенные диаметр условного прохода 80 мм, толщина стенки 4 мм
|  | (Земляные работы, выполняемые механизированным способом) | [18 empty] | (Земляные работы, выполняемые механизированным способом)
|  | Всего по позиции |  |  | 10: 2094 | [6 empty] | Всего по позиции
796 | ОССЦЖ201-0888 | Исключен: Опоры скользящие и катковые, крепежные детали, хомуты |  |  | 4: т; 7: -0.001215; 8: 11498; 10: -57 |  |  | Исключен: Опоры скользящие и катковые, крепежные детали, хомуты
|  | (Земляные работы, выполняемые механизированным способом) | [18 empty] | (Земляные работы, выполняемые механизированным способом)
|  | Всего по позиции |  |  | 10: -57 | [6 empty] | Всего по позиции
797 | ОССЦЖ201-0889 | Исключен: Опоры неподвижные из горячекатанных профилей для трубопроводов |  |  | 4: т; 7: -4.5e-05; 8: 8559.5 |  |  | Исключен: Опоры неподвижные из горячекатанных профилей для трубопроводов
|  | (Земляные работы, выполняемые механизированным способом) | [18 empty] | (Земляные работы, выполняемые механизированным способом)
|  | Всего по позиции |  |  | 10: 0 | [6 empty] | Всего по позиции
798 | ОЕРЖ24-01-003-02 | Прокладка трубопроводов в проходном канале при условном давлении 1,6 мпа, температуре 150 гр.с, диаметр труб 70 мм (Пересчет в текущие цены индекс ОАО "РЖД" №2783р разд.2 п.10.15.2.3) |  |  | 4: 1 км трубопровода; 7: 0.0048 |  |  | Прокладка трубопроводов в проходном канале при условном давлении 1,6 мпа, температуре 150 гр.с, диаметр труб 70 мм (Пересчет в текущие цены индекс ОАО "РЖД" №2783р разд.2 п.10.15.2.3)
| 1 | ОТ |  |  | 8: 4850.72; 10: 23 |  |  |  | ОТ
| 2 | ЭМ |  |  | 8: 12108.67; 10: 58 |  |  |  | ЭМ
| 3 | в т.ч. ОТм |  |  | 8: 1003.09; 10: 5 |  |  |  | в т.ч. ОТм
| 4 | М |  |  | 8: 60383.1; 10: 290 |  |  |  | М
|  | ЗТ |  |  | 4: чел.-ч; 5: 497 |  |  |  |  | ЗТ
|  | ЗТм |  |  | 4: чел.-ч; 5: 83.87 |  |  |  |  | ЗТм
|  | Итого по расценке |  |  | 8: 77342.49; 10: 371 | [5 empty] | Итого по расценке
|  | ФОТ |  |  | 10: 28 |  |  |  |  | ФОТ
|  | НР Земляные работы, выполняемые механизированным способом |  |  | 4: %; 5: 130; 6: 0.85; 7: 111; 10: 356 |  |  |  |  | НР Земляные работы, выполняемые механизированным способом
|  | СП Земляные работы, выполняемые механизированным способом |  |  | 4: %; 5: 89; 6: 0.8; 7: 71; 10: 228 |  |  |  |  | СП Земляные работы, выполняемые механизированным способом
|  | Всего по позиции |  |  | 10: 2286 | [6 empty] | Всего по позиции
799 | ОССЦЖ103-0373 | Исключен: Трубы стальные бесшовные, горячедеформированные со снятой фаской из стали марок 15, 20, 25, наружным диаметром 76 мм, толщина стенки 3,5 мм |  |  | 4: м; 7: -4.848; 8: 55.84; 10: -1098 |  |  | Исключен: Трубы стальные бесшовные, горячедеформированные со снятой фаской из стали марок 15, 20, 25, наружным диаметром 76 мм, толщина стенки 3,5 мм
|  | (Земляные работы, выполняемые механизированным способом) | [18 empty] | (Земляные работы, выполняемые механизированным способом)
|  | Всего по позиции |  |  | 10: -1098 | [6 empty] | Всего по позиции
800 | ОССЦЖ103-0055 | Добавлен: Трубы стальные сварные водогазопроводные с резьбой оцинкованные обыкновенные, диаметр условного прохода 65 мм, толщина стенки 4 мм |  |  | 4: м; 7: 4.848; 8: 92.91; 10: 1823 |  |  | Добавлен: Трубы стальные сварные водогазопроводные с резьбой оцинкованные обыкновенные, диаметр условного прохода 65 мм, толщина стенки 4 мм
|  | (Земляные работы, выполняемые механизированным способом) | [18 empty] | (Земляные работы, выполняемые механизированным способом)
|  | Всего по позиции |  |  | 10: 1823 | [6 empty] | Всего по позиции
801 | ОССЦЖ201-0888 | Исключен: Опоры скользящие и катковые, крепежные детали, хомуты |  |  | 4: т; 7: -0.001392; 8: 11498; 10: -65 |  |  | Исключен: Опоры скользящие и катковые, крепежные детали, хомуты
|  | (Земляные работы, выполняемые механизированным способом) | [18 empty] | (Земляные работы, выполняемые механизированным способом)
|  | Всего по позиции |  |  | 10: -65 | [6 empty] | Всего по позиции
802 | ОССЦЖ201-0889 | Исключен: Опоры неподвижные из горячекатанных профилей для трубопроводов |  |  | 4: т; 7: -4.8e-05; 8: 8559.5 |  |  | Исключен: Опоры неподвижные из горячекатанных профилей для трубопроводов
|  | (Земляные работы, выполняемые механизированным способом) | [18 empty] | (Земляные работы, выполняемые механизированным способом)
|  | Всего по позиции |  |  | 10: 0 | [6 empty] | Всего по позиции
803 | ОЕРЖ24-01-003-01 | Прокладка трубопроводов в проходном канале при условном давлении 1,6 мпа, температуре 150 гр.с, диаметр труб 50 мм (Пересчет в текущие цены индекс ОАО "РЖД" №2783р разд.2 п.10.15.2.3) |  |  | 4: 1 км трубопровода; 7: 0.0166 |  |  | Прокладка трубопроводов в проходном канале при условном давлении 1,6 мпа, температуре 150 гр.с, диаметр труб 50 мм (Пересчет в текущие цены индекс ОАО "РЖД" №2783р разд.2 п.10.15.2.3)
| 1 | ОТ |  |  | 8: 4606.72; 10: 76 |  |  |  | ОТ
| 2 | ЭМ |  |  | 8: 11987.42; 10: 199 |  |  |  | ЭМ
| 3 | в т.ч. ОТм |  |  | 8: 983.35; 10: 16 |  |  |  | в т.ч. ОТм
| 4 | М |  |  | 8: 46208.68; 10: 768 |  |  |  | М
|  | ЗТ |  |  | 4: чел.-ч; 5: 472 |  |  |  |  | ЗТ
|  | ЗТм |  |  | 4: чел.-ч; 5: 82.22 |  |  |  |  | ЗТм
|  | Итого по расценке |  |  | 8: 62802.82; 10: 1043 | [5 empty] | Итого по расценке
|  | ФОТ |  |  | 10: 92 |  |  |  |  | ФОТ
|  | НР Земляные работы, выполняемые механизированным способом |  |  | 4: %; 5: 130; 6: 0.85; 7: 111; 10: 1172 |  |  |  |  | НР Земляные работы, выполняемые механизированным способом
|  | СП Земляные работы, выполняемые механизированным способом |  |  | 4: %; 5: 89; 6: 0.8; 7: 71; 10: 750 |  |  |  |  | СП Земляные работы, выполняемые механизированным способом
|  | Всего по позиции |  |  | 10: 6805 | [6 empty] | Всего по позиции
804 | ОССЦЖ103-0357 | Исключен: Трубы стальные бесшовные, горячедеформированные со снятой фаской из стали марок 15, 20, 25 наружный диаметр 57 мм толщина стенки 3.5 мм |  |  | 4: м; 7: -16.766; 8: 41.88; 10: -2843 |  |  | Исключен: Трубы стальные бесшовные, горячедеформированные со снятой фаской из стали марок 15, 20, 25 наружный диаметр 57 мм толщина стенки 3.5 мм
|  | (Земляные работы, выполняемые механизированным способом) | [18 empty] | (Земляные работы, выполняемые механизированным способом)
|  | Всего по позиции |  |  | 10: -2843 | [6 empty] | Всего по позиции
805 | ОССЦЖ103-0054 | Трубы стальные сварные водогазопроводные с резьбой оцинкованные обыкновенные диаметр условного прохода 50 мм, толщина стенки 3.5 мм (Пересчет в текущие цены индекс ОАО "РЖД" №2783р разд.2 п.10.15.2.3) |  |  | 4: м; 7: 2.626; 8: 66.22; 10: 705 |  |  | Трубы стальные сварные водогазопроводные с резьбой оцинкованные обыкновенные диаметр условного прохода 50 мм, толщина стенки 3.5 мм (Пересчет в текущие цены индекс ОАО "РЖД" №2783р разд.2 п.10.15.2.3)
|  | (Кровли) | [18 empty] | (Кровли)
|  | Всего по позиции |  |  | 10: 705 | [6 empty] | Всего по позиции
806 | ОССЦЖ103-0053 | Трубы стальные сварные водогазопроводные с резьбой оцинкованные обыкновенные диаметр условного прохода 40 мм, толщина стенки 3.5 мм (Пересчет в текущие цены индекс ОАО "РЖД" №2783р разд.2 п.10.15.2.3) |  |  | 4: м; 7: 2.626; 8: 63.1; 10: 672 |  |  | Трубы стальные сварные водогазопроводные с резьбой оцинкованные обыкновенные диаметр условного прохода 40 мм, толщина стенки 3.5 мм (Пересчет в текущие цены индекс ОАО "РЖД" №2783р разд.2 п.10.15.2.3)
|  | (Кровли) | [18 empty] | (Кровли)
|  | Всего по позиции |  |  | 10: 672 | [6 empty] | Всего по позиции
807 | ОССЦЖ103-0005 | Трубы стальные сварные водогазопроводные с резьбой черные легкие (неоцинкованные) диаметр условного прохода 40 мм, толщина стенки 3 мм (Пересчет в текущие цены индекс ОАО "РЖД" №2783р разд.2 п.10.15.2.3) |  |  | 4: м; 7: 3.838; 8: 24.35; 10: 377 |  |  | Трубы стальные сварные водогазопроводные с резьбой черные легкие (неоцинкованные) диаметр условного прохода 40 мм, толщина стенки 3 мм (Пересчет в текущие цены индекс ОАО "РЖД" №2783р разд.2 п.10.15.2.3)
|  | (Кровли) | [18 empty] | (Кровли)
|  | Всего по позиции |  |  | 10: 377 | [6 empty] | Всего по позиции
808 | ОССЦЖ103-0004 | Трубы стальные сварные водогазопроводные с резьбой черные легкие (неоцинкованные) диаметр условного прохода 32 мм, толщина стенки 2.8 мм (Пересчет в текущие цены индекс ОАО "РЖД" №2783р разд.2 п.10.15.2.3) |  |  | 4: м; 7: 1.414; 8: 20.32; 10: 117 |  |  | Трубы стальные сварные водогазопроводные с резьбой черные легкие (неоцинкованные) диаметр условного прохода 32 мм, толщина стенки 2.8 мм (Пересчет в текущие цены индекс ОАО "РЖД" №2783р разд.2 п.10.15.2.3)
|  | (Кровли) | [18 empty] | (Кровли)
|  | Всего по позиции |  |  | 10: 117 | [6 empty] | Всего по позиции
809 | ОССЦЖ103-0003 | Трубы стальные сварные водогазопроводные с резьбой черные легкие (неоцинкованные) диаметр условного прохода 25 мм, толщина стенки 2,8 мм (Пересчет в текущие цены индекс ОАО "РЖД" №2783р разд.2 п.10.15.2.3) |  |  | 4: м; 7: 4.242; 8: 15.33; 10: 263 |  |  | Трубы стальные сварные водогазопроводные с резьбой черные легкие (неоцинкованные) диаметр условного прохода 25 мм, толщина стенки 2,8 мм (Пересчет в текущие цены индекс ОАО "РЖД" №2783р разд.2 п.10.15.2.3)
|  | (Кровли) | [18 empty] | (Кровли)
|  | Всего по позиции |  |  | 10: 263 | [6 empty] | Всего по позиции
810 | ОССЦЖ103-0002 | Трубы стальные сварные водогазопроводные с резьбой черные легкие (неоцинкованные) диаметр условного прохода 20 мм, толщина стенки 2.5 мм (Пересчет в текущие цены индекс ОАО "РЖД" №2783р разд.2 п.10.15.2.3) |  |  | 4: м; 7: 2.02; 8: 11.5; 10: 93 |  |  | Трубы стальные сварные водогазопроводные с резьбой черные легкие (неоцинкованные) диаметр условного прохода 20 мм, толщина стенки 2.5 мм (Пересчет в текущие цены индекс ОАО "РЖД" №2783р разд.2 п.10.15.2.3)
|  | (Кровли) | [18 empty] | (Кровли)
|  | Всего по позиции |  |  | 10: 93 | [6 empty] | Всего по позиции
811 | ОССЦЖ201-0888 | Исключен: Опоры скользящие и катковые, крепежные детали, хомуты |  |  | 4: т; 7: -0.004814; 8: 11498; 10: -223 |  |  | Исключен: Опоры скользящие и катковые, крепежные детали, хомуты
|  | (Земляные работы, выполняемые механизированным способом) | [18 empty] | (Земляные работы, выполняемые механизированным способом)
|  | Всего по позиции |  |  | 10: -223 | [6 empty] | Всего по позиции
812 | ОССЦЖ201-0889 | Исключен: Опоры неподвижные из горячекатанных профилей для трубопроводов |  |  | 4: т; 7: -0.000166; 8: 8559.5; 10: -4 |  |  | Исключен: Опоры неподвижные из горячекатанных профилей для трубопроводов
|  | (Земляные работы, выполняемые механизированным способом) | [18 empty] | (Земляные работы, выполняемые механизированным способом)
|  | Всего по позиции | [17 empty] | Всего по позиции | bar: 10
813 | ОССЦЖ201-0888 | Опоры скользящие и катковые, крепежные детали, хомуты (Пересчет в текущие цены индекс ОАО "РЖД" №2783р разд.2 п.10.15.2.3) |  |  | 4: т; 7: 0.01094; 8: 11498; 10: 510 |  |  | Опоры скользящие и катковые, крепежные детали, хомуты (Пересчет в текущие цены индекс ОАО "РЖД" №2783р разд.2 п.10.15.2.3)
|  | (Земляные работы, выполняемые механизированным способом) | [18 empty] | (Земляные работы, выполняемые механизированным способом)
|  | Всего по позиции |  |  | 10: 510 | [6 empty] | Всего по позиции
814 | ОССЦЖ507-2798 | Опоры подвижные бескорпусные для стальных трубопроводов Ду от 15 до 400 мм без изоляции типа ОПБ-1, диаметром условного прохода 32 мм (Пересчет в текущие цены индекс ОАО "РЖД" №2783р разд.2 п.10.15.2.3) |  |  | 4: шт.; 7: 2; 8: 2.27; 10: 20 |  |  | Опоры подвижные бескорпусные для стальных трубопроводов Ду от 15 до 400 мм без изоляции типа ОПБ-1, диаметром условного прохода 32 мм (Пересчет в текущие цены индекс ОАО "РЖД" №2783р разд.2 п.10.15.2.3)
|  | (Кровли) | [18 empty] | (Кровли)
|  | Всего по позиции |  |  | 10: 20 | [6 empty] | Всего по позиции
815 | ОЕРЖ09-03-039-01 | Монтаж опорных конструкций для крепления трубопроводов внутри зданий и сооружений, массой до 0,1 т (Пересчет в текущие цены индекс ОАО "РЖД" №2783р разд.2 п.10.3.3) |  |  | 4: 1 т конструкций; 7: 0.0841 |  |  | Монтаж опорных конструкций для крепления трубопроводов внутри зданий и сооружений, массой до 0,1 т (Пересчет в текущие цены индекс ОАО "РЖД" №2783р разд.2 п.10.3.3)
| 1 | ОТ |  |  | 8: 727.6; 10: 61 |  |  |  | ОТ
| 2 | ЭМ |  |  | 8: 299.41; 10: 25 |  |  |  | ЭМ
| 3 | в т.ч. ОТм |  |  | 8: 1.49; 10: 0 |  |  |  | в т.ч. ОТм
| 4 | М |  |  | 8: 238.18; 10: 20 |  |  |  | М
|  | ЗТ |  |  | 4: чел.-ч; 5: 80.22 |  |  |  |  | ЗТ
|  | ЗТм |  |  | 4: чел.-ч; 5: 0.11 |  |  |  |  | ЗТм
|  | Итого по расценке |  |  | 8: 1265.19; 10: 106 | [5 empty] | Итого по расценке
|  | ФОТ |  |  | 10: 61 |  |  |  |  | ФОТ
|  | НР Земляные работы, выполняемые ручным способом |  |  | 4: %; 5: 90; 6: 0.85; 7: 77; 10: 539 |  |  |  |  | НР Земляные работы, выполняемые ручным способом
|  | СП Земляные работы, выполняемые ручным способом |  |  | 4: %; 5: 85; 6: 0.8; 7: 68; 10: 476 |  |  |  |  | СП Земляные работы, выполняемые ручным способом
|  | Всего по позиции |  |  | 10: 1919 | [6 empty] | Всего по позиции
816 | ОССЦЖ201-0841 | Стойки металлические со струбцинами из круглых труб и гнутосварных профилей массой отправочной марки до 0,1 т (Пересчет в текущие цены индекс ОАО "РЖД" №2783р разд.2 п.10.3.3) |  |  | 4: кг; 7: 84.1; 8: 11.83; 10: 4199 |  |  | Стойки металлические со струбцинами из круглых труб и гнутосварных профилей массой отправочной марки до 0,1 т (Пересчет в текущие цены индекс ОАО "РЖД" №2783р разд.2 п.10.3.3)
|  | (Кровли) | [18 empty] | (Кровли)
|  | Всего по позиции |  |  | 10: 4199 | [6 empty] | Всего по позиции
Опуск трубопроводов в ПР5 | [21 empty] | Опуск трубопроводов в ПР5
817 | ОЕРЖ09-03-039-01 | Монтаж опорных конструкций для крепления трубопроводов внутри зданий и сооружений, массой до 0,1 т (Пересчет в текущие цены индекс ОАО "РЖД" №2783р разд.2 п.10.3.3) |  |  | 4: 1 т конструкций; 7: 0.009216 |  |  | Монтаж опорных конструкций для крепления трубопроводов внутри зданий и сооружений, массой до 0,1 т (Пересчет в текущие цены индекс ОАО "РЖД" №2783р разд.2 п.10.3.3)
| 1 | ОТ |  |  | 8: 727.6; 10: 7 |  |  |  | ОТ
| 2 | ЭМ |  |  | 8: 299.41; 10: 3 |  |  |  | ЭМ
| 3 | в т.ч. ОТм |  |  | 8: 1.49; 10: 0 |  |  |  | в т.ч. ОТм
| 4 | М |  |  | 8: 238.18; 10: 2 |  |  |  | М
|  | ЗТ |  |  | 4: чел.-ч; 5: 80.22 |  |  |  |  | ЗТ
|  | ЗТм |  |  | 4: чел.-ч; 5: 0.11 |  |  |  |  | ЗТм
|  | Итого по расценке |  |  | 8: 1265.19; 10: 12 | [5 empty] | Итого по расценке
|  | ФОТ |  |  | 10: 7 |  |  |  |  | ФОТ
|  | НР Земляные работы, выполняемые ручным способом |  |  | 4: %; 5: 90; 6: 0.85; 7: 77; 10: 62 |  |  |  |  | НР Земляные работы, выполняемые ручным способом
|  | СП Земляные работы, выполняемые ручным способом |  |  | 4: %; 5: 85; 6: 0.8; 7: 68; 10: 54 |  |  |  |  | СП Земляные работы, выполняемые ручным способом
|  | Всего по позиции |  |  | 10: 218 | [6 empty] | Всего по позиции
818 | ОССЦЖ101-2215 | Сталь листовая горячекатаная, толщина 1 мм, сталь марки СТ3 (козырек) (Пересчет в текущие цены индекс ОАО "РЖД" №2783р разд.2 п.10.3.3) |  |  | 4: т; 7: 0.005024; 8: 6812.77; 10: 143 |  |  | Сталь листовая горячекатаная, толщина 1 мм, сталь марки СТ3 (козырек) (Пересчет в текущие цены индекс ОАО "РЖД" №2783р разд.2 п.10.3.3)
|  | (Кровли) | [18 empty] | (Кровли)
|  | Всего по позиции |  |  | 10: 143 | [6 empty] | Всего по позиции
819 | ОССЦЖ101-2216 | Сталь листовая горячекатаная, толщина 2-6 мм, сталь марки СТ3 (фартук, хомут стяжной) (Пересчет в текущие цены индекс ОАО "РЖД" №2783р разд.2 п.10.3.3) |  |  | 4: т; 7: 0.004192; 8: 5941.89; 10: 106 |  |  | Сталь листовая горячекатаная, толщина 2-6 мм, сталь марки СТ3 (фартук, хомут стяжной) (Пересчет в текущие цены индекс ОАО "РЖД" №2783р разд.2 п.10.3.3)
|  | (Кровли) | [18 empty] | (Кровли)
|  | Всего по позиции |  |  | 10: 106 | [6 empty] | Всего по позиции
820 | ОЕРЖ13-03-002-15 | Огрунтовка металлических поверхностей за один раз лаком БТ-577 |  |  | 4: 100 м2 окрашиваемой поверхности; 7: 0.0026 |  |  | Огрунтовка металлических поверхностей за один раз лаком БТ-577
| 1 | ОТ |  |  | 8: 42.78; 10: 0 |  |  |  | ОТ
| 2 | ЭМ |  |  | 8: 11.17; 10: 0 |  |  |  | ЭМ
| 3 | в т.ч. ОТм |  |  | 8: 0.1; 10: 0 |  |  |  | в т.ч. ОТм
| 4 | М |  |  | 8: 94.62; 10: 0 |  |  |  | М
|  | ЗТ |  |  | 4: чел.-ч; 5: 3.91 |  |  |  |  | ЗТ
|  | ЗТм |  |  | 4: чел.-ч; 5: 0.01 |  |  |  |  | ЗТм
|  | Итого по расценке |  |  | 8: 148.57 | [5 empty] | Итого по расценке
|  | ФОТ | [15 empty] | ФОТ
|  | НР Земляные работы, выполняемые механизированным способом |  |  | 4: %; 5: 90; 6: 0.85; 7: 77 |  |  |  |  | НР Земляные работы, выполняемые механизированным способом
|  | СП Земляные работы, выполняемые механизированным способом |  |  | 4: %; 5: 70; 6: 0.8; 7: 56 |  |  |  |  | СП Земляные работы, выполняемые механизированным способом
|  | Всего по позиции |  |  | 10: 0 | [6 empty] | Всего по позиции
Конструкции теплоизоляционные (трубопроводы) | [21 empty] | Конструкции теплоизоляционные (трубопроводы)
821 | ОЕРЖ26-01-003-01 | Изоляция трубопроводов цилиндрами и полуцилиндрами из минеральной ваты на синтетическом связующем (Пересчет в текущие цены индекс ОАО "РЖД" №2783р разд.2 п.10.6.5) |  |  | 4: 1 м3 изоляции; 7: 1.519 |  |  | Изоляция трубопроводов цилиндрами и полуцилиндрами из минеральной ваты на синтетическом связующем (Пересчет в текущие цены индекс ОАО "РЖД" №2783р разд.2 п.10.6.5)
| 1 | ОТ |  |  | 8: 172.58; 10: 262 |  |  |  | ОТ
| 2 | ЭМ |  |  | 8: 37.42; 10: 57 |  |  |  | ЭМ
| 4 | М |  |  | 8: 1903.98; 10: 2892 |  |  |  | М
|  | ЗТ |  |  | 4: чел.-ч; 5: 18.8 |  |  |  |  | ЗТ
|  | Итого по расценке |  |  | 8: 2113.98; 10: 3211 | [5 empty] | Итого по расценке
|  | ФОТ |  |  | 10: 262 |  |  |  |  | ФОТ
|  | НР Земляные работы, выполняемые механизированным способом |  |  | 4: %; 5: 100; 6: 0.85; 7: 85; 10: 2554 |  |  |  |  | НР Земляные работы, выполняемые механизированным способом
|  | СП Земляные работы, выполняемые механизированным способом |  |  | 4: %; 5: 70; 6: 0.8; 7: 56; 10: 1683 |  |  |  |  | СП Земляные работы, выполняемые механизированным способом
|  | Всего по позиции |  |  | 10: 16749 | [6 empty] | Всего по позиции
822 | ОССЦЖ104-0017 | Исключен: Цилиндры и полуцилиндры теплоизоляционные из минваты на синтетическом связующем М-200, внутренний диаметр 76-108 мм |  |  | 4: м3; 7: -1.5676; 8: 1275.2; 10: -6397 |  |  | Исключен: Цилиндры и полуцилиндры теплоизоляционные из минваты на синтетическом связующем М-200, внутренний диаметр 76-108 мм
|  | (Земляные работы, выполняемые механизированным способом) | [18 empty] | (Земляные работы, выполняемые механизированным способом)
|  | Всего по позиции |  |  | 10: -6397 | [6 empty] | Всего по позиции
823 | ОССЦЖ104-0016 | Цилиндры и полуцилиндры теплоизоляционные из минваты на синтетическом связующем М-200, внутренний диаметр 18-57 мм (Пересчет в текущие цены индекс ОАО "РЖД" №2783р разд.2 п.10.6.5) |  |  | 4: м3; 7: 0.129; 8: 1641.63; 10: 678 |  |  | Цилиндры и полуцилиндры теплоизоляционные из минваты на синтетическом связующем М-200, внутренний диаметр 18-57 мм (Пересчет в текущие цены индекс ОАО "РЖД" №2783р разд.2 п.10.6.5)
|  | (Кровли) | [18 empty] | (Кровли)
|  | Всего по позиции |  |  | 10: 678 | [6 empty] | Всего по позиции
824 | ОССЦЖ104-0017 | Цилиндры и полуцилиндры теплоизоляционные из минваты на синтетическом связующем М-200, внутренний диаметр 76-108 мм (Пересчет в текущие цены индекс ОАО "РЖД" №2783р разд.2 п.10.6.5) |  |  | 4: м3; 7: 0.55831; 8: 1275.2; 10: 2278 |  |  | Цилиндры и полуцилиндры теплоизоляционные из минваты на синтетическом связующем М-200, внутренний диаметр 76-108 мм (Пересчет в текущие цены индекс ОАО "РЖД" №2783р разд.2 п.10.6.5)
|  | (Земляные работы, выполняемые механизированным способом) | [18 empty] | (Земляные работы, выполняемые механизированным способом)
|  | Всего по позиции |  |  | 10: 2278 | [6 empty] | Всего по позиции
825 | ОССЦЖ104-0018 | Цилиндры и полуцилиндры теплоизоляционные из минваты на синтетическом связующем М-200, внутренний диаметр 114-219 мм (Пересчет в текущие цены индекс ОАО "РЖД" №2783р разд.2 п.10.6.5) |  |  | 4: м3; 7: 0.95563; 8: 1111.63; 10: 3398 |  |  | Цилиндры и полуцилиндры теплоизоляционные из минваты на синтетическом связующем М-200, внутренний диаметр 114-219 мм (Пересчет в текущие цены индекс ОАО "РЖД" №2783р разд.2 п.10.6.5)
|  | (Кровли) | [18 empty] | (Кровли)
|  | Всего по позиции |  |  | 10: 3398 | [6 empty] | Всего по позиции
826 | ОЕРЖ26-01-052-01 | Покрытие поверхности изоляции трубопроводов упругими оболочками стеклопластиками рст, тканями стеклянными (Пересчет в текущие цены индекс ОАО "РЖД" №2783р разд.2 п.10.6.5) |  |  | 4: 100 м2 поверхности покрытия изоляции; 7: 0.286 |  |  | Покрытие поверхности изоляции трубопроводов упругими оболочками стеклопластиками рст, тканями стеклянными (Пересчет в текущие цены индекс ОАО "РЖД" №2783р разд.2 п.10.6.5)
| 1 | ОТ |  |  | 8: 1019.28; 10: 292 |  |  |  | ОТ
| 2 | ЭМ |  |  | 8: 76.46; 10: 22 |  |  |  | ЭМ
| 4 | М |  |  | 8: 7596.54; 10: 2172 |  |  |  | М
|  | ЗТ |  |  | 4: чел.-ч; 5: 107.18 |  |  |  |  | ЗТ
|  | Итого по расценке |  |  | 8: 8692.28; 10: 2486 | [5 empty] | Итого по расценке
|  | ФОТ |  |  | 10: 292 |  |  |  |  | ФОТ
|  | НР Земляные работы, выполняемые механизированным способом |  |  | 4: %; 5: 100; 6: 0.85; 7: 85; 10: 2847 |  |  |  |  | НР Земляные работы, выполняемые механизированным способом
|  | СП Земляные работы, выполняемые механизированным способом |  |  | 4: %; 5: 70; 6: 0.8; 7: 56; 10: 1875 |  |  |  |  | СП Земляные работы, выполняемые механизированным способом
|  | Всего по позиции |  |  | 10: 15119 | [6 empty] | Всего по позиции
827 | ОССЦЖ104-0077 | Исключен: Стеклопластик рулонный марки рст-а-л-в |  |  | 4: 1000 м2; 7: -0.033176; 8: 22020; 10: -2339 |  |  | Исключен: Стеклопластик рулонный марки рст-а-л-в
|  | (Земляные работы, выполняемые механизированным способом) | [18 empty] | (Земляные работы, выполняемые механизированным способом)
|  | Всего по позиции |  |  | 10: -2339 | [6 empty] | Всего по позиции
828 | ОССЦЖ104-0079 | Добавлен: Стеклопластик рулонный марки рст-х-л-в |  |  | 4: 1000 м2; 7: 0.039672; 8: 21608.85; 10: 2742 |  |  | Добавлен: Стеклопластик рулонный марки рст-х-л-в
|  | (Земляные работы, выполняемые механизированным способом) | [18 empty] | (Земляные работы, выполняемые механизированным способом)
|  | Всего по позиции |  |  | 10: 2742 | [6 empty] | Всего по позиции
829 | ОЕРЖ13-03-004-15 | Окраска металлических огрунтованных поверхностей органосиликатной композицией ОС-51-03 (Пересчет в текущие цены индекс ОАО "РЖД" №2783р разд.2 п.10.10.14) |  |  | 4: 100 м2 окрашиваемой поверхности; 7: 0.1573 |  |  | Окраска металлических огрунтованных поверхностей органосиликатной композицией ОС-51-03 (Пересчет в текущие цены индекс ОАО "РЖД" №2783р разд.2 п.10.10.14)
| 1 | ОТ |  |  | 8: 23.04; 10: 4 |  |  |  | ОТ
| 2 | ЭМ |  |  | 8: 11.17; 10: 2 |  |  |  | ЭМ
| 3 | в т.ч. ОТм |  |  | 8: 0.1; 10: 0 |  |  |  | в т.ч. ОТм
| 4 | М |  |  | 8: 1478.8; 10: 232 |  |  |  | М
|  | ЗТ |  |  | 4: чел.-ч; 5: 2.54 |  |  |  |  | ЗТ
|  | ЗТм |  |  | 4: чел.-ч; 5: 0.01 |  |  |  |  | ЗТм
|  | Итого по расценке |  |  | 8: 1513.01; 10: 238 | [5 empty] | Итого по расценке
|  | ФОТ |  |  | 10: 4 |  |  |  |  | ФОТ
|  | НР Земляные работы, выполняемые механизированным способом |  |  | 4: %; 5: 90; 6: 0.85; 7: 77; 10: 35 |  |  |  |  | НР Земляные работы, выполняемые механизированным способом
|  | СП Земляные работы, выполняемые механизированным способом |  |  | 4: %; 5: 70; 6: 0.8; 7: 56; 10: 26 |  |  |  |  | СП Земляные работы, выполняемые механизированным способом
|  | Всего по позиции |  |  | 10: 563 | [6 empty] | Всего по позиции
830 | ОЕРЖ13-03-002-04 | Огрунтовка металлических поверхностей за один раз грунтовкой ГФ-021 (Пересчет в текущие цены индекс ОАО "РЖД" №2783р разд.2 п.10.10.14) |  |  | 4: 100 м2 окрашиваемой поверхности; 7: 0.0356 |  |  | Огрунтовка металлических поверхностей за один раз грунтовкой ГФ-021 (Пересчет в текущие цены индекс ОАО "РЖД" №2783р разд.2 п.10.10.14)
| 1 | ОТ |  |  | 8: 56.55; 10: 2 |  |  |  | ОТ
| 2 | ЭМ |  |  | 8: 9.43; 10: 0 |  |  |  | ЭМ
| 3 | в т.ч. ОТм |  |  | 8: 0.1; 10: 0 |  |  |  | в т.ч. ОТм
| 4 | М |  |  | 8: 202.72; 10: 8 |  |  |  | М
|  | ЗТ |  |  | 4: чел.-ч; 5: 5.31 |  |  |  |  | ЗТ
|  | ЗТм |  |  | 4: чел.-ч; 5: 0.01 |  |  |  |  | ЗТм
|  | Итого по расценке |  |  | 8: 268.7; 10: 10 | [5 empty] | Итого по расценке
|  | ФОТ |  |  | 10: 2 |  |  |  |  | ФОТ
|  | НР Земляные работы, выполняемые механизированным способом |  |  | 4: %; 5: 90; 6: 0.85; 7: 77; 10: 18 |  |  |  |  | НР Земляные работы, выполняемые механизированным способом
|  | СП Земляные работы, выполняемые механизированным способом |  |  | 4: %; 5: 70; 6: 0.8; 7: 56; 10: 13 |  |  |  |  | СП Земляные работы, выполняемые механизированным способом
|  | Всего по позиции |  |  | 10: 75 | [6 empty] | Всего по позиции
831 | ОЕРЖ13-03-004-23 | Окраска металлических огрунтованных поверхностей краской БТ-177 серебристой (Пересчет в текущие цены индекс ОАО "РЖД" №2783р разд.2 п.10.10.14) |  |  | 4: 100 м2 окрашиваемой поверхности; 7: 0.0712 |  |  | Окраска металлических огрунтованных поверхностей краской БТ-177 серебристой (Пересчет в текущие цены индекс ОАО "РЖД" №2783р разд.2 п.10.10.14)
| 1 | ОТ |  |  | 8: 26.12; 10: 2 |  |  |  | ОТ
| 2 | ЭМ |  |  | 8: 12.21; 10: 1 |  |  |  | ЭМ
| 3 | в т.ч. ОТм |  |  | 8: 0.1; 10: 0 |  |  |  | в т.ч. ОТм
| 4 | М |  |  | 8: 200.78; 10: 14 |  |  |  | М
|  | ЗТ |  |  | 4: чел.-ч; 5: 2.88 |  |  |  |  | ЗТ
|  | ЗТм |  |  | 4: чел.-ч; 5: 0.01 |  |  |  |  | ЗТм
|  | Итого по расценке |  |  | 8: 239.11; 10: 17 | [5 empty] | Итого по расценке
|  | ФОТ |  |  | 10: 2 |  |  |  |  | ФОТ
|  | НР Земляные работы, выполняемые механизированным способом |  |  | 4: %; 5: 90; 6: 0.85; 7: 77; 10: 18 |  |  |  |  | НР Земляные работы, выполняемые механизированным способом
|  | СП Земляные работы, выполняемые механизированным способом |  |  | 4: %; 5: 70; 6: 0.8; 7: 56; 10: 13 |  |  |  |  | СП Земляные работы, выполняемые механизированным способом
|  | Всего по позиции |  |  | 10: 86 | [6 empty] | Всего по позиции
Конструкции теплоизоляционные (арматура) | [21 empty] | Конструкции теплоизоляционные (арматура)
832 | ОЕРЖ26-01-013-01 | Изоляция арматуры и фланцевых соединений съемными полуфутлярами из матов минераловатных прошивных и листов оцинкованной стали, условный диаметр трубопроводов до 200 мм (Пересчет в текущие цены индекс ОАО "РЖД" №2783р разд.2 п.10.6.5) |  |  | 4: 10 шт. арматуры и фланцевых соединений; 7: 2.2 |  |  | Изоляция арматуры и фланцевых соединений съемными полуфутлярами из матов минераловатных прошивных и листов оцинкованной стали, условный диаметр трубопроводов до 200 мм (Пересчет в текущие цены индекс ОАО "РЖД" №2783р разд.2 п.10.6.5)
| 1 | ОТ |  |  | 8: 517.9; 10: 1139 |  |  |  | ОТ
| 2 | ЭМ |  |  | 8: 268.2; 10: 590 |  |  |  | ЭМ
| 4 | М |  |  | 8: 1633.73; 10: 3595 |  |  |  | М
|  | ЗТ |  |  | 4: чел.-ч; 5: 46.7 |  |  |  |  | ЗТ
|  | Итого по расценке |  |  | 8: 2419.83; 10: 5324 | [5 empty] | Итого по расценке
|  | ФОТ |  |  | 10: 1139 |  |  |  |  | ФОТ
|  | НР Земляные работы, выполняемые механизированным способом |  |  | 4: %; 5: 100; 6: 0.85; 7: 85; 10: 11104 |  |  |  |  | НР Земляные работы, выполняемые механизированным способом
|  | СП Земляные работы, выполняемые механизированным способом |  |  | 4: %; 5: 70; 6: 0.8; 7: 56; 10: 7316 |  |  |  |  | СП Земляные работы, выполняемые механизированным способом
|  | Всего по позиции |  |  | 10: 45608 | [6 empty] | Всего по позиции
833 | ОССЦЖ104-0009 | Исключен: Маты прошивные из минеральной ваты без обкладок М-100, толщина 60 мм |  |  | 4: м3; 7: -1.804; 8: 542.4; 10: -3130 |  |  | Исключен: Маты прошивные из минеральной ваты без обкладок М-100, толщина 60 мм
|  | (Земляные работы, выполняемые механизированным способом) | [18 empty] | (Земляные работы, выполняемые механизированным способом)
|  | Всего по позиции |  |  | 10: -3130 | [6 empty] | Всего по позиции
834 | ОССЦЖ104-0016 | Цилиндры и полуцилиндры теплоизоляционные из минваты на синтетическом связующем М-200, внутренний диаметр 18-57 мм (Пересчет в текущие цены индекс ОАО "РЖД" №2783р разд.2 п.10.6.5) |  |  | 4: м3; 7: 0.0054; 8: 1641.63; 10: 29 |  |  | Цилиндры и полуцилиндры теплоизоляционные из минваты на синтетическом связующем М-200, внутренний диаметр 18-57 мм (Пересчет в текущие цены индекс ОАО "РЖД" №2783р разд.2 п.10.6.5)
|  | (Кровли) | [18 empty] | (Кровли)
|  | Всего по позиции |  |  | 10: 29 | [6 empty] | Всего по позиции
835 | ОССЦЖ104-0017 | Цилиндры и полуцилиндры теплоизоляционные из минваты на синтетическом связующем М-200, внутренний диаметр 76-108 мм (Пересчет в текущие цены индекс ОАО "РЖД" №2783р разд.2 п.10.6.5) |  |  | 4: м3; 7: 0.519; 8: 1275.2; 10: 2118 |  |  | Цилиндры и полуцилиндры теплоизоляционные из минваты на синтетическом связующем М-200, внутренний диаметр 76-108 мм (Пересчет в текущие цены индекс ОАО "РЖД" №2783р разд.2 п.10.6.5)
|  | (Земляные работы, выполняемые механизированным способом) | [18 empty] | (Земляные работы, выполняемые механизированным способом)
|  | Всего по позиции |  |  | 10: 2118 | [6 empty] | Всего по позиции
836 | ОССЦЖ104-0018 | Цилиндры и полуцилиндры теплоизоляционные из минваты на синтетическом связующем М-200, внутренний диаметр 114-219 мм (Пересчет в текущие цены индекс ОАО "РЖД" №2783р разд.2 п.10.6.5) |  |  | 4: м3; 7: 0.06; 8: 1111.63; 10: 214 |  |  | Цилиндры и полуцилиндры теплоизоляционные из минваты на синтетическом связующем М-200, внутренний диаметр 114-219 мм (Пересчет в текущие цены индекс ОАО "РЖД" №2783р разд.2 п.10.6.5)
|  | (Кровли) | [18 empty] | (Кровли)
|  | Всего по позиции |  |  | 10: 214 | [6 empty] | Всего по позиции
Закладные элементы КИПиА | [21 empty] | Закладные элементы КИПиА
837 | ОЕРЖм12-10-001-01 | Бобышки, штуцеры на условное давление до 10 мпа (Пересчет в текущие цены индекс ОАО "РЖД" №2783р разд.2 п.10.15.2.3) |  |  | 4: 100 шт.; 7: 0.01 |  |  | Бобышки, штуцеры на условное давление до 10 мпа (Пересчет в текущие цены индекс ОАО "РЖД" №2783р разд.2 п.10.15.2.3)
| 1 | ОТ |  |  | 8: 629.15; 10: 6 |  |  |  | ОТ
| 2 | ЭМ |  |  | 8: 444.35; 10: 4 |  |  |  | ЭМ
| 4 | М |  |  | 8: 1910.96; 10: 20 |  |  |  | М
|  | ЗТ |  |  | 4: чел.-ч; 5: 65.4 |  |  |  |  | ЗТ
|  | Итого по расценке |  |  | 8: 2984.46; 10: 30 | [5 empty] | Итого по расценке
|  | ФОТ |  |  | 10: 6 |  |  |  |  | ФОТ
|  | НР Буровзрывные работы |  |  | 4: %; 5: 80; 6: 0.85; 7: 68; 10: 47 |  |  |  |  | НР Буровзрывные работы
|  | СП Буровзрывные работы |  |  | 4: %; 5: 60; 6: 0.8; 7: 48; 10: 33 |  |  |  |  | СП Буровзрывные работы
|  | Всего по позиции |  |  | 10: 248 | [6 empty] | Всего по позиции
838 | ОЕРЖм12-10-002-01 | Закладное устройство отбора давления идеальных газов (Пересчет в текущие цены индекс ОАО "РЖД" №2783р разд.2 п.10.15.2.3) |  |  | 4: 1000 шт.; 7: 0.004 |  |  | Закладное устройство отбора давления идеальных газов (Пересчет в текущие цены индекс ОАО "РЖД" №2783р разд.2 п.10.15.2.3)
| 1 | ОТ |  |  | 8: 10774.4; 10: 43 |  |  |  | ОТ
| 2 | ЭМ |  |  | 8: 1822.83; 10: 7 |  |  |  | ЭМ
| 4 | М |  |  | 8: 307.6; 10: 2 |  |  |  | М
|  | ЗТ |  |  | 4: чел.-ч; 5: 1120 |  |  |  |  | ЗТ
|  | Итого по расценке |  |  | 8: 12904.83; 10: 52 | [5 empty] | Итого по расценке
|  | ФОТ |  |  | 10: 43 |  |  |  |  | ФОТ
|  | НР Буровзрывные работы |  |  | 4: %; 5: 80; 6: 0.85; 7: 68; 10: 335 |  |  |  |  | НР Буровзрывные работы
|  | СП Буровзрывные работы |  |  | 4: %; 5: 60; 6: 0.8; 7: 48; 10: 237 |  |  |  |  | СП Буровзрывные работы
|  | Всего по позиции |  |  | 10: 1105 | [6 empty] | Всего по позиции
839 | ОССЦЖ301-3281 | Отборное устройство давления, применит. (Пересчет в текущие цены индекс ОАО "РЖД" №2783р разд.2 п.10.15.2.3) |  |  | 4: компл.; 7: 4; 8: 95; 10: 1539 |  |  | Отборное устройство давления, применит. (Пересчет в текущие цены индекс ОАО "РЖД" №2783р разд.2 п.10.15.2.3)
|  | (Бетонные и железобетонные сборные конструкции в промышленном строительстве) | [18 empty] | (Бетонные и железобетонные сборные конструкции в промышленном строительстве)
|  | Всего по позиции |  |  | 10: 1539 | [6 empty] | Всего по позиции
|  | Итого прямые затраты по разделу в базисных ценах | [20 empty] | Итого прямые затраты по разделу в базисных ценах
|  | Итого прямые затраты по разделу с учетом индексов, в текущих ценах | [20 empty] | Итого прямые затраты по разделу с учетом индексов, в текущих ценах
|  | Накладные расходы | [20 empty] | Накладные расходы
|  | В том числе, справочно: | [21 empty] | В том числе, справочно:
|  | 68% = 80%*0.85 ФОТ (от 562) (Поз. 837-838) | [21 empty] | 68% = 80%*0.85 ФОТ (от 562) (Поз. 837-838)
|  | 77% = 90%*0.85 ФОТ (от 872) (Поз. 820, 829-831, 815, 817) | [21 empty] | 77% = 90%*0.85 ФОТ (от 872) (Поз. 820, 829-831, 815, 817)
|  | 85% = 100%*0.85 ФОТ (от 19419) (Поз. 821, 826, 832) | [21 empty] | 85% = 100%*0.85 ФОТ (от 19419) (Поз. 821, 826, 832)
|  | 111% = 130%*0.85 ФОТ (от 23616) (Поз. 721, 724, 727, 731, 741, 762, 767, 772, 777, 782, 787, 793, 798, 803) | [21 empty] | 111% = 130%*0.85 ФОТ (от 23616) (Поз. 721, 724, 727, 731, 741, 762, 767, 772, 777, 782, 787, 793, 798, 803)
|  | Сметная прибыль | [20 empty] | Сметная прибыль
|  | В том числе, справочно: | [21 empty] | В том числе, справочно:
|  | 48% = 60%*0.8 ФОТ (от 562) (Поз. 837-838) | [21 empty] | 48% = 60%*0.8 ФОТ (от 562) (Поз. 837-838)
|  | 56% = 70%*0.8 ФОТ (от 19511) (Поз. 820, 829-831, 821, 826, 832) | [21 empty] | 56% = 70%*0.8 ФОТ (от 19511) (Поз. 820, 829-831, 821, 826, 832)
|  | 68% = 85%*0.8 ФОТ (от 780) (Поз. 815, 817) | [21 empty] | 68% = 85%*0.8 ФОТ (от 780) (Поз. 815, 817)
|  | 71% = 89%*0.8 ФОТ (от 23616) (Поз. 721, 724, 727, 731, 741, 762, 767, 772, 777, 782, 787, 793, 798, 803) | [21 empty] | 71% = 89%*0.8 ФОТ (от 23616) (Поз. 721, 724, 727, 731, 741, 762, 767, 772, 777, 782, 787, 793, 798, 803)
|  | Итоги по разделу 15 Выход сетей из котельной, поз. 17. Тепловая камера УТ2, приямок ПР5 : | [20 empty] | Итоги по разделу 15 Выход сетей из котельной, поз. 17. Тепловая камера УТ2, приямок ПР5 :
|  | Земляные работы, выполняемые механизированным способом: | [21 empty] | Земляные работы, выполняемые механизированным способом:
|  | Итоги по Поз. 721, 724, 727, 731, 741, 762, 767, 772, 777, 782, 787, 793, 798, 803 НР 111%=130%*0.85 ФОТ; СП 71%=89%*0.8 ФОТ | [21 empty] | Итоги по Поз. 721, 724, 727, 731, 741, 762, 767, 772, 777, 782, 787, 793, 798, 803 НР 111%=130%*0.85 ФОТ; СП 71%=89%*0.8 ФОТ
|  | Итоги по Поз. 721, 724, 727, 731 "Установка задвижек или клапанов стальных для воды и пара ОЗП=11,47; ЭМ=4,78; ЗПМ=11,47; МАТ=4" | [21 empty] | Итоги по Поз. 721, 724, 727, 731 "Установка задвижек или клапанов стальных для воды и пара ОЗП=11,47; ЭМ=4,78; ЗПМ=11,47; МАТ=4"
|  | Итого Поз. 721, 724, 727, 731 | [21 empty] | Итого Поз. 721, 724, 727, 731
|  | Всего с учетом "Установка задвижек или клапанов стальных для воды и пара ОЗП=11,47; ЭМ=4,78; ЗПМ=11,47; МАТ=4" | [21 empty] | Всего с учетом "Установка задвижек или клапанов стальных для воды и пара ОЗП=11,47; ЭМ=4,78; ЗПМ=11,47; МАТ=4"
|  | Итоги по Поз. 741, 762, 767, 772, 777, 782, 787, 793, 798, 803 "Прокладка трубопроводов тепловых сетей в проходном канале ОЗП=11,47; ЭМ=4,53; ЗПМ=11,47; МАТ=4,05" | [21 empty] | Итоги по Поз. 741, 762, 767, 772, 777, 782, 787, 793, 798, 803 "Прокладка трубопроводов тепловых сетей в проходном канале ОЗП=11,47; ЭМ=4,53; ЗПМ=11,47; МАТ=4,05"
|  | Итого Поз. 741, 762, 767, 772, 777, 782, 787, 793, 798, 803 | [21 empty] | Итого Поз. 741, 762, 767, 772, 777, 782, 787, 793, 798, 803
|  | Всего с учетом "Прокладка трубопроводов тепловых сетей в проходном канале ОЗП=11,47; ЭМ=4,53; ЗПМ=11,47; МАТ=4,05" | [21 empty] | Всего с учетом "Прокладка трубопроводов тепловых сетей в проходном канале ОЗП=11,47; ЭМ=4,53; ЗПМ=11,47; МАТ=4,05"
|  | Итого | [21 empty] | Итого
|  | Накладные расходы 111% = 130%*0.85 ФОТ (от 23 616) | [21 empty] | Накладные расходы 111% = 130%*0.85 ФОТ (от 23 616)
|  | Сметная прибыль 71% = 89%*0.8 ФОТ (от 23 616) | [21 empty] | Сметная прибыль 71% = 89%*0.8 ФОТ (от 23 616)
|  | Итого c накладными и см. прибылью | [21 empty] | Итого c накладными и см. прибылью
|  | Итоги по Поз. 722, 725, 728, 732, 742, 763-766, 768-771, 773-776, 778-781, 783-786, 788-792, 794-797, 799-802, 804, 811-813, 822, 824, 827-828, 833, 835 | [21 empty] | Итоги по Поз. 722, 725, 728, 732, 742, 763-766, 768-771, 773-776, 778-781, 783-786, 788-792, 794-797, 799-802, 804, 811-813, 822, 824, 827-828, 833, 835
|  | Итоги по Поз. 722, 725, 728, 732 "Установка задвижек или клапанов стальных для воды и пара ОЗП=11,47; ЭМ=4,78; ЗПМ=11,47; МАТ=4" | [21 empty] | Итоги по Поз. 722, 725, 728, 732 "Установка задвижек или клапанов стальных для воды и пара ОЗП=11,47; ЭМ=4,78; ЗПМ=11,47; МАТ=4"
|  | Итого Поз. 722, 725, 728, 732 | [21 empty] | Итого Поз. 722, 725, 728, 732
|  | Всего с учетом "Установка задвижек или клапанов стальных для воды и пара ОЗП=11,47; ЭМ=4,78; ЗПМ=11,47; МАТ=4" | [21 empty] | Всего с учетом "Установка задвижек или клапанов стальных для воды и пара ОЗП=11,47; ЭМ=4,78; ЗПМ=11,47; МАТ=4"
|  | Итоги по Поз. 742, 763-766, 768-771, 773-776, 778-781, 783-786, 788-792, 794-797, 799-802, 804, 811-813 "Прокладка трубопроводов тепловых сетей в проходном канале ОЗП=11,47; ЭМ=4,53; ЗПМ=11,47; МАТ=4,05" | [21 empty] | Итоги по Поз. 742, 763-766, 768-771, 773-776, 778-781, 783-786, 788-792, 794-797, 799-802, 804, 811-813 "Прокладка трубопроводов тепловых сетей в проходном канале ОЗП=11,47; ЭМ=4,53; ЗПМ=11,47; МАТ=4,05"
|  | Итого Поз. 742, 763-766, 768-771, 773-776, 778-781, 783-786, 788-792, 794-797, 799-802, 804, 811-813 | [21 empty] | Итого Поз. 742, 763-766, 768-771, 773-776, 778-781, 783-786, 788-792, 794-797, 799-802, 804, 811-813
|  | Всего с учетом "Прокладка трубопроводов тепловых сетей в проходном канале ОЗП=11,47; ЭМ=4,53; ЗПМ=11,47; МАТ=4,05" | [21 empty] | Всего с учетом "Прокладка трубопроводов тепловых сетей в проходном канале ОЗП=11,47; ЭМ=4,53; ЗПМ=11,47; МАТ=4,05"
|  | Итоги по Поз. 822, 824, 827-828, 833, 835 "Утепление покрытий плитами из минеральной ваты или перлита на битумной мастике ОЗП=11,47; ЭМ=4,44; ЗПМ=11,47; МАТ=3,2" | [21 empty] | Итоги по Поз. 822, 824, 827-828, 833, 835 "Утепление покрытий плитами из минеральной ваты или перлита на битумной мастике ОЗП=11,47; ЭМ=4,44; ЗПМ=11,47; МАТ=3,2"
|  | Итого Поз. 822, 824, 827-828, 833, 835 | [21 empty] | Итого Поз. 822, 824, 827-828, 833, 835
|  | Всего с учетом "Утепление покрытий плитами из минеральной ваты или перлита на битумной мастике ОЗП=11,47; ЭМ=4,44; ЗПМ=11,47; МАТ=3,2" | [21 empty] | Всего с учетом "Утепление покрытий плитами из минеральной ваты или перлита на битумной мастике ОЗП=11,47; ЭМ=4,44; ЗПМ=11,47; МАТ=3,2"
|  | Итого | [21 empty] | Итого
|  | Итоги по Поз. 820, 829-831 НР 77%=90%*0.85 ФОТ; СП 56%=70%*0.8 ФОТ | [21 empty] | Итоги по Поз. 820, 829-831 НР 77%=90%*0.85 ФОТ; СП 56%=70%*0.8 ФОТ
|  | Итоги по Поз. 820, 830 "Окраска водными составами ОЗП=11,47; ЭМ=5,28; ЗПМ=11,47; МАТ=2,65" | [21 empty] | Итоги по Поз. 820, 830 "Окраска водными составами ОЗП=11,47; ЭМ=5,28; ЗПМ=11,47; МАТ=2,65"
|  | Итого Поз. 820, 830 | [21 empty] | Итого Поз. 820, 830
|  | Всего с учетом "Окраска водными составами ОЗП=11,47; ЭМ=5,28; ЗПМ=11,47; МАТ=2,65" | [21 empty] | Всего с учетом "Окраска водными составами ОЗП=11,47; ЭМ=5,28; ЗПМ=11,47; МАТ=2,65"
|  | Итоги по Поз. 829, 831 "Окраска масляными составами металлических поверхностей ОЗП=11,47; ЭМ=5,29; ЗПМ=11,47; МАТ=1,92" | [21 empty] | Итоги по Поз. 829, 831 "Окраска масляными составами металлических поверхностей ОЗП=11,47; ЭМ=5,29; ЗПМ=11,47; МАТ=1,92"
|  | Итого Поз. 829, 831 | [21 empty] | Итого Поз. 829, 831
|  | Всего с учетом "Окраска масляными составами металлических поверхностей ОЗП=11,47; ЭМ=5,29; ЗПМ=11,47; МАТ=1,92" | [21 empty] | Всего с учетом "Окраска масляными составами металлических поверхностей ОЗП=11,47; ЭМ=5,29; ЗПМ=11,47; МАТ=1,92"
|  | Итого | [21 empty] | Итого
|  | Накладные расходы 77% = 90%*0.85 ФОТ (от 92) | [21 empty] | Накладные расходы 77% = 90%*0.85 ФОТ (от 92)
|  | Сметная прибыль 56% = 70%*0.8 ФОТ (от 92) | [21 empty] | Сметная прибыль 56% = 70%*0.8 ФОТ (от 92)
|  | Итого c накладными и см. прибылью | [21 empty] | Итого c накладными и см. прибылью
|  | Итоги по Поз. 821, 826, 832 НР 85%=100%*0.85 ФОТ; СП 56%=70%*0.8 ФОТ | [21 empty] | Итоги по Поз. 821, 826, 832 НР 85%=100%*0.85 ФОТ; СП 56%=70%*0.8 ФОТ
|  | Итого Поз. 821, 826, 832 | [21 empty] | Итого Поз. 821, 826, 832
|  | Всего с учетом "Утепление покрытий плитами из минеральной ваты или перлита на битумной мастике ОЗП=11,47; ЭМ=4,44; ЗПМ=11,47; МАТ=3,2" | [21 empty] | Всего с учетом "Утепление покрытий плитами из минеральной ваты или перлита на битумной мастике ОЗП=11,47; ЭМ=4,44; ЗПМ=11,47; МАТ=3,2"
|  | Накладные расходы 85% = 100%*0.85 ФОТ (от 19 419) | [21 empty] | Накладные расходы 85% = 100%*0.85 ФОТ (от 19 419)
|  | Сметная прибыль 56% = 70%*0.8 ФОТ (от 19 419) | [21 empty] | Сметная прибыль 56% = 70%*0.8 ФОТ (от 19 419)
|  | Итого c накладными и см. прибылью | [21 empty] | Итого c накладными и см. прибылью
|  | Итого | [21 empty] | Итого
|  | Кровли: | [21 empty] | Кровли:
|  | Итоги по Поз. 723, 726, 729-730, 733-740 "Установка задвижек или клапанов стальных для воды и пара ОЗП=11,47; ЭМ=4,78; ЗПМ=11,47; МАТ=4" | [21 empty] | Итоги по Поз. 723, 726, 729-730, 733-740 "Установка задвижек или клапанов стальных для воды и пара ОЗП=11,47; ЭМ=4,78; ЗПМ=11,47; МАТ=4"
|  | Итого Поз. 723, 726, 729-730, 733-740 | [21 empty] | Итого Поз. 723, 726, 729-730, 733-740
|  | Всего с учетом "Установка задвижек или клапанов стальных для воды и пара ОЗП=11,47; ЭМ=4,78; ЗПМ=11,47; МАТ=4" | [21 empty] | Всего с учетом "Установка задвижек или клапанов стальных для воды и пара ОЗП=11,47; ЭМ=4,78; ЗПМ=11,47; МАТ=4"
|  | Итоги по Поз. 743-761, 805-810, 814 "Прокладка трубопроводов тепловых сетей в проходном канале ОЗП=11,47; ЭМ=4,53; ЗПМ=11,47; МАТ=4,05" | [21 empty] | Итоги по Поз. 743-761, 805-810, 814 "Прокладка трубопроводов тепловых сетей в проходном канале ОЗП=11,47; ЭМ=4,53; ЗПМ=11,47; МАТ=4,05"
|  | Итого Поз. 743-761, 805-810, 814 | [21 empty] | Итого Поз. 743-761, 805-810, 814
|  | Всего с учетом "Прокладка трубопроводов тепловых сетей в проходном канале ОЗП=11,47; ЭМ=4,53; ЗПМ=11,47; МАТ=4,05" | [21 empty] | Всего с учетом "Прокладка трубопроводов тепловых сетей в проходном канале ОЗП=11,47; ЭМ=4,53; ЗПМ=11,47; МАТ=4,05"
|  | Итоги по Поз. 816, 818-819 "Монтаж конструкций металлических ОЗП=11,47; ЭМ=4,79; ЗПМ=11,47; МАТ=4,22" | [21 empty] | Итоги по Поз. 816, 818-819 "Монтаж конструкций металлических ОЗП=11,47; ЭМ=4,79; ЗПМ=11,47; МАТ=4,22"
|  | Итого Поз. 816, 818-819 | [21 empty] | Итого Поз. 816, 818-819
|  | Всего с учетом "Монтаж конструкций металлических ОЗП=11,47; ЭМ=4,79; ЗПМ=11,47; МАТ=4,22" | [21 empty] | Всего с учетом "Монтаж конструкций металлических ОЗП=11,47; ЭМ=4,79; ЗПМ=11,47; МАТ=4,22"
|  | Итоги по Поз. 823, 825, 834, 836 "Утепление покрытий плитами из минеральной ваты или перлита на битумной мастике ОЗП=11,47; ЭМ=4,44; ЗПМ=11,47; МАТ=3,2" | [21 empty] | Итоги по Поз. 823, 825, 834, 836 "Утепление покрытий плитами из минеральной ваты или перлита на битумной мастике ОЗП=11,47; ЭМ=4,44; ЗПМ=11,47; МАТ=3,2"
|  | Итого Поз. 823, 825, 834, 836 | [21 empty] | Итого Поз. 823, 825, 834, 836
|  | Всего с учетом "Утепление покрытий плитами из минеральной ваты или перлита на битумной мастике ОЗП=11,47; ЭМ=4,44; ЗПМ=11,47; МАТ=3,2" | [21 empty] | Всего с учетом "Утепление покрытий плитами из минеральной ваты или перлита на битумной мастике ОЗП=11,47; ЭМ=4,44; ЗПМ=11,47; МАТ=3,2"
|  | Итого | [21 empty] | Итого
|  | Земляные работы, выполняемые ручным способом: | [21 empty] | Земляные работы, выполняемые ручным способом:
|  | Итого Поз. 815, 817 | [21 empty] | Итого Поз. 815, 817
|  | Всего с учетом "Монтаж конструкций металлических ОЗП=11,47; ЭМ=4,79; ЗПМ=11,47; МАТ=4,22" | [21 empty] | Всего с учетом "Монтаж конструкций металлических ОЗП=11,47; ЭМ=4,79; ЗПМ=11,47; МАТ=4,22"
|  | Накладные расходы 77% = 90%*0.85 ФОТ (от 780) | [21 empty] | Накладные расходы 77% = 90%*0.85 ФОТ (от 780)
|  | Сметная прибыль 68% = 85%*0.8 ФОТ (от 780) | [21 empty] | Сметная прибыль 68% = 85%*0.8 ФОТ (от 780)
|  | Итого c накладными и см. прибылью | [21 empty] | Итого c накладными и см. прибылью
|  | Буровзрывные работы: | [21 empty] | Буровзрывные работы:
|  | Итого Поз. 837-838 | [21 empty] | Итого Поз. 837-838
|  | Всего с учетом "Прокладка трубопроводов тепловых сетей в проходном канале ОЗП=11,47; ЭМ=4,53; ЗПМ=11,47; МАТ=4,05" | [21 empty] | Всего с учетом "Прокладка трубопроводов тепловых сетей в проходном канале ОЗП=11,47; ЭМ=4,53; ЗПМ=11,47; МАТ=4,05"
|  | Накладные расходы 68% = 80%*0.85 ФОТ (от 562) | [21 empty] | Накладные расходы 68% = 80%*0.85 ФОТ (от 562)
|  | Сметная прибыль 48% = 60%*0.8 ФОТ (от 562) | [21 empty] | Сметная прибыль 48% = 60%*0.8 ФОТ (от 562)
|  | Итого c накладными и см. прибылью | [21 empty] | Итого c накладными и см. прибылью
|  | Бетонные и железобетонные сборные конструкции в промышленном строительстве: | [21 empty] | Бетонные и железобетонные сборные конструкции в промышленном строительстве:
|  | Итого Поз. 839 | [21 empty] | Итого Поз. 839
|  | Всего с учетом "Прокладка трубопроводов тепловых сетей в проходном канале ОЗП=11,47; ЭМ=4,53; ЗПМ=11,47; МАТ=4,05" | [21 empty] | Всего с учетом "Прокладка трубопроводов тепловых сетей в проходном канале ОЗП=11,47; ЭМ=4,53; ЗПМ=11,47; МАТ=4,05"
|  | Итого | [21 empty] | Итого
|  | В том числе: | [21 empty] | В том числе:
|  | Материалы | [21 empty] | Материалы
|  | Машины и механизмы | [21 empty] | Машины и механизмы
|  | ФОТ | [21 empty] | ФОТ
|  | Накладные расходы | [21 empty] | Накладные расходы
|  | Сметная прибыль | [21 empty] | Сметная прибыль
|  | Итого по разделу 15 Выход сетей из котельной, поз. 17. Тепловая камера УТ2, приямок ПР5 | [22 empty] | Итого по разделу 15 Выход сетей из котельной, поз. 17. Тепловая камера УТ2, приямок ПР5
Раздел 16. Тепловая камера УТ3, приямок ПР12 | [14 empty] | Раздел 16. Тепловая камера УТ3, приямок ПР12
Строительные работы | [21 empty] | Строительные работы
840 | ОЕРЖ24-01-032-05 | Установка задвижек или клапанов стальных для горячей воды и пара диаметром 200 мм (Пересчет в текущие цены индекс ОАО "РЖД" №2783р разд.2 п.10.13.8) |  |  | 4: 1 компл. задвижек или клапана; 7: 2 |  |  | Установка задвижек или клапанов стальных для горячей воды и пара диаметром 200 мм (Пересчет в текущие цены индекс ОАО "РЖД" №2783р разд.2 п.10.13.8)
| 1 | ОТ |  |  | 8: 81.08; 10: 162 |  |  |  | ОТ
| 2 | ЭМ |  |  | 8: 262; 10: 524 |  |  |  | ЭМ
| 3 | в т.ч. ОТм |  |  | 8: 22.61; 10: 45 |  |  |  | в т.ч. ОТм
| 4 | М |  |  | 8: 5514.59; 10: 11029 |  |  |  | М
|  | ЗТ |  |  | 4: чел.-ч; 5: 8.06 |  |  |  |  | ЗТ
|  | ЗТм |  |  | 4: чел.-ч; 5: 1.63 |  |  |  |  | ЗТм
|  | Итого по расценке |  |  | 8: 5857.67; 10: 11715 | [5 empty] | Итого по расценке
|  | ФОТ |  |  | 10: 207 |  |  |  |  | ФОТ
|  | НР Земляные работы, выполняемые механизированным способом |  |  | 4: %; 5: 130; 6: 0.85; 7: 111; 10: 2635 |  |  |  |  | НР Земляные работы, выполняемые механизированным способом
|  | СП Земляные работы, выполняемые механизированным способом |  |  | 4: %; 5: 89; 6: 0.8; 7: 71; 10: 1686 |  |  |  |  | СП Земляные работы, выполняемые механизированным способом
|  | Всего по позиции |  |  | 10: 52800 | [6 empty] | Всего по позиции
841 | ОССЦЖ302-1714 | Исключен: Задвижки клиновые с выдвижным шпинделем фланцевые для воды и пара давлением 1 МПа (10 кгс/см2) 30с41нж диаметром 200 мм |  |  | 4: шт.; 7: -2; 8: 5506.2; 10: -44048 |  |  | Исключен: Задвижки клиновые с выдвижным шпинделем фланцевые для воды и пара давлением 1 МПа (10 кгс/см2) 30с41нж диаметром 200 мм
|  | (Земляные работы, выполняемые механизированным способом) | [18 empty] | (Земляные работы, выполняемые механизированным способом)
|  | Всего по позиции |  |  | 10: -44048 | [6 empty] | Всего по позиции
842 | Прайс-лист | Кран шаровый фланцевый КШ 200.16.3110 Ду200, Ру1,6МПа с ответными фланцами. Стоимость (с НДС) на 05.2013 г. - 32826,72 руб. Стоимость (без НДС) на 01.01.2000 г. составит: 32826,72/1,18/2,69 (Пересчет в текущие цены индекс ОАО "РЖД" №2783р разд.2 п.10.13.8) |  |  | 4: шт.; 7: 2; 8: 10341.73; 10: 82732 |  |  | Кран шаровый фланцевый КШ 200.16.3110 Ду200, Ру1,6МПа с ответными фланцами. Стоимость (с НДС) на 05.2013 г. - 32826,72 руб. Стоимость (без НДС) на 01.01.2000 г. составит: 32826,72/1,18/2,69 (Пересчет в текущие цены индекс ОАО "РЖД" №2783р разд.2 п.10.13.8)
|  | (Кровли) | [18 empty] | (Кровли)
|  | Всего по позиции |  |  | 10: 82732 | [6 empty] | Всего по позиции
843 | ОЕРЖ24-01-032-01 | Установка задвижек или клапанов стальных для горячей воды и пара диаметром 50 мм (Пересчет в текущие цены индекс ОАО "РЖД" №2783р разд.2 п.10.13.8) |  |  | 4: 1 компл. задвижек или клапана; 7: 12 |  |  | Установка задвижек или клапанов стальных для горячей воды и пара диаметром 50 мм (Пересчет в текущие цены индекс ОАО "РЖД" №2783р разд.2 п.10.13.8)
| 1 | ОТ |  |  | 8: 18.85; 10: 226 |  |  |  | ОТ
| 2 | ЭМ |  |  | 8: 72.92; 10: 875 |  |  |  | ЭМ
| 3 | в т.ч. ОТм |  |  | 8: 6.53; 10: 78 |  |  |  | в т.ч. ОТм
| 4 | М |  |  | 8: 797.14; 10: 9566 |  |  |  | М
|  | ЗТ |  |  | 4: чел.-ч; 5: 1.9 |  |  |  |  | ЗТ
|  | ЗТм |  |  | 4: чел.-ч; 5: 0.47 |  |  |  |  | ЗТм
|  | Итого по расценке |  |  | 8: 888.91; 10: 10667 | [5 empty] | Итого по расценке
|  | ФОТ |  |  | 10: 304 |  |  |  |  | ФОТ
|  | НР Земляные работы, выполняемые механизированным способом |  |  | 4: %; 5: 130; 6: 0.85; 7: 111; 10: 3871 |  |  |  |  | НР Земляные работы, выполняемые механизированным способом
|  | СП Земляные работы, выполняемые механизированным способом |  |  | 4: %; 5: 89; 6: 0.8; 7: 71; 10: 2476 |  |  |  |  | СП Земляные работы, выполняемые механизированным способом
|  | Всего по позиции |  |  | 10: 51386 | [6 empty] | Всего по позиции
844 | ОССЦЖ302-1711 | Исключен: Задвижки клиновые с выдвижным шпинделем фланцевые для воды и пара давлением 1 МПа (10 кгс/см2) 30с41нж диаметром 50 мм |  |  | 4: шт.; 7: -12; 8: 794.4; 10: -38132 |  |  | Исключен: Задвижки клиновые с выдвижным шпинделем фланцевые для воды и пара давлением 1 МПа (10 кгс/см2) 30с41нж диаметром 50 мм
|  | (Земляные работы, выполняемые механизированным способом) | [18 empty] | (Земляные работы, выполняемые механизированным способом)
|  | Всего по позиции |  |  | 10: -38132 | [6 empty] | Всего по позиции
845 | Прайс-лист | Кран шаровый фланцевый КШ 50.16.3110 Ду50, Ру1,6МПа с ответными фланцами. Стоимость (с НДС) на 05.2013 г. - 5918,88 руб. Стоимость (без НДС) на 01.01.2000 г. составит: 5918,88/1,18/2,69 (Пересчет в текущие цены индекс ОАО "РЖД" №2783р разд.2 п.10.13.8) |  |  | 4: шт.; 7: 3; 8: 1864.68; 10: 22376 |  |  | Кран шаровый фланцевый КШ 50.16.3110 Ду50, Ру1,6МПа с ответными фланцами. Стоимость (с НДС) на 05.2013 г. - 5918,88 руб. Стоимость (без НДС) на 01.01.2000 г. составит: 5918,88/1,18/2,69 (Пересчет в текущие цены индекс ОАО "РЖД" №2783р разд.2 п.10.13.8)
|  | (Кровли) | [18 empty] | (Кровли)
|  | Всего по позиции |  |  | 10: 22376 | [6 empty] | Всего по позиции
846 | Прайс-лист | Кран шаровый фланцевый КШ 40.16.3110 Ду40, Ру1,6МПа с ответными фланцами. Стоимость (с НДС) на 05.2013 г. - 4296,38 руб. Стоимость (без НДС) на 01.01.2000 г. составит: 4296,38/1,18/2,69 (Пересчет в текущие цены индекс ОАО "РЖД" №2783р разд.2 п.10.13.8) |  |  | 4: шт.; 7: 3; 8: 1353.53; 10: 16244 |  |  | Кран шаровый фланцевый КШ 40.16.3110 Ду40, Ру1,6МПа с ответными фланцами. Стоимость (с НДС) на 05.2013 г. - 4296,38 руб. Стоимость (без НДС) на 01.01.2000 г. составит: 4296,38/1,18/2,69 (Пересчет в текущие цены индекс ОАО "РЖД" №2783р разд.2 п.10.13.8)
|  | (Кровли) | [18 empty] | (Кровли)
|  | Всего по позиции |  |  | 10: 16244 | [6 empty] | Всего по позиции
847 | Прайс-лист | Кран шаровый фланцевый КШ 20.16.3110 Ду20, Ру1,6МПа с ответными фланцами. Стоимость (с НДС) по прайс-листу в ценах по состоянию на 05.2013 г. - 2466,20 руб. Стоимость (без НДС) на 01.01.2000 г. составит: 2466,20/1,18/2,69 |  |  | 4: шт.; 7: 6; 8: 776.95; 10: 18648 |  |  | Кран шаровый фланцевый КШ 20.16.3110 Ду20, Ру1,6МПа с ответными фланцами. Стоимость (с НДС) по прайс-листу в ценах по состоянию на 05.2013 г. - 2466,20 руб. Стоимость (без НДС) на 01.01.2000 г. составит: 2466,20/1,18/2,69
|  | (Кровли) | [18 empty] | (Кровли)
|  | Всего по позиции |  |  | 10: 18648 | [6 empty] | Всего по позиции
848 | ОЕРЖ22-03-001-05 | Установка фасонных частей стальных сварных диаметром 100-250 мм (Пересчет в текущие цены индекс ОАО "РЖД" №2783р разд.2 п.10.15.2.3) |  |  | 4: 1 т фасонных частей; 7: 0.0104 |  |  | Установка фасонных частей стальных сварных диаметром 100-250 мм (Пересчет в текущие цены индекс ОАО "РЖД" №2783р разд.2 п.10.15.2.3)
| 1 | ОТ |  |  | 8: 3923.64; 10: 41 |  |  |  | ОТ
| 2 | ЭМ |  |  | 8: 14011.25; 10: 146 |  |  |  | ЭМ
| 3 | в т.ч. ОТм |  |  | 8: 1392.66; 10: 14 |  |  |  | в т.ч. ОТм
| 4 | М |  |  | 8: 6348.16; 10: 66 |  |  |  | М
|  | ЗТ |  |  | 4: чел.-ч; 5: 353.8 |  |  |  |  | ЗТ
|  | ЗТм |  |  | 4: чел.-ч; 5: 103.16 |  |  |  |  | ЗТм
|  | Итого по расценке |  |  | 8: 24283.05; 10: 253 | [5 empty] | Итого по расценке
|  | ФОТ |  |  | 10: 55 |  |  |  |  | ФОТ
|  | НР Земляные работы, выполняемые механизированным способом |  |  | 4: %; 5: 130; 6: 0.85; 7: 111; 10: 700 |  |  |  |  | НР Земляные работы, выполняемые механизированным способом
|  | СП Земляные работы, выполняемые механизированным способом |  |  | 4: %; 5: 89; 6: 0.8; 7: 71; 10: 448 |  |  |  |  | СП Земляные работы, выполняемые механизированным способом
|  | Всего по позиции |  |  | 10: 2546 | [6 empty] | Всего по позиции
849 | ОССЦЖ103-1009 | Исключен: Фасонные стальные сварные части, диаметр до 800 мм |  |  | 4: т; 7: -0.0104; 8: 5500; 10: -231 |  |  | Исключен: Фасонные стальные сварные части, диаметр до 800 мм
|  | (Земляные работы, выполняемые механизированным способом) | [18 empty] | (Земляные работы, выполняемые механизированным способом)
|  | Всего по позиции |  |  | 10: -231 | [6 empty] | Всего по позиции
850 | ОССЦЖ507-1974 | Отводы 90 град. с радиусом кривизны R=1,5 Ду на Ру до 16 МПа (160 кгс/см2), диаметром условного прохода 50 мм, наружным диаметром 57 мм, толщиной стенки 3,5 мм (Пересчет в текущие цены индекс ОАО "РЖД" №2783р разд.2 п.10.15.2.3) |  |  | 4: шт.; 7: 4; 8: 27.02; 10: 437 |  |  | Отводы 90 град. с радиусом кривизны R=1,5 Ду на Ру до 16 МПа (160 кгс/см2), диаметром условного прохода 50 мм, наружным диаметром 57 мм, толщиной стенки 3,5 мм (Пересчет в текущие цены индекс ОАО "РЖД" №2783р разд.2 п.10.15.2.3)
|  | (Кровли) | [18 empty] | (Кровли)
|  | Всего по позиции |  |  | 10: 437 | [6 empty] | Всего по позиции
851 | ОССЦЖ507-1971 | Отводы 90 град. с радиусом кривизны R=1,5 Ду на Ру до 16 МПа (160 кгс/см2), диаметром условного прохода 40 мм, наружным диаметром 45 мм, толщиной стенки 2,5 мм (Д48,3х2,6мм, применит.) (Пересчет в текущие цены индекс ОАО "РЖД" №2783р разд.2 п.10.15.2.3) |  |  | 4: шт.; 7: 6; 8: 21.15; 10: 514 |  |  | Отводы 90 град. с радиусом кривизны R=1,5 Ду на Ру до 16 МПа (160 кгс/см2), диаметром условного прохода 40 мм, наружным диаметром 45 мм, толщиной стенки 2,5 мм (Д48,3х2,6мм, применит.) (Пересчет в текущие цены индекс ОАО "РЖД" №2783р разд.2 п.10.15.2.3)
|  | (Кровли) | [18 empty] | (Кровли)
|  | Всего по позиции |  |  | 10: 514 | [6 empty] | Всего по позиции
852 | ОССЦЖ507-1971 | Отводы 90 град. с радиусом кривизны R=1,5 Ду на Ру до 16 МПа (160 кгс/см2), диаметром условного прохода 40 мм, наружным диаметром 45 мм, толщиной стенки 2,5 мм (Д26,9х3,2мм, применит.) (Пересчет в текущие цены индекс ОАО "РЖД" №2783р разд.2 п.10.15.2.3) |  |  | 4: шт.; 7: 4; 8: 21.15; 10: 344 |  |  | Отводы 90 град. с радиусом кривизны R=1,5 Ду на Ру до 16 МПа (160 кгс/см2), диаметром условного прохода 40 мм, наружным диаметром 45 мм, толщиной стенки 2,5 мм (Д26,9х3,2мм, применит.) (Пересчет в текущие цены индекс ОАО "РЖД" №2783р разд.2 п.10.15.2.3)
|  | (Кровли) | [18 empty] | (Кровли)
|  | Всего по позиции |  |  | 10: 344 | [6 empty] | Всего по позиции
853 | ОССЦЖ507-2297 | Переходы концентрические на Ру до 16 МПа (160 кгс/см2) диаметром условного прохода 100х50 мм, наружным диаметром и толщиной стенки 108х4-57х3 мм (сливные воронки) (Пересчет в текущие цены индекс ОАО "РЖД" №2783р разд.2 п.10.15.2.3) |  |  | 4: шт.; 7: 8; 8: 62.87; 10: 2037 |  |  | Переходы концентрические на Ру до 16 МПа (160 кгс/см2) диаметром условного прохода 100х50 мм, наружным диаметром и толщиной стенки 108х4-57х3 мм (сливные воронки) (Пересчет в текущие цены индекс ОАО "РЖД" №2783р разд.2 п.10.15.2.3)
|  | (Кровли) | [18 empty] | (Кровли)
|  | Всего по позиции |  |  | 10: 2037 | [6 empty] | Всего по позиции
854 | ОССЦЖ507-2388 | Заглушки эллиптические на Ру 10 МПа (100 кгс/см2) из стали 20, диаметром условного прохода 100 мм, наружным диаметром 108 мм, толщиной стенки 4,0 мм (Пересчет в текущие цены индекс ОАО "РЖД" №2783р разд.2 п.10.15.2.3) |  |  | 4: шт.; 7: 1; 8: 28.01; 10: 113 |  |  | Заглушки эллиптические на Ру 10 МПа (100 кгс/см2) из стали 20, диаметром условного прохода 100 мм, наружным диаметром 108 мм, толщиной стенки 4,0 мм (Пересчет в текущие цены индекс ОАО "РЖД" №2783р разд.2 п.10.15.2.3)
|  | (Кровли) | [18 empty] | (Кровли)
|  | Всего по позиции |  |  | 10: 113 | [6 empty] | Всего по позиции
855 | ОЕРЖ24-01-003-07 | Прокладка трубопроводов в проходном канале при условном давлении 1,6 мпа, температуре 150 гр.с, диаметр труб 200 мм (Пересчет в текущие цены индекс ОАО "РЖД" №2783р разд.2 п.10.15.2.3) |  |  | 4: 1 км трубопровода; 7: 0.0083 |  |  | Прокладка трубопроводов в проходном канале при условном давлении 1,6 мпа, температуре 150 гр.с, диаметр труб 200 мм (Пересчет в текущие цены индекс ОАО "РЖД" №2783р разд.2 п.10.15.2.3)
| 1 | ОТ |  |  | 8: 7841.28; 10: 65 |  |  |  | ОТ
| 2 | ЭМ |  |  | 8: 21371.5; 10: 177 |  |  |  | ЭМ
| 3 | в т.ч. ОТм |  |  | 8: 1697.19; 10: 14 |  |  |  | в т.ч. ОТм
| 4 | М |  |  | 8: 241926.52; 10: 2008 |  |  |  | М
|  | ЗТ |  |  | 4: чел.-ч; 5: 768 |  |  |  |  | ЗТ
|  | ЗТм |  |  | 4: чел.-ч; 5: 136.87 |  |  |  |  | ЗТм
|  | Итого по расценке |  |  | 8: 271139.3; 10: 2250 | [5 empty] | Итого по расценке
|  | ФОТ |  |  | 10: 79 |  |  |  |  | ФОТ
|  | НР Земляные работы, выполняемые механизированным способом |  |  | 4: %; 5: 130; 6: 0.85; 7: 111; 10: 1007 |  |  |  |  | НР Земляные работы, выполняемые механизированным способом
|  | СП Земляные работы, выполняемые механизированным способом |  |  | 4: %; 5: 89; 6: 0.8; 7: 71; 10: 644 |  |  |  |  | СП Земляные работы, выполняемые механизированным способом
|  | Всего по позиции |  |  | 10: 11331 | [6 empty] | Всего по позиции
856 | ОССЦЖ201-0888 | Исключен: Опоры скользящие и катковые, крепежные детали, хомуты |  |  | 4: т; 7: -0.013114; 8: 11498; 10: -612 |  |  | Исключен: Опоры скользящие и катковые, крепежные детали, хомуты
|  | (Земляные работы, выполняемые механизированным способом) | [18 empty] | (Земляные работы, выполняемые механизированным способом)
|  | Всего по позиции |  |  | 10: -612 | [6 empty] | Всего по позиции
857 | ОССЦЖ201-0889 | Исключен: Опоры неподвижные из горячекатаных профилей для трубопроводов |  |  | 4: т; 7: -0.002739; 8: 8559.5; 10: -93 |  |  | Исключен: Опоры неподвижные из горячекатаных профилей для трубопроводов
|  | (Земляные работы, выполняемые механизированным способом) | [18 empty] | (Земляные работы, выполняемые механизированным способом)
|  | Всего по позиции |  |  | 10: -93 | [6 empty] | Всего по позиции
858 | ОССЦЖ103-0470 | Исключен: Трубы стальные бесшовные, горячедеформированные со снятой фаской из стали марок 15, 20, 25, наружным диаметром 219 мм, толщина стенки 7 мм |  |  | 4: м; 7: -8.3; 8: 218.4; 10: -7343 |  |  | Исключен: Трубы стальные бесшовные, горячедеформированные со снятой фаской из стали марок 15, 20, 25, наружным диаметром 219 мм, толщина стенки 7 мм
|  | (Земляные работы, выполняемые механизированным способом) | [18 empty] | (Земляные работы, выполняемые механизированным способом)
|  | Всего по позиции |  |  | 10: -7343 | [6 empty] | Всего по позиции
859 | ОССЦЖ103-0190 | Добавлен: Трубы стальные электросварные прямошовные со снятой фаской диаметром от 20 до 377 мм из стали марок БСТ2КП-БСТ4КП и БСТ2ПС-БСТ4ПС наружный диаметр 219 мм, толщина стенки 6 мм |  |  | 4: м; 7: 8.3; 8: 219.85; 10: 7391 |  |  | Добавлен: Трубы стальные электросварные прямошовные со снятой фаской диаметром от 20 до 377 мм из стали марок БСТ2КП-БСТ4КП и БСТ2ПС-БСТ4ПС наружный диаметр 219 мм, толщина стенки 6 мм
|  | (Земляные работы, выполняемые механизированным способом) | [18 empty] | (Земляные работы, выполняемые механизированным способом)
|  | Всего по позиции |  |  | 10: 7391 | [6 empty] | Всего по позиции
860 | ОЕРЖ24-01-003-04 | Прокладка трубопроводов в проходном канале при условном давлении 1,6 мпа, температуре 150 гр.с, диаметр труб 100 мм (Пересчет в текущие цены индекс ОАО "РЖД" №2783р разд.2 п.10.15.2.3) |  |  | 4: 1 км трубопровода; 7: 0.0031 |  |  | Прокладка трубопроводов в проходном канале при условном давлении 1,6 мпа, температуре 150 гр.с, диаметр труб 100 мм (Пересчет в текущие цены индекс ОАО "РЖД" №2783р разд.2 п.10.15.2.3)
| 1 | ОТ |  |  | 8: 5406.4; 10: 17 |  |  |  | ОТ
| 2 | ЭМ |  |  | 8: 13153.4; 10: 41 |  |  |  | ЭМ
| 3 | в т.ч. ОТм |  |  | 8: 1031.88; 10: 3 |  |  |  | в т.ч. ОТм
| 4 | М |  |  | 8: 86189.17; 10: 267 |  |  |  | М
|  | ЗТ |  |  | 4: чел.-ч; 5: 545 |  |  |  |  | ЗТ
|  | ЗТм |  |  | 4: чел.-ч; 5: 86.35 |  |  |  |  | ЗТм
|  | Итого по расценке |  |  | 8: 104748.97; 10: 325 | [5 empty] | Итого по расценке
|  | ФОТ |  |  | 10: 20 |  |  |  |  | ФОТ
|  | НР Земляные работы, выполняемые механизированным способом |  |  | 4: %; 5: 130; 6: 0.85; 7: 111; 10: 254 |  |  |  |  | НР Земляные работы, выполняемые механизированным способом
|  | СП Земляные работы, выполняемые механизированным способом |  |  | 4: %; 5: 89; 6: 0.8; 7: 71; 10: 163 |  |  |  |  | СП Земляные работы, выполняемые механизированным способом
|  | Всего по позиции |  |  | 10: 1879 | [6 empty] | Всего по позиции
861 | ОССЦЖ201-0888 | Исключен: Опоры скользящие и катковые, крепежные детали, хомуты |  |  | 4: т; 7: -0.000744; 8: 11498; 10: -36 |  |  | Исключен: Опоры скользящие и катковые, крепежные детали, хомуты
|  | (Земляные работы, выполняемые механизированным способом) | [18 empty] | (Земляные работы, выполняемые механизированным способом)
|  | Всего по позиции |  |  | 10: -36 | [6 empty] | Всего по позиции
862 | ОССЦЖ201-0889 | Исключен: Опоры неподвижные из горячекатаных профилей для трубопроводов |  |  | 4: т; 7: -0.000279; 8: 8559.5; 10: -8 |  |  | Исключен: Опоры неподвижные из горячекатаных профилей для трубопроводов
|  | (Земляные работы, выполняемые механизированным способом) | [18 empty] | (Земляные работы, выполняемые механизированным способом)
|  | Всего по позиции | [17 empty] | Всего по позиции | bar: 10
863 | ОССЦЖ103-0401 | Исключен: Трубы стальные бесшовные, горячедеформированные со снятой фаской из стали марок 15, 20, 25, наружным диаметром 108 мм, толщина стенки 4 мм |  |  | 4: м; 7: -3.1; 8: 81.61; 10: -1025 |  |  | Исключен: Трубы стальные бесшовные, горячедеформированные со снятой фаской из стали марок 15, 20, 25, наружным диаметром 108 мм, толщина стенки 4 мм
|  | (Земляные работы, выполняемые механизированным способом) | [18 empty] | (Земляные работы, выполняемые механизированным способом)
|  | Всего по позиции |  |  | 10: -1025 | [6 empty] | Всего по позиции
864 | ОССЦЖ103-0161 | Добавлен: Трубы стальные электросварные прямошовные со снятой фаской диаметром от 20 до 377 мм из стали марок БСТ2КП-БСТ4КП и БСТ2ПС-БСТ4ПС наружный диаметр 108 мм, толщина стенки 4 мм |  |  | 4: м; 7: 3.1; 8: 74.25; 10: 932 |  |  | Добавлен: Трубы стальные электросварные прямошовные со снятой фаской диаметром от 20 до 377 мм из стали марок БСТ2КП-БСТ4КП и БСТ2ПС-БСТ4ПС наружный диаметр 108 мм, толщина стенки 4 мм
|  | (Земляные работы, выполняемые механизированным способом) | [18 empty] | (Земляные работы, выполняемые механизированным способом)
|  | Всего по позиции |  |  | 10: 932 | [6 empty] | Всего по позиции
865 | ОЕРЖ24-01-003-01 | Прокладка трубопроводов в проходном канале при условном давлении 1,6 мпа, температуре 150 гр.с, диаметр труб 50 мм (Пересчет в текущие цены индекс ОАО "РЖД" №2783р разд.2 п.10.15.2.3) |  |  | 4: 1 км трубопровода; 7: 0.0328 |  |  | Прокладка трубопроводов в проходном канале при условном давлении 1,6 мпа, температуре 150 гр.с, диаметр труб 50 мм (Пересчет в текущие цены индекс ОАО "РЖД" №2783р разд.2 п.10.15.2.3)
| 1 | ОТ |  |  | 8: 4606.72; 10: 151 |  |  |  | ОТ
| 2 | ЭМ |  |  | 8: 11987.42; 10: 393 |  |  |  | ЭМ
| 3 | в т.ч. ОТм |  |  | 8: 983.35; 10: 32 |  |  |  | в т.ч. ОТм
| 4 | М |  |  | 8: 46208.68; 10: 1516 |  |  |  | М
|  | ЗТ |  |  | 4: чел.-ч; 5: 472 |  |  |  |  | ЗТ
|  | ЗТм |  |  | 4: чел.-ч; 5: 82.22 |  |  |  |  | ЗТм
|  | Итого по расценке |  |  | 8: 62802.82; 10: 2060 | [5 empty] | Итого по расценке
|  | ФОТ |  |  | 10: 183 |  |  |  |  | ФОТ
|  | НР Земляные работы, выполняемые механизированным способом |  |  | 4: %; 5: 130; 6: 0.85; 7: 111; 10: 2330 |  |  |  |  | НР Земляные работы, выполняемые механизированным способом
|  | СП Земляные работы, выполняемые механизированным способом |  |  | 4: %; 5: 89; 6: 0.8; 7: 71; 10: 1490 |  |  |  |  | СП Земляные работы, выполняемые механизированным способом
|  | Всего по позиции |  |  | 10: 13472 | [6 empty] | Всего по позиции
866 | ОССЦЖ201-0888 | Исключен: Опоры скользящие и катковые, крепежные детали, хомуты |  |  | 4: т; 7: -0.009512; 8: 11498; 10: -441 |  |  | Исключен: Опоры скользящие и катковые, крепежные детали, хомуты
|  | (Земляные работы, выполняемые механизированным способом) | [18 empty] | (Земляные работы, выполняемые механизированным способом)
|  | Всего по позиции |  |  | 10: -441 | [6 empty] | Всего по позиции
867 | ОССЦЖ201-0889 | Исключен: Опоры неподвижные из горячекатаных профилей для трубопроводов |  |  | 4: т; 7: -0.000328; 8: 8559.5; 10: -12 |  |  | Исключен: Опоры неподвижные из горячекатаных профилей для трубопроводов
|  | (Земляные работы, выполняемые механизированным способом) | [18 empty] | (Земляные работы, выполняемые механизированным способом)
|  | Всего по позиции |  |  | 10: -12 | [6 empty] | Всего по позиции
868 | ОССЦЖ103-0357 | Исключен: Трубы стальные бесшовные, горячедеформированные со снятой фаской из стали марок 15, 20, 25, наружным диаметром 57 мм, толщина стенки 3,5 мм |  |  | 4: м; 7: -33.128; 8: 41.88; 10: -5617 |  |  | Исключен: Трубы стальные бесшовные, горячедеформированные со снятой фаской из стали марок 15, 20, 25, наружным диаметром 57 мм, толщина стенки 3,5 мм
|  | (Земляные работы, выполняемые механизированным способом) | [18 empty] | (Земляные работы, выполняемые механизированным способом)
|  | Всего по позиции |  |  | 10: -5617 | [6 empty] | Всего по позиции
869 | ОССЦЖ103-0139 | Трубы стальные электросварные прямошовные со снятой фаской из стали марок БСт2кп-БСт4кп и БСт2пс-БСт4пс наружный диаметр 57 мм, толщина стенки 3,5 мм (Пересчет в текущие цены индекс ОАО "РЖД" №2783р разд.2 п.10.15.2.3) |  |  | 4: м; 7: 12.625; 8: 35.7; 10: 1827 |  |  | Трубы стальные электросварные прямошовные со снятой фаской из стали марок БСт2кп-БСт4кп и БСт2пс-БСт4пс наружный диаметр 57 мм, толщина стенки 3,5 мм (Пересчет в текущие цены индекс ОАО "РЖД" №2783р разд.2 п.10.15.2.3)
|  | (Земляные работы, выполняемые механизированным способом) | [18 empty] | (Земляные работы, выполняемые механизированным способом)
|  | Всего по позиции |  |  | 10: 1827 | [6 empty] | Всего по позиции
870 | ОССЦЖ103-0054 | Трубы стальные сварные водогазопроводные с резьбой оцинкованные обыкновенные диаметр условного прохода 50 мм, толщина стенки 3.5 мм (Пересчет в текущие цены индекс ОАО "РЖД" №2783р разд.2 п.10.15.2.3) |  |  | 4: м; 7: 5.858; 8: 66.22; 10: 1571 |  |  | Трубы стальные сварные водогазопроводные с резьбой оцинкованные обыкновенные диаметр условного прохода 50 мм, толщина стенки 3.5 мм (Пересчет в текущие цены индекс ОАО "РЖД" №2783р разд.2 п.10.15.2.3)
|  | (Кровли) | [18 empty] | (Кровли)
|  | Всего по позиции |  |  | 10: 1571 | [6 empty] | Всего по позиции
871 | ОССЦЖ103-0053 | Трубы стальные сварные водогазопроводные с резьбой оцинкованные обыкновенные диаметр условного прохода 40 мм, толщина стенки 3.5 мм (Пересчет в текущие цены индекс ОАО "РЖД" №2783р разд.2 п.10.15.2.3) |  |  | 4: м; 7: 5.555; 8: 63.1; 10: 1422 |  |  | Трубы стальные сварные водогазопроводные с резьбой оцинкованные обыкновенные диаметр условного прохода 40 мм, толщина стенки 3.5 мм (Пересчет в текущие цены индекс ОАО "РЖД" №2783р разд.2 п.10.15.2.3)
|  | (Кровли) | [18 empty] | (Кровли)
|  | Всего по позиции |  |  | 10: 1422 | [6 empty] | Всего по позиции
872 | ОССЦЖ103-0017 | Трубы стальные сварные водогазопроводные с резьбой черные обыкновенные (неоцинкованные) диаметр условного прохода 40 мм, толщина стенки 3,5 мм (Пересчет в текущие цены индекс ОАО "РЖД" №2783р разд.2 п.10.15.2.3) |  |  | 4: м; 7: 2.02; 8: 33.9; 10: 275 |  |  | Трубы стальные сварные водогазопроводные с резьбой черные обыкновенные (неоцинкованные) диаметр условного прохода 40 мм, толщина стенки 3,5 мм (Пересчет в текущие цены индекс ОАО "РЖД" №2783р разд.2 п.10.15.2.3)
|  | (Кровли) | [18 empty] | (Кровли)
|  | Всего по позиции |  |  | 10: 275 | [6 empty] | Всего по позиции
873 | ОССЦЖ103-0002 | Трубы стальные сварные водогазопроводные с резьбой черные легкие (неоцинкованные) диаметр условного прохода 20 мм, толщина стенки 2,5 мм (Пересчет в текущие цены индекс ОАО "РЖД" №2783р разд.2 п.10.15.2.3) |  |  | 4: м; 7: 7.07; 8: 11.5; 10: 328 |  |  | Трубы стальные сварные водогазопроводные с резьбой черные легкие (неоцинкованные) диаметр условного прохода 20 мм, толщина стенки 2,5 мм (Пересчет в текущие цены индекс ОАО "РЖД" №2783р разд.2 п.10.15.2.3)
|  | (Кровли) | [18 empty] | (Кровли)
|  | Всего по позиции |  |  | 10: 328 | [6 empty] | Всего по позиции
874 | ОССЦЖ201-0888 | Опоры скользящие и катковые, крепежные детали, хомуты (Пересчет в текущие цены индекс ОАО "РЖД" №2783р разд.2 п.10.15.2.3) |  |  | 4: т; 7: 0.01582; 8: 11498; 10: 737 |  |  | Опоры скользящие и катковые, крепежные детали, хомуты (Пересчет в текущие цены индекс ОАО "РЖД" №2783р разд.2 п.10.15.2.3)
|  | (Земляные работы, выполняемые механизированным способом) | [18 empty] | (Земляные работы, выполняемые механизированным способом)
|  | Всего по позиции |  |  | 10: 737 | [6 empty] | Всего по позиции
875 | ОССЦЖ201-0889 | Опоры неподвижные из горячекатаных профилей для трубопроводов (Пересчет в текущие цены индекс ОАО "РЖД" №2783р разд.2 п.10.15.2.3) |  |  | 4: т; 7: 0.0016; 8: 8559.5; 10: 57 |  |  | Опоры неподвижные из горячекатаных профилей для трубопроводов (Пересчет в текущие цены индекс ОАО "РЖД" №2783р разд.2 п.10.15.2.3)
|  | (Земляные работы, выполняемые механизированным способом) | [18 empty] | (Земляные работы, выполняемые механизированным способом)
|  | Всего по позиции |  |  | 10: 57 | [6 empty] | Всего по позиции
876 | ОЕРЖ16-07-006-01 | Уплотнение вводов. (Заделка сальников при проходе труб через фундаменты или стены подвала диаметром до 100 мм) (Пересчет в текущие цены индекс ОАО "РЖД" №2783р разд.2 п.10.15.2.3) |  |  | 4: 1 сальник; 7: 4 |  |  | Уплотнение вводов. (Заделка сальников при проходе труб через фундаменты или стены подвала диаметром до 100 мм) (Пересчет в текущие цены индекс ОАО "РЖД" №2783р разд.2 п.10.15.2.3)
| 1 | ОТ |  |  | 8: 16.33; 10: 65 |  |  |  | ОТ
| 4 | М |  |  | 8: 2.77; 10: 11 |  |  |  | М
|  | ЗТ |  |  | 4: чел.-ч; 5: 1.8 |  |  |  |  | ЗТ
|  | Итого по расценке |  |  | 8: 19.1; 10: 76 | [5 empty] | Итого по расценке
|  | ФОТ |  |  | 10: 65 |  |  |  |  | ФОТ
|  | НР Земляные работы, выполняемые с применением средств гидромеханизации |  |  | 4: %; 5: 128; 6: 0.85; 7: 109; 10: 813 |  |  |  |  | НР Земляные работы, выполняемые с применением средств гидромеханизации
|  | СП Земляные работы, выполняемые с применением средств гидромеханизации |  |  | 4: %; 5: 83; 6: 0.8; 7: 66; 10: 492 |  |  |  |  | СП Земляные работы, выполняемые с применением средств гидромеханизации
|  | Всего по позиции |  |  | 10: 2096 | [6 empty] | Всего по позиции
877 | ОССЦЖ103-0138 | Сальник нажимной С-3 Д57 L=500мм, 2 шт. (Трубы стальные электросварные прямошовные со снятой фаской из стали марок БСт2кп-БСт4кп и БСт2пс-БСт4пс наружный диаметр 57 мм, толщина стенки 3 мм) (Пересчет в текущие цены индекс ОАО "РЖД" №2783р разд.2 п.10.15.2.3) |  |  | 4: м; 7: 1; 8: 27.17; 10: 109 |  |  | Сальник нажимной С-3 Д57 L=500мм, 2 шт. (Трубы стальные электросварные прямошовные со снятой фаской из стали марок БСт2кп-БСт4кп и БСт2пс-БСт4пс наружный диаметр 57 мм, толщина стенки 3 мм) (Пересчет в текущие цены индекс ОАО "РЖД" №2783р разд.2 п.10.15.2.3)
|  | (Кровли) | [18 empty] | (Кровли)
|  | Всего по позиции |  |  | 10: 109 | [6 empty] | Всего по позиции
878 | ОССЦЖ103-0136 | Сальник нажимной С-2 Ду40 L=500мм, 2 шт. (Трубы стальные электросварные прямошовные со снятой фаской диаметром от 20 до 377 мм из стали марок БСТ2КП-БСТ4КП и БСТ2ПС-БСТ4ПС наружный диаметр 48 мм толщина стенки 3,0 мм) (Пересчет в текущие цены индекс ОАО "РЖД" №2783р разд.2 п.10.15.2.3) |  |  | 4: м; 7: 1; 8: 22.66; 10: 93 |  |  | Сальник нажимной С-2 Ду40 L=500мм, 2 шт. (Трубы стальные электросварные прямошовные со снятой фаской диаметром от 20 до 377 мм из стали марок БСТ2КП-БСТ4КП и БСТ2ПС-БСТ4ПС наружный диаметр 48 мм толщина стенки 3,0 мм) (Пересчет в текущие цены индекс ОАО "РЖД" №2783р разд.2 п.10.15.2.3)
|  | (Кровли) | [18 empty] | (Кровли)
|  | Всего по позиции |  |  | 10: 93 | [6 empty] | Всего по позиции
879 | ОЕРЖ06-01-001-02 | Уплотнение вводов. (Устройство бетонных фундаментов общего назначения объемом до 3 м3) (Пересчет в текущие цены индекс ОАО "РЖД" №2783р разд.2 п.10.15.2.3) |  |  | 4: 100 м3 бетона, бутобетона и железобетона в деле; 7: 0.0039 |  |  | Уплотнение вводов. (Устройство бетонных фундаментов общего назначения объемом до 3 м3) (Пересчет в текущие цены индекс ОАО "РЖД" №2783р разд.2 п.10.15.2.3)
| 1 | ОТ |  |  | 8: 4567.82; 10: 18 |  |  |  | ОТ
| 2 | ЭМ |  |  | 8: 2573.51; 10: 10 |  |  |  | ЭМ
| 3 | в т.ч. ОТм |  |  | 8: 383.76; 10: 1 |  |  |  | в т.ч. ОТм
| 4 | М |  |  | 8: 62149.21; 10: 242 |  |  |  | М
|  | ЗТ |  |  | 4: чел.-ч; 5: 535.5 |  |  |  |  | ЗТ
|  | ЗТм |  |  | 4: чел.-ч; 5: 28.49 |  |  |  |  | ЗТм
|  | Итого по расценке |  |  | 8: 69290.54; 10: 270 | [5 empty] | Итого по расценке
|  | ФОТ |  |  | 10: 19 |  |  |  |  | ФОТ
|  | НР Земляные работы, выполняемые механизированным способом |  |  | 4: %; 5: 105; 6: 0.85; 7: 89; 10: 193 |  |  |  |  | НР Земляные работы, выполняемые механизированным способом
|  | СП Земляные работы, выполняемые механизированным способом |  |  | 4: %; 5: 65; 6: 0.8; 7: 52; 10: 113 |  |  |  |  | СП Земляные работы, выполняемые механизированным способом
|  | Всего по позиции |  |  | 10: 1537 | [6 empty] | Всего по позиции
880 | ОЕРЖ23-01-001-01 | Уплотнение вводов. (Устройство основания песчаного) (Пересчет в текущие цены индекс ОАО "РЖД" №2783р разд.2 п.10.15.2.3) |  |  | 4: 10 м3 основания; 7: 0.15 |  |  | Уплотнение вводов. (Устройство основания песчаного) (Пересчет в текущие цены индекс ОАО "РЖД" №2783р разд.2 п.10.15.2.3)
| 1 | ОТ |  |  | 8: 83.33; 10: 12 |  |  |  | ОТ
| 2 | ЭМ |  |  | 8: 31.5; 10: 5 |  |  |  | ЭМ
| 3 | в т.ч. ОТм |  |  | 8: 3.52; 10: 1 |  |  |  | в т.ч. ОТм
| 4 | М |  |  | 8: 607.86; 10: 91 |  |  |  | М
|  | ЗТ |  |  | 4: чел.-ч; 5: 10.2 |  |  |  |  | ЗТ
|  | ЗТм |  |  | 4: чел.-ч; 5: 0.35 |  |  |  |  | ЗТм
|  | Итого по расценке |  |  | 8: 722.69; 10: 108 | [5 empty] | Итого по расценке
|  | ФОТ |  |  | 10: 13 |  |  |  |  | ФОТ
|  | НР Земляные работы, выполняемые механизированным способом |  |  | 4: %; 5: 130; 6: 0.85; 7: 111; 10: 165 |  |  |  |  | НР Земляные работы, выполняемые механизированным способом
|  | СП Земляные работы, выполняемые механизированным способом |  |  | 4: %; 5: 89; 6: 0.8; 7: 71; 10: 106 |  |  |  |  | СП Земляные работы, выполняемые механизированным способом
|  | Всего по позиции |  |  | 10: 801 | [6 empty] | Всего по позиции
Закладные элементы КИПиА | [21 empty] | Закладные элементы КИПиА
881 | ОЕРЖм12-10-001-01 | Бобышки, штуцеры на условное давление до 10 мпа (Пересчет в текущие цены индекс ОАО "РЖД" №2783р разд.2 п.10.15.2.3) |  |  | 4: 100 шт.; 7: 0.01 |  |  | Бобышки, штуцеры на условное давление до 10 мпа (Пересчет в текущие цены индекс ОАО "РЖД" №2783р разд.2 п.10.15.2.3)
| 1 | ОТ |  |  | 8: 629.15; 10: 6 |  |  |  | ОТ
| 2 | ЭМ |  |  | 8: 444.35; 10: 4 |  |  |  | ЭМ
| 4 | М |  |  | 8: 1910.96; 10: 20 |  |  |  | М
|  | ЗТ |  |  | 4: чел.-ч; 5: 65.4 |  |  |  |  | ЗТ
|  | Итого по расценке |  |  | 8: 2984.46; 10: 30 | [5 empty] | Итого по расценке
|  | ФОТ |  |  | 10: 6 |  |  |  |  | ФОТ
|  | НР Буровзрывные работы |  |  | 4: %; 5: 80; 6: 0.85; 7: 68; 10: 47 |  |  |  |  | НР Буровзрывные работы
|  | СП Буровзрывные работы |  |  | 4: %; 5: 60; 6: 0.8; 7: 48; 10: 33 |  |  |  |  | СП Буровзрывные работы
|  | Всего по позиции |  |  | 10: 248 | [6 empty] | Всего по позиции
882 | ОЕРЖм12-10-002-01 | Закладное устройство отбора давления идеальных газов (Пересчет в текущие цены индекс ОАО "РЖД" №2783р разд.2 п.10.15.2.3) |  |  | 4: 1000 шт.; 7: 0.004 |  |  | Закладное устройство отбора давления идеальных газов (Пересчет в текущие цены индекс ОАО "РЖД" №2783р разд.2 п.10.15.2.3)
| 1 | ОТ |  |  | 8: 10774.4; 10: 43 |  |  |  | ОТ
| 2 | ЭМ |  |  | 8: 1822.83; 10: 7 |  |  |  | ЭМ
| 4 | М |  |  | 8: 307.6; 10: 2 |  |  |  | М
|  | ЗТ |  |  | 4: чел.-ч; 5: 1120 |  |  |  |  | ЗТ
|  | Итого по расценке |  |  | 8: 12904.83; 10: 52 | [5 empty] | Итого по расценке
|  | ФОТ |  |  | 10: 43 |  |  |  |  | ФОТ
|  | НР Буровзрывные работы |  |  | 4: %; 5: 80; 6: 0.85; 7: 68; 10: 335 |  |  |  |  | НР Буровзрывные работы
|  | СП Буровзрывные работы |  |  | 4: %; 5: 60; 6: 0.8; 7: 48; 10: 237 |  |  |  |  | СП Буровзрывные работы
|  | Всего по позиции |  |  | 10: 1105 | [6 empty] | Всего по позиции
883 | ОССЦЖ301-3281 | Отборное устройство давления, применит. (Пересчет в текущие цены индекс ОАО "РЖД" №2783р разд.2 п.10.15.2.3) |  |  | 4: компл.; 7: 4; 8: 95; 10: 1539 |  |  | Отборное устройство давления, применит. (Пересчет в текущие цены индекс ОАО "РЖД" №2783р разд.2 п.10.15.2.3)
|  | (Бетонные и железобетонные сборные конструкции в промышленном строительстве) | [18 empty] | (Бетонные и железобетонные сборные конструкции в промышленном строительстве)
|  | Всего по позиции |  |  | 10: 1539 | [6 empty] | Всего по позиции
Конструкции теплоизоляционные. Т1, Т2 - Трубопроводы горячей воды для отопления и вентиляции | [21 empty] | Конструкции теплоизоляционные. Т1, Т2 - Трубопроводы горячей воды для отопления и вентиляции
884 | ОЕРЖ26-01-003-01 | Изоляция трубопроводов цилиндрами и полуцилиндрами из минеральной ваты на синтетическом связующем (Пересчет в текущие цены индекс ОАО "РЖД" №2783р разд.2 п.10.6.5) |  |  | 4: 1 м3 изоляции; 7: 0.614 |  |  | Изоляция трубопроводов цилиндрами и полуцилиндрами из минеральной ваты на синтетическом связующем (Пересчет в текущие цены индекс ОАО "РЖД" №2783р разд.2 п.10.6.5)
| 1 | ОТ |  |  | 8: 172.58; 10: 106 |  |  |  | ОТ
| 2 | ЭМ |  |  | 8: 37.42; 10: 23 |  |  |  | ЭМ
| 4 | М |  |  | 8: 1903.98; 10: 1169 |  |  |  | М
|  | ЗТ |  |  | 4: чел.-ч; 5: 18.8 |  |  |  |  | ЗТ
|  | Итого по расценке |  |  | 8: 2113.98; 10: 1298 | [5 empty] | Итого по расценке
|  | ФОТ |  |  | 10: 106 |  |  |  |  | ФОТ
|  | НР Земляные работы, выполняемые механизированным способом |  |  | 4: %; 5: 100; 6: 0.85; 7: 85; 10: 1034 |  |  |  |  | НР Земляные работы, выполняемые механизированным способом
|  | СП Земляные работы, выполняемые механизированным способом |  |  | 4: %; 5: 70; 6: 0.8; 7: 56; 10: 681 |  |  |  |  | СП Земляные работы, выполняемые механизированным способом
|  | Всего по позиции |  |  | 10: 6774 | [6 empty] | Всего по позиции
885 | ОССЦЖ104-0017 | Исключен: Цилиндры и полуцилиндры теплоизоляционные из минваты на синтетическом связующем М-200, внутренний диаметр 76-108 мм |  |  | 4: м3; 7: -0.63365; 8: 1275.2; 10: -2586 |  |  | Исключен: Цилиндры и полуцилиндры теплоизоляционные из минваты на синтетическом связующем М-200, внутренний диаметр 76-108 мм
|  | (Земляные работы, выполняемые механизированным способом) | [18 empty] | (Земляные работы, выполняемые механизированным способом)
|  | Всего по позиции |  |  | 10: -2586 | [6 empty] | Всего по позиции
886 | ОССЦЖ104-0016 | Цилиндры и полуцилиндры теплоизоляционные из минваты на синтетическом связующем М-200, внутренний диаметр 18-57 мм (Пересчет в текущие цены индекс ОАО "РЖД" №2783р разд.2 п.10.6.5) |  |  | 4: м3; 7: 0.11765; 8: 1641.63; 10: 618 |  |  | Цилиндры и полуцилиндры теплоизоляционные из минваты на синтетическом связующем М-200, внутренний диаметр 18-57 мм (Пересчет в текущие цены индекс ОАО "РЖД" №2783р разд.2 п.10.6.5)
|  | (Кровли) | [18 empty] | (Кровли)
|  | Всего по позиции |  |  | 10: 618 | [6 empty] | Всего по позиции
887 | ОССЦЖ104-0017 | Цилиндры и полуцилиндры теплоизоляционные из минваты на синтетическом связующем М-200, внутренний диаметр 76-108 мм (Пересчет в текущие цены индекс ОАО "РЖД" №2783р разд.2 п.10.6.5) |  |  | 4: м3; 7: 0.06192; 8: 1275.2; 10: 253 |  |  | Цилиндры и полуцилиндры теплоизоляционные из минваты на синтетическом связующем М-200, внутренний диаметр 76-108 мм (Пересчет в текущие цены индекс ОАО "РЖД" №2783р разд.2 п.10.6.5)
|  | (Земляные работы, выполняемые механизированным способом) | [18 empty] | (Земляные работы, выполняемые механизированным способом)
|  | Всего по позиции |  |  | 10: 253 | [6 empty] | Всего по позиции
888 | ОССЦЖ104-0018 | Цилиндры и полуцилиндры теплоизоляционные из минваты на синтетическом связующем М-200, внутренний диаметр 114-219 мм (Пересчет в текущие цены индекс ОАО "РЖД" №2783р разд.2 п.10.6.5) |  |  | 4: м3; 7: 0.45408; 8: 1111.63; 10: 1616 |  |  | Цилиндры и полуцилиндры теплоизоляционные из минваты на синтетическом связующем М-200, внутренний диаметр 114-219 мм (Пересчет в текущие цены индекс ОАО "РЖД" №2783р разд.2 п.10.6.5)
|  | (Кровли) | [18 empty] | (Кровли)
|  | Всего по позиции |  |  | 10: 1616 | [6 empty] | Всего по позиции
889 | ОЕРЖ13-03-004-15 | Окраска металлических огрунтованных поверхностей органосиликатной композицией ОС-51-03 (Пересчет в текущие цены индекс ОАО "РЖД" №2783р разд.2 п.10.10.14) |  |  | 4: 100 м2 окрашиваемой поверхности; 7: 0.094 |  |  | Окраска металлических огрунтованных поверхностей органосиликатной композицией ОС-51-03 (Пересчет в текущие цены индекс ОАО "РЖД" №2783р разд.2 п.10.10.14)
| 1 | ОТ |  |  | 8: 23.04; 10: 2 |  |  |  | ОТ
| 2 | ЭМ |  |  | 8: 11.17; 10: 1 |  |  |  | ЭМ
| 3 | в т.ч. ОТм |  |  | 8: 0.1; 10: 0 |  |  |  | в т.ч. ОТм
| 4 | М |  |  | 8: 1478.8; 10: 139 |  |  |  | М
|  | ЗТ |  |  | 4: чел.-ч; 5: 2.54 |  |  |  |  | ЗТ
|  | ЗТм |  |  | 4: чел.-ч; 5: 0.01 |  |  |  |  | ЗТм
|  | Итого по расценке |  |  | 8: 1513.01; 10: 142 | [5 empty] | Итого по расценке
|  | ФОТ |  |  | 10: 2 |  |  |  |  | ФОТ
|  | НР Земляные работы, выполняемые механизированным способом |  |  | 4: %; 5: 90; 6: 0.85; 7: 77; 10: 18 |  |  |  |  | НР Земляные работы, выполняемые механизированным способом
|  | СП Земляные работы, выполняемые механизированным способом |  |  | 4: %; 5: 70; 6: 0.8; 7: 56; 10: 13 |  |  |  |  | СП Земляные работы, выполняемые механизированным способом
|  | Всего по позиции |  |  | 10: 326 | [6 empty] | Всего по позиции
Конструкции теплоизоляционные (арматура) | [21 empty] | Конструкции теплоизоляционные (арматура)
890 | ОЕРЖ26-01-013-01 | Изоляция арматуры и фланцевых соединений съемными полуфутлярами из матов минераловатных прошивных и листов оцинкованной стали, условный диаметр трубопроводов до 200 мм (Пересчет в текущие цены индекс ОАО "РЖД" №2783р разд.2 п.10.6.5) |  |  | 4: 10 шт. арматуры и фланцевых соединений; 7: 0.8 |  |  | Изоляция арматуры и фланцевых соединений съемными полуфутлярами из матов минераловатных прошивных и листов оцинкованной стали, условный диаметр трубопроводов до 200 мм (Пересчет в текущие цены индекс ОАО "РЖД" №2783р разд.2 п.10.6.5)
| 1 | ОТ |  |  | 8: 517.9; 10: 414 |  |  |  | ОТ
| 2 | ЭМ |  |  | 8: 268.2; 10: 215 |  |  |  | ЭМ
| 4 | М |  |  | 8: 1633.73; 10: 1307 |  |  |  | М
|  | ЗТ |  |  | 4: чел.-ч; 5: 46.7 |  |  |  |  | ЗТ
|  | Итого по расценке |  |  | 8: 2419.83; 10: 1936 | [5 empty] | Итого по расценке
|  | ФОТ |  |  | 10: 414 |  |  |  |  | ФОТ
|  | НР Земляные работы, выполняемые механизированным способом |  |  | 4: %; 5: 100; 6: 0.85; 7: 85; 10: 4037 |  |  |  |  | НР Земляные работы, выполняемые механизированным способом
|  | СП Земляные работы, выполняемые механизированным способом |  |  | 4: %; 5: 70; 6: 0.8; 7: 56; 10: 2659 |  |  |  |  | СП Земляные работы, выполняемые механизированным способом
|  | Всего по позиции |  |  | 10: 16582 | [6 empty] | Всего по позиции
891 | ОССЦЖ104-0009 | Исключен: Маты прошивные из минеральной ваты без обкладок М-100, толщина 60 мм |  |  | 4: м3; 7: -0.656; 8: 542.4; 10: -1139 |  |  | Исключен: Маты прошивные из минеральной ваты без обкладок М-100, толщина 60 мм
|  | (Земляные работы, выполняемые механизированным способом) | [18 empty] | (Земляные работы, выполняемые механизированным способом)
|  | Всего по позиции |  |  | 10: -1139 | [6 empty] | Всего по позиции
892 | ОССЦЖ104-0016 | Цилиндры и полуцилиндры теплоизоляционные из минваты на синтетическом связующем М-200, внутренний диаметр 18-57 мм (Пересчет в текущие цены индекс ОАО "РЖД" №2783р разд.2 п.10.6.5) |  |  | 4: м3; 7: 0.021; 8: 1641.63; 10: 109 |  |  | Цилиндры и полуцилиндры теплоизоляционные из минваты на синтетическом связующем М-200, внутренний диаметр 18-57 мм (Пересчет в текущие цены индекс ОАО "РЖД" №2783р разд.2 п.10.6.5)
|  | (Кровли) | [18 empty] | (Кровли)
|  | Всего по позиции |  |  | 10: 109 | [6 empty] | Всего по позиции
893 | ОССЦЖ104-0018 | Цилиндры и полуцилиндры теплоизоляционные из минваты на синтетическом связующем М-200, внутренний диаметр 114-219 мм (Пересчет в текущие цены индекс ОАО "РЖД" №2783р разд.2 п.10.6.5) |  |  | 4: м3; 7: 0.118; 8: 1111.63; 10: 419 |  |  | Цилиндры и полуцилиндры теплоизоляционные из минваты на синтетическом связующем М-200, внутренний диаметр 114-219 мм (Пересчет в текущие цены индекс ОАО "РЖД" №2783р разд.2 п.10.6.5)
|  | (Кровли) | [18 empty] | (Кровли)
|  | Всего по позиции |  |  | 10: 419 | [6 empty] | Всего по позиции
Конструкции теплоизоляционные. Т3, Т4 - Трубопроводы горячей воды для горячего водоснабжения | [21 empty] | Конструкции теплоизоляционные. Т3, Т4 - Трубопроводы горячей воды для горячего водоснабжения
894 | ОЕРЖ26-01-003-01 | Изоляция трубопроводов цилиндрами и полуцилиндрами из минеральной ваты на синтетическом связующем (Пересчет в текущие цены индекс ОАО "РЖД" №2783р разд.2 п.10.6.5) |  |  | 4: 1 м3 изоляции; 7: 0.14 |  |  | Изоляция трубопроводов цилиндрами и полуцилиндрами из минеральной ваты на синтетическом связующем (Пересчет в текущие цены индекс ОАО "РЖД" №2783р разд.2 п.10.6.5)
| 1 | ОТ |  |  | 8: 172.58; 10: 24 |  |  |  | ОТ
| 2 | ЭМ |  |  | 8: 37.42; 10: 5 |  |  |  | ЭМ
| 4 | М |  |  | 8: 1903.98; 10: 267 |  |  |  | М
|  | ЗТ |  |  | 4: чел.-ч; 5: 18.8 |  |  |  |  | ЗТ
|  | Итого по расценке |  |  | 8: 2113.98; 10: 296 | [5 empty] | Итого по расценке
|  | ФОТ |  |  | 10: 24 |  |  |  |  | ФОТ
|  | НР Земляные работы, выполняемые механизированным способом |  |  | 4: %; 5: 100; 6: 0.85; 7: 85; 10: 234 |  |  |  |  | НР Земляные работы, выполняемые механизированным способом
|  | СП Земляные работы, выполняемые механизированным способом |  |  | 4: %; 5: 70; 6: 0.8; 7: 56; 10: 154 |  |  |  |  | СП Земляные работы, выполняемые механизированным способом
|  | Всего по позиции |  |  | 10: 1539 | [6 empty] | Всего по позиции
895 | ОССЦЖ104-0017 | Исключен: Цилиндры и полуцилиндры теплоизоляционные из минваты на синтетическом связующем М-200, внутренний диаметр 76-108 мм |  |  | 4: м3; 7: -0.14448; 8: 1275.2; 10: -589 |  |  | Исключен: Цилиндры и полуцилиндры теплоизоляционные из минваты на синтетическом связующем М-200, внутренний диаметр 76-108 мм
|  | (Земляные работы, выполняемые механизированным способом) | [18 empty] | (Земляные работы, выполняемые механизированным способом)
|  | Всего по позиции |  |  | 10: -589 | [6 empty] | Всего по позиции
896 | ОССЦЖ104-0016 | Цилиндры и полуцилиндры теплоизоляционные из минваты на синтетическом связующем М-200, внутренний диаметр 18-57 мм (Пересчет в текущие цены индекс ОАО "РЖД" №2783р разд.2 п.10.6.5) |  |  | 4: м3; 7: 0.14448; 8: 1641.63; 10: 758 |  |  | Цилиндры и полуцилиндры теплоизоляционные из минваты на синтетическом связующем М-200, внутренний диаметр 18-57 мм (Пересчет в текущие цены индекс ОАО "РЖД" №2783р разд.2 п.10.6.5)
|  | (Кровли) | [18 empty] | (Кровли)
|  | Всего по позиции |  |  | 10: 758 | [6 empty] | Всего по позиции
897 | ОЕРЖ13-03-004-15 | Окраска металлических огрунтованных поверхностей органосиликатной композицией ОС-51-03 (Пересчет в текущие цены индекс ОАО "РЖД" №2783р разд.2 п.10.10.14) |  |  | 4: 100 м2 окрашиваемой поверхности; 7: 0.024 |  |  | Окраска металлических огрунтованных поверхностей органосиликатной композицией ОС-51-03 (Пересчет в текущие цены индекс ОАО "РЖД" №2783р разд.2 п.10.10.14)
| 1 | ОТ |  |  | 8: 23.04; 10: 1 |  |  |  | ОТ
| 2 | ЭМ |  |  | 8: 11.17; 10: 0 |  |  |  | ЭМ
| 3 | в т.ч. ОТм |  |  | 8: 0.1; 10: 0 |  |  |  | в т.ч. ОТм
| 4 | М |  |  | 8: 1478.8; 10: 35 |  |  |  | М
|  | ЗТ |  |  | 4: чел.-ч; 5: 2.54 |  |  |  |  | ЗТ
|  | ЗТм |  |  | 4: чел.-ч; 5: 0.01 |  |  |  |  | ЗТм
|  | Итого по расценке |  |  | 8: 1513.01; 10: 36 | [5 empty] | Итого по расценке
|  | ФОТ | [15 empty] | ФОТ | bar: 10
|  | НР Земляные работы, выполняемые механизированным способом |  |  | 4: %; 5: 90; 6: 0.85; 7: 77; 10: 8 |  |  |  |  | НР Земляные работы, выполняемые механизированным способом
|  | СП Земляные работы, выполняемые механизированным способом |  |  | 4: %; 5: 70; 6: 0.8; 7: 56; 10: 6 |  |  |  |  | СП Земляные работы, выполняемые механизированным способом
|  | Всего по позиции |  |  | 10: 92 | [6 empty] | Всего по позиции
Конструкции теплоизоляционные (арматура) | [21 empty] | Конструкции теплоизоляционные (арматура)
898 | ОЕРЖ26-01-013-01 | Изоляция арматуры и фланцевых соединений съемными полуфутлярами из матов минераловатных прошивных и листов оцинкованной стали, условный диаметр трубопроводов до 200 мм (Пересчет в текущие цены индекс ОАО "РЖД" №2783р разд.2 п.10.6.5) |  |  | 4: 10 шт. арматуры и фланцевых соединений; 7: 0.4 |  |  | Изоляция арматуры и фланцевых соединений съемными полуфутлярами из матов минераловатных прошивных и листов оцинкованной стали, условный диаметр трубопроводов до 200 мм (Пересчет в текущие цены индекс ОАО "РЖД" №2783р разд.2 п.10.6.5)
| 1 | ОТ |  |  | 8: 517.9; 10: 207 |  |  |  | ОТ
| 2 | ЭМ |  |  | 8: 268.2; 10: 107 |  |  |  | ЭМ
| 4 | М |  |  | 8: 1633.73; 10: 654 |  |  |  | М
|  | ЗТ |  |  | 4: чел.-ч; 5: 46.7 |  |  |  |  | ЗТ
|  | Итого по расценке |  |  | 8: 2419.83; 10: 968 | [5 empty] | Итого по расценке
|  | ФОТ |  |  | 10: 207 |  |  |  |  | ФОТ
|  | НР Земляные работы, выполняемые механизированным способом |  |  | 4: %; 5: 100; 6: 0.85; 7: 85; 10: 2018 |  |  |  |  | НР Земляные работы, выполняемые механизированным способом
|  | СП Земляные работы, выполняемые механизированным способом |  |  | 4: %; 5: 70; 6: 0.8; 7: 56; 10: 1329 |  |  |  |  | СП Земляные работы, выполняемые механизированным способом
|  | Всего по позиции |  |  | 10: 8289 | [6 empty] | Всего по позиции
899 | ОССЦЖ104-0009 | Исключен: Маты прошивные из минеральной ваты без обкладок М-100, толщина 60 мм |  |  | 4: м3; 7: -0.328; 8: 542.4; 10: -570 |  |  | Исключен: Маты прошивные из минеральной ваты без обкладок М-100, толщина 60 мм
|  | (Земляные работы, выполняемые механизированным способом) | [18 empty] | (Земляные работы, выполняемые механизированным способом)
|  | Всего по позиции |  |  | 10: -570 | [6 empty] | Всего по позиции
900 | ОССЦЖ104-0016 | Цилиндры и полуцилиндры теплоизоляционные из минваты на синтетическом связующем М-200, внутренний диаметр 18-57 мм (Пересчет в текущие цены индекс ОАО "РЖД" №2783р разд.2 п.10.6.5) |  |  | 4: м3; 7: 0.01; 8: 1641.63; 10: 51 |  |  | Цилиндры и полуцилиндры теплоизоляционные из минваты на синтетическом связующем М-200, внутренний диаметр 18-57 мм (Пересчет в текущие цены индекс ОАО "РЖД" №2783р разд.2 п.10.6.5)
|  | (Кровли) | [18 empty] | (Кровли)
|  | Всего по позиции |  |  | 10: 51 | [6 empty] | Всего по позиции
|  | Итого прямые затраты по разделу в базисных ценах | [20 empty] | Итого прямые затраты по разделу в базисных ценах
|  | Итого прямые затраты по разделу с учетом индексов, в текущих ценах | [20 empty] | Итого прямые затраты по разделу с учетом индексов, в текущих ценах
|  | Накладные расходы | [20 empty] | Накладные расходы
|  | В том числе, справочно: | [21 empty] | В том числе, справочно:
|  | 68% = 80%*0.85 ФОТ (от 562) (Поз. 881-882) | [21 empty] | 68% = 80%*0.85 ФОТ (от 562) (Поз. 881-882)
|  | 77% = 90%*0.85 ФОТ (от 34) (Поз. 889, 897) | [21 empty] | 77% = 90%*0.85 ФОТ (от 34) (Поз. 889, 897)
|  | 85% = 100%*0.85 ФОТ (от 8614) (Поз. 884, 890, 894, 898) | [21 empty] | 85% = 100%*0.85 ФОТ (от 8614) (Поз. 884, 890, 894, 898)
|  | 89% = 105%*0.85 ФОТ (от 217) (Поз. 879) | [21 empty] | 89% = 105%*0.85 ФОТ (от 217) (Поз. 879)
|  | 109% = 128%*0.85 ФОТ (от 746) (Поз. 876) | [21 empty] | 109% = 128%*0.85 ФОТ (от 746) (Поз. 876)
|  | 111% = 130%*0.85 ФОТ (от 9875) (Поз. 840, 843, 848, 855, 860, 865, 880) | [21 empty] | 111% = 130%*0.85 ФОТ (от 9875) (Поз. 840, 843, 848, 855, 860, 865, 880)
|  | Сметная прибыль | [20 empty] | Сметная прибыль
|  | В том числе, справочно: | [21 empty] | В том числе, справочно:
|  | 48% = 60%*0.8 ФОТ (от 562) (Поз. 881-882) | [21 empty] | 48% = 60%*0.8 ФОТ (от 562) (Поз. 881-882)
|  | 52% = 65%*0.8 ФОТ (от 217) (Поз. 879) | [21 empty] | 52% = 65%*0.8 ФОТ (от 217) (Поз. 879)
|  | 56% = 70%*0.8 ФОТ (от 8648) (Поз. 884, 890, 894, 898, 889, 897) | [21 empty] | 56% = 70%*0.8 ФОТ (от 8648) (Поз. 884, 890, 894, 898, 889, 897)
|  | 66% = 83%*0.8 ФОТ (от 746) (Поз. 876) | [21 empty] | 66% = 83%*0.8 ФОТ (от 746) (Поз. 876)
|  | 71% = 89%*0.8 ФОТ (от 9875) (Поз. 840, 843, 848, 855, 860, 865, 880) | [21 empty] | 71% = 89%*0.8 ФОТ (от 9875) (Поз. 840, 843, 848, 855, 860, 865, 880)
|  | Итоги по разделу 16 Тепловая камера УТ3, приямок ПР12 : | [20 empty] | Итоги по разделу 16 Тепловая камера УТ3, приямок ПР12 :
|  | Земляные работы, выполняемые механизированным способом: | [21 empty] | Земляные работы, выполняемые механизированным способом:
|  | Итоги по Поз. 840, 843, 848, 855, 860, 865, 880 НР 111%=130%*0.85 ФОТ; СП 71%=89%*0.8 ФОТ | [21 empty] | Итоги по Поз. 840, 843, 848, 855, 860, 865, 880 НР 111%=130%*0.85 ФОТ; СП 71%=89%*0.8 ФОТ
|  | Итоги по Поз. 840, 843 "Установка задвижек или клапанов стальных для воды и пара ОЗП=11,47; ЭМ=4,78; ЗПМ=11,47; МАТ=4" | [21 empty] | Итоги по Поз. 840, 843 "Установка задвижек или клапанов стальных для воды и пара ОЗП=11,47; ЭМ=4,78; ЗПМ=11,47; МАТ=4"
|  | Итого Поз. 840, 843 | [21 empty] | Итого Поз. 840, 843
|  | Всего с учетом "Установка задвижек или клапанов стальных для воды и пара ОЗП=11,47; ЭМ=4,78; ЗПМ=11,47; МАТ=4" | [21 empty] | Всего с учетом "Установка задвижек или клапанов стальных для воды и пара ОЗП=11,47; ЭМ=4,78; ЗПМ=11,47; МАТ=4"
|  | Итоги по Поз. 848, 855, 860, 865, 880 "Прокладка трубопроводов тепловых сетей в проходном канале ОЗП=11,47; ЭМ=4,53; ЗПМ=11,47; МАТ=4,05" | [21 empty] | Итоги по Поз. 848, 855, 860, 865, 880 "Прокладка трубопроводов тепловых сетей в проходном канале ОЗП=11,47; ЭМ=4,53; ЗПМ=11,47; МАТ=4,05"
|  | Итого Поз. 848, 855, 860, 865, 880 | [21 empty] | Итого Поз. 848, 855, 860, 865, 880
|  | Всего с учетом "Прокладка трубопроводов тепловых сетей в проходном канале ОЗП=11,47; ЭМ=4,53; ЗПМ=11,47; МАТ=4,05" | [21 empty] | Всего с учетом "Прокладка трубопроводов тепловых сетей в проходном канале ОЗП=11,47; ЭМ=4,53; ЗПМ=11,47; МАТ=4,05"
|  | Итого | [21 empty] | Итого
|  | Накладные расходы 111% = 130%*0.85 ФОТ (от 9 875) | [21 empty] | Накладные расходы 111% = 130%*0.85 ФОТ (от 9 875)
|  | Сметная прибыль 71% = 89%*0.8 ФОТ (от 9 875) | [21 empty] | Сметная прибыль 71% = 89%*0.8 ФОТ (от 9 875)
|  | Итого c накладными и см. прибылью | [21 empty] | Итого c накладными и см. прибылью
|  | Итоги по Поз. 841, 844, 849, 856-859, 861-864, 866-869, 874-875, 885, 887, 891, 895, 899 | [21 empty] | Итоги по Поз. 841, 844, 849, 856-859, 861-864, 866-869, 874-875, 885, 887, 891, 895, 899
|  | Итоги по Поз. 841, 844 "Установка задвижек или клапанов стальных для воды и пара ОЗП=11,47; ЭМ=4,78; ЗПМ=11,47; МАТ=4" | [21 empty] | Итоги по Поз. 841, 844 "Установка задвижек или клапанов стальных для воды и пара ОЗП=11,47; ЭМ=4,78; ЗПМ=11,47; МАТ=4"
|  | Итого Поз. 841, 844 | [21 empty] | Итого Поз. 841, 844
|  | Всего с учетом "Установка задвижек или клапанов стальных для воды и пара ОЗП=11,47; ЭМ=4,78; ЗПМ=11,47; МАТ=4" | [21 empty] | Всего с учетом "Установка задвижек или клапанов стальных для воды и пара ОЗП=11,47; ЭМ=4,78; ЗПМ=11,47; МАТ=4"
|  | Итоги по Поз. 849, 856-859, 861-864, 866-869, 874-875 "Прокладка трубопроводов тепловых сетей в проходном канале ОЗП=11,47; ЭМ=4,53; ЗПМ=11,47; МАТ=4,05" | [21 empty] | Итоги по Поз. 849, 856-859, 861-864, 866-869, 874-875 "Прокладка трубопроводов тепловых сетей в проходном канале ОЗП=11,47; ЭМ=4,53; ЗПМ=11,47; МАТ=4,05"
|  | Итого Поз. 849, 856-859, 861-864, 866-869, 874-875 | [21 empty] | Итого Поз. 849, 856-859, 861-864, 866-869, 874-875
|  | Всего с учетом "Прокладка трубопроводов тепловых сетей в проходном канале ОЗП=11,47; ЭМ=4,53; ЗПМ=11,47; МАТ=4,05" | [21 empty] | Всего с учетом "Прокладка трубопроводов тепловых сетей в проходном канале ОЗП=11,47; ЭМ=4,53; ЗПМ=11,47; МАТ=4,05"
|  | Итоги по Поз. 885, 887, 891, 895, 899 "Утепление покрытий плитами из минеральной ваты или перлита на битумной мастике ОЗП=11,47; ЭМ=4,44; ЗПМ=11,47; МАТ=3,2" | [21 empty] | Итоги по Поз. 885, 887, 891, 895, 899 "Утепление покрытий плитами из минеральной ваты или перлита на битумной мастике ОЗП=11,47; ЭМ=4,44; ЗПМ=11,47; МАТ=3,2"
|  | Итого Поз. 885, 887, 891, 895, 899 | [21 empty] | Итого Поз. 885, 887, 891, 895, 899
|  | Всего с учетом "Утепление покрытий плитами из минеральной ваты или перлита на битумной мастике ОЗП=11,47; ЭМ=4,44; ЗПМ=11,47; МАТ=3,2" | [21 empty] | Всего с учетом "Утепление покрытий плитами из минеральной ваты или перлита на битумной мастике ОЗП=11,47; ЭМ=4,44; ЗПМ=11,47; МАТ=3,2"
|  | Итого | [21 empty] | Итого
|  | Итоги по Поз. 879 НР 89%=105%*0.85 ФОТ; СП 52%=65%*0.8 ФОТ | [21 empty] | Итоги по Поз. 879 НР 89%=105%*0.85 ФОТ; СП 52%=65%*0.8 ФОТ
|  | Итого Поз. 879 | [21 empty] | Итого Поз. 879
|  | Всего с учетом "Прокладка трубопроводов тепловых сетей в проходном канале ОЗП=11,47; ЭМ=4,53; ЗПМ=11,47; МАТ=4,05" | [21 empty] | Всего с учетом "Прокладка трубопроводов тепловых сетей в проходном канале ОЗП=11,47; ЭМ=4,53; ЗПМ=11,47; МАТ=4,05"
|  | Накладные расходы 89% = 105%*0.85 ФОТ (от 217) | [21 empty] | Накладные расходы 89% = 105%*0.85 ФОТ (от 217)
|  | Сметная прибыль 52% = 65%*0.8 ФОТ (от 217) | [21 empty] | Сметная прибыль 52% = 65%*0.8 ФОТ (от 217)
|  | Итого c накладными и см. прибылью | [21 empty] | Итого c накладными и см. прибылью
|  | Итоги по Поз. 884, 890, 894, 898 НР 85%=100%*0.85 ФОТ; СП 56%=70%*0.8 ФОТ | [21 empty] | Итоги по Поз. 884, 890, 894, 898 НР 85%=100%*0.85 ФОТ; СП 56%=70%*0.8 ФОТ
|  | Итого Поз. 884, 890, 894, 898 | [21 empty] | Итого Поз. 884, 890, 894, 898
|  | Всего с учетом "Утепление покрытий плитами из минеральной ваты или перлита на битумной мастике ОЗП=11,47; ЭМ=4,44; ЗПМ=11,47; МАТ=3,2" | [21 empty] | Всего с учетом "Утепление покрытий плитами из минеральной ваты или перлита на битумной мастике ОЗП=11,47; ЭМ=4,44; ЗПМ=11,47; МАТ=3,2"
|  | Накладные расходы 85% = 100%*0.85 ФОТ (от 8 614) | [21 empty] | Накладные расходы 85% = 100%*0.85 ФОТ (от 8 614)
|  | Сметная прибыль 56% = 70%*0.8 ФОТ (от 8 614) | [21 empty] | Сметная прибыль 56% = 70%*0.8 ФОТ (от 8 614)
|  | Итого c накладными и см. прибылью | [21 empty] | Итого c накладными и см. прибылью
|  | Итоги по Поз. 889, 897 НР 77%=90%*0.85 ФОТ; СП 56%=70%*0.8 ФОТ | [21 empty] | Итоги по Поз. 889, 897 НР 77%=90%*0.85 ФОТ; СП 56%=70%*0.8 ФОТ
|  | Итого Поз. 889, 897 | [21 empty] | Итого Поз. 889, 897
|  | Всего с учетом "Окраска масляными составами металлических поверхностей ОЗП=11,47; ЭМ=5,29; ЗПМ=11,47; МАТ=1,92" | [21 empty] | Всего с учетом "Окраска масляными составами металлических поверхностей ОЗП=11,47; ЭМ=5,29; ЗПМ=11,47; МАТ=1,92"
|  | Накладные расходы 77% = 90%*0.85 ФОТ (от 34) | [21 empty] | Накладные расходы 77% = 90%*0.85 ФОТ (от 34)
|  | Сметная прибыль 56% = 70%*0.8 ФОТ (от 34) | [21 empty] | Сметная прибыль 56% = 70%*0.8 ФОТ (от 34)
|  | Итого c накладными и см. прибылью | [21 empty] | Итого c накладными и см. прибылью
|  | Итого | [21 empty] | Итого
|  | Кровли: | [21 empty] | Кровли:
|  | Итоги по Поз. 842, 845-847 "Установка задвижек или клапанов стальных для воды и пара ОЗП=11,47; ЭМ=4,78; ЗПМ=11,47; МАТ=4" | [21 empty] | Итоги по Поз. 842, 845-847 "Установка задвижек или клапанов стальных для воды и пара ОЗП=11,47; ЭМ=4,78; ЗПМ=11,47; МАТ=4"
|  | Итого Поз. 842, 845-847 | [21 empty] | Итого Поз. 842, 845-847
|  | Всего с учетом "Установка задвижек или клапанов стальных для воды и пара ОЗП=11,47; ЭМ=4,78; ЗПМ=11,47; МАТ=4" | [21 empty] | Всего с учетом "Установка задвижек или клапанов стальных для воды и пара ОЗП=11,47; ЭМ=4,78; ЗПМ=11,47; МАТ=4"
|  | Итоги по Поз. 850-854, 870-873, 877-878 "Прокладка трубопроводов тепловых сетей в проходном канале ОЗП=11,47; ЭМ=4,53; ЗПМ=11,47; МАТ=4,05" | [21 empty] | Итоги по Поз. 850-854, 870-873, 877-878 "Прокладка трубопроводов тепловых сетей в проходном канале ОЗП=11,47; ЭМ=4,53; ЗПМ=11,47; МАТ=4,05"
|  | Итого Поз. 850-854, 870-873, 877-878 | [21 empty] | Итого Поз. 850-854, 870-873, 877-878
|  | Всего с учетом "Прокладка трубопроводов тепловых сетей в проходном канале ОЗП=11,47; ЭМ=4,53; ЗПМ=11,47; МАТ=4,05" | [21 empty] | Всего с учетом "Прокладка трубопроводов тепловых сетей в проходном канале ОЗП=11,47; ЭМ=4,53; ЗПМ=11,47; МАТ=4,05"
|  | Итоги по Поз. 886, 888, 892-893, 896, 900 "Утепление покрытий плитами из минеральной ваты или перлита на битумной мастике ОЗП=11,47; ЭМ=4,44; ЗПМ=11,47; МАТ=3,2" | [21 empty] | Итоги по Поз. 886, 888, 892-893, 896, 900 "Утепление покрытий плитами из минеральной ваты или перлита на битумной мастике ОЗП=11,47; ЭМ=4,44; ЗПМ=11,47; МАТ=3,2"
|  | Итого Поз. 886, 888, 892-893, 896, 900 | [21 empty] | Итого Поз. 886, 888, 892-893, 896, 900
|  | Всего с учетом "Утепление покрытий плитами из минеральной ваты или перлита на битумной мастике ОЗП=11,47; ЭМ=4,44; ЗПМ=11,47; МАТ=3,2" | [21 empty] | Всего с учетом "Утепление покрытий плитами из минеральной ваты или перлита на битумной мастике ОЗП=11,47; ЭМ=4,44; ЗПМ=11,47; МАТ=3,2"
|  | Итого | [21 empty] | Итого
|  | Земляные работы, выполняемые с применением средств гидромеханизации: | [21 empty] | Земляные работы, выполняемые с применением средств гидромеханизации:
|  | Итого Поз. 876 | [21 empty] | Итого Поз. 876
|  | Всего с учетом "Прокладка трубопроводов тепловых сетей в проходном канале ОЗП=11,47; ЭМ=4,53; ЗПМ=11,47; МАТ=4,05" | [21 empty] | Всего с учетом "Прокладка трубопроводов тепловых сетей в проходном канале ОЗП=11,47; ЭМ=4,53; ЗПМ=11,47; МАТ=4,05"
|  | Накладные расходы 109% = 128%*0.85 ФОТ (от 746) | [21 empty] | Накладные расходы 109% = 128%*0.85 ФОТ (от 746)
|  | Сметная прибыль 66% = 83%*0.8 ФОТ (от 746) | [21 empty] | Сметная прибыль 66% = 83%*0.8 ФОТ (от 746)
|  | Итого c накладными и см. прибылью | [21 empty] | Итого c накладными и см. прибылью
|  | Буровзрывные работы: | [21 empty] | Буровзрывные работы:
|  | Итого Поз. 881-882 | [21 empty] | Итого Поз. 881-882
|  | Всего с учетом "Прокладка трубопроводов тепловых сетей в проходном канале ОЗП=11,47; ЭМ=4,53; ЗПМ=11,47; МАТ=4,05" | [21 empty] | Всего с учетом "Прокладка трубопроводов тепловых сетей в проходном канале ОЗП=11,47; ЭМ=4,53; ЗПМ=11,47; МАТ=4,05"
|  | Накладные расходы 68% = 80%*0.85 ФОТ (от 562) | [21 empty] | Накладные расходы 68% = 80%*0.85 ФОТ (от 562)
|  | Сметная прибыль 48% = 60%*0.8 ФОТ (от 562) | [21 empty] | Сметная прибыль 48% = 60%*0.8 ФОТ (от 562)
|  | Итого c накладными и см. прибылью | [21 empty] | Итого c накладными и см. прибылью
|  | Бетонные и железобетонные сборные конструкции в промышленном строительстве: | [21 empty] | Бетонные и железобетонные сборные конструкции в промышленном строительстве:
|  | Итого Поз. 883 | [21 empty] | Итого Поз. 883
|  | Всего с учетом "Прокладка трубопроводов тепловых сетей в проходном канале ОЗП=11,47; ЭМ=4,53; ЗПМ=11,47; МАТ=4,05" | [21 empty] | Всего с учетом "Прокладка трубопроводов тепловых сетей в проходном канале ОЗП=11,47; ЭМ=4,53; ЗПМ=11,47; МАТ=4,05"
|  | Итого | [21 empty] | Итого
|  | В том числе: | [21 empty] | В том числе:
|  | Материалы | [21 empty] | Материалы
|  | Машины и механизмы | [21 empty] | Машины и механизмы
|  | ФОТ | [21 empty] | ФОТ
|  | Накладные расходы | [21 empty] | Накладные расходы
|  | Сметная прибыль | [21 empty] | Сметная прибыль
|  | Итого по разделу 16 Тепловая камера УТ3, приямок ПР12 | [22 empty] | Итого по разделу 16 Тепловая камера УТ3, приямок ПР12
Раздел 17. Тепловая камера УТ4 | [14 empty] | Раздел 17. Тепловая камера УТ4
Строительные работы | [21 empty] | Строительные работы
901 | ОЕРЖ24-01-032-02 | Установка задвижек или клапанов стальных для горячей воды и пара диаметром 80 мм (Пересчет в текущие цены индекс ОАО "РЖД" №2783р разд.2 п.10.13.8) |  |  | 4: 1 компл. задвижек или клапана; 7: 2 |  |  | Установка задвижек или клапанов стальных для горячей воды и пара диаметром 80 мм (Пересчет в текущие цены индекс ОАО "РЖД" №2783р разд.2 п.10.13.8)
| 1 | ОТ |  |  | 8: 30.16; 10: 60 |  |  |  | ОТ
| 2 | ЭМ |  |  | 8: 118.16; 10: 236 |  |  |  | ЭМ
| 3 | в т.ч. ОТм |  |  | 8: 10.6; 10: 21 |  |  |  | в т.ч. ОТм
| 4 | М |  |  | 8: 911.71; 10: 1824 |  |  |  | М
|  | ЗТ |  |  | 4: чел.-ч; 5: 3.04 |  |  |  |  | ЗТ
|  | ЗТм |  |  | 4: чел.-ч; 5: 0.76 |  |  |  |  | ЗТм
|  | Итого по расценке |  |  | 8: 1060.03; 10: 2120 | [5 empty] | Итого по расценке
|  | ФОТ |  |  | 10: 81 |  |  |  |  | ФОТ
|  | НР Земляные работы, выполняемые механизированным способом |  |  | 4: %; 5: 130; 6: 0.85; 7: 111; 10: 1031 |  |  |  |  | НР Земляные работы, выполняемые механизированным способом
|  | СП Земляные работы, выполняемые механизированным способом |  |  | 4: %; 5: 89; 6: 0.8; 7: 71; 10: 660 |  |  |  |  | СП Земляные работы, выполняемые механизированным способом
|  | Всего по позиции |  |  | 10: 10803 | [6 empty] | Всего по позиции
902 | ОССЦЖ302-1941 | Исключен: Задвижки клиновые с выдвижным шпинделем фланцевые для воды и пара давлением 1 МПа (10 кгс/см2) 30с41нж диаметром 80 мм |  |  | 4: шт.; 7: -2; 8: 908.16; 10: -7264 |  |  | Исключен: Задвижки клиновые с выдвижным шпинделем фланцевые для воды и пара давлением 1 МПа (10 кгс/см2) 30с41нж диаметром 80 мм
|  | (Земляные работы, выполняемые механизированным способом) | [18 empty] | (Земляные работы, выполняемые механизированным способом)
|  | Всего по позиции |  |  | 10: -7264 | [6 empty] | Всего по позиции
903 | Прайс-лист | Кран шаровый фланцевый КШ 65.16.3110 Ду65, Ру1,6МПа с ответными фланцами. Стоимость (с НДС) на 05.2013 г. - 6723,64 руб. Стоимость (без НДС) на 01.01.2000 г. составит: 6723,64/1,18/2,69 (Пересчет в текущие цены индекс ОАО "РЖД" №2783р разд.2 п.10.13.8) |  |  | 4: шт.; 7: 2; 8: 2118.22; 10: 16944 |  |  | Кран шаровый фланцевый КШ 65.16.3110 Ду65, Ру1,6МПа с ответными фланцами. Стоимость (с НДС) на 05.2013 г. - 6723,64 руб. Стоимость (без НДС) на 01.01.2000 г. составит: 6723,64/1,18/2,69 (Пересчет в текущие цены индекс ОАО "РЖД" №2783р разд.2 п.10.13.8)
|  | (Кровли) | [18 empty] | (Кровли)
|  | Всего по позиции |  |  | 10: 16944 | [6 empty] | Всего по позиции
904 | ОЕРЖ24-01-032-01 | Установка задвижек или клапанов стальных для горячей воды и пара диаметром 50 мм (Пересчет в текущие цены индекс ОАО "РЖД" №2783р разд.2 п.10.13.8) |  |  | 4: 1 компл. задвижек или клапана; 7: 10 |  |  | Установка задвижек или клапанов стальных для горячей воды и пара диаметром 50 мм (Пересчет в текущие цены индекс ОАО "РЖД" №2783р разд.2 п.10.13.8)
| 1 | ОТ |  |  | 8: 18.85; 10: 189 |  |  |  | ОТ
| 2 | ЭМ |  |  | 8: 72.92; 10: 729 |  |  |  | ЭМ
| 3 | в т.ч. ОТм |  |  | 8: 6.53; 10: 65 |  |  |  | в т.ч. ОТм
| 4 | М |  |  | 8: 797.14; 10: 7971 |  |  |  | М
|  | ЗТ |  |  | 4: чел.-ч; 5: 1.9 |  |  |  |  | ЗТ
|  | ЗТм |  |  | 4: чел.-ч; 5: 0.47 |  |  |  |  | ЗТм
|  | Итого по расценке |  |  | 8: 888.91; 10: 8889 | [5 empty] | Итого по расценке
|  | ФОТ |  |  | 10: 254 |  |  |  |  | ФОТ
|  | НР Земляные работы, выполняемые механизированным способом |  |  | 4: %; 5: 130; 6: 0.85; 7: 111; 10: 3235 |  |  |  |  | НР Земляные работы, выполняемые механизированным способом
|  | СП Земляные работы, выполняемые механизированным способом |  |  | 4: %; 5: 89; 6: 0.8; 7: 71; 10: 2069 |  |  |  |  | СП Земляные работы, выполняемые механизированным способом
|  | Всего по позиции |  |  | 10: 42841 | [6 empty] | Всего по позиции
905 | ОССЦЖ302-1711 | Исключен: Задвижки клиновые с выдвижным шпинделем фланцевые для воды и пара давлением 1 МПа (10 кгс/см2) 30с41нж диаметром 50 мм |  |  | 4: шт.; 7: -10; 8: 794.4; 10: -31776 |  |  | Исключен: Задвижки клиновые с выдвижным шпинделем фланцевые для воды и пара давлением 1 МПа (10 кгс/см2) 30с41нж диаметром 50 мм
|  | (Земляные работы, выполняемые механизированным способом) | [18 empty] | (Земляные работы, выполняемые механизированным способом)
|  | Всего по позиции |  |  | 10: -31776 | [6 empty] | Всего по позиции
906 | Прайс-лист | Кран шаровый фланцевый КШ 32.16.3110 Ду32, Ру1,6МПа с ответными фланцами. Стоимость (с НДС) на 05.2013 г. - 3348,84 руб. Стоимость (без НДС) на 01.01.2000 г. составит: 3348,84/1,18/2,69 (Пересчет в текущие цены индекс ОАО "РЖД" №2783р разд.2 п.10.13.8) |  |  | 4: шт.; 7: 1; 8: 1055.02; 10: 4220 |  |  | Кран шаровый фланцевый КШ 32.16.3110 Ду32, Ру1,6МПа с ответными фланцами. Стоимость (с НДС) на 05.2013 г. - 3348,84 руб. Стоимость (без НДС) на 01.01.2000 г. составит: 3348,84/1,18/2,69 (Пересчет в текущие цены индекс ОАО "РЖД" №2783р разд.2 п.10.13.8)
|  | (Кровли) | [18 empty] | (Кровли)
|  | Всего по позиции |  |  | 10: 4220 | [6 empty] | Всего по позиции
907 | Прайс-лист | Кран шаровый фланцевый КШ 25.16.3110 Ду25, Ру1,6МПа с ответными фланцами. Стоимость (с НДС) на 05.2013 г. - 2647,92 руб. Стоимость (без НДС) на 01.01.2000 г. составит: 2647,92/1,18/2,69 (Пересчет в текущие цены индекс ОАО "РЖД" №2783р разд.2 п.10.13.8) |  |  | 4: шт.; 7: 5; 8: 834.2; 10: 16684 |  |  | Кран шаровый фланцевый КШ 25.16.3110 Ду25, Ру1,6МПа с ответными фланцами. Стоимость (с НДС) на 05.2013 г. - 2647,92 руб. Стоимость (без НДС) на 01.01.2000 г. составит: 2647,92/1,18/2,69 (Пересчет в текущие цены индекс ОАО "РЖД" №2783р разд.2 п.10.13.8)
|  | (Кровли) | [18 empty] | (Кровли)
|  | Всего по позиции |  |  | 10: 16684 | [6 empty] | Всего по позиции
908 | Прайс-лист | Кран шаровый муфтовый КШ 15.16.1110 Ду15, Ру1,6МПа. Стоимость (с НДС) на 05.2013 г. - 1233,10 руб. Стоимость (без НДС) на 01.01.2000 г. составит: 1233,10/1,18/2,69 (Пересчет в текущие цены индекс ОАО "РЖД" №2783р разд.2 п.10.13.8) |  |  | 4: шт.; 7: 4; 8: 388.48; 10: 6216 |  |  | Кран шаровый муфтовый КШ 15.16.1110 Ду15, Ру1,6МПа. Стоимость (с НДС) на 05.2013 г. - 1233,10 руб. Стоимость (без НДС) на 01.01.2000 г. составит: 1233,10/1,18/2,69 (Пересчет в текущие цены индекс ОАО "РЖД" №2783р разд.2 п.10.13.8)
|  | (Кровли) | [18 empty] | (Кровли)
|  | Всего по позиции |  |  | 10: 6216 | [6 empty] | Всего по позиции
909 | ОЕРЖ22-03-001-05 | Установка фасонных частей стальных сварных диаметром 100-250 мм (Пересчет в текущие цены индекс ОАО "РЖД" №2783р разд.2 п.10.15.2.3) |  |  | 4: 1 т фасонных частей; 7: 0.00572 |  |  | Установка фасонных частей стальных сварных диаметром 100-250 мм (Пересчет в текущие цены индекс ОАО "РЖД" №2783р разд.2 п.10.15.2.3)
| 1 | ОТ |  |  | 8: 3923.64; 10: 22 |  |  |  | ОТ
| 2 | ЭМ |  |  | 8: 14011.25; 10: 80 |  |  |  | ЭМ
| 3 | в т.ч. ОТм |  |  | 8: 1392.66; 10: 8 |  |  |  | в т.ч. ОТм
| 4 | М |  |  | 8: 6348.16; 10: 37 |  |  |  | М
|  | ЗТ |  |  | 4: чел.-ч; 5: 353.8 |  |  |  |  | ЗТ
|  | ЗТм |  |  | 4: чел.-ч; 5: 103.16 |  |  |  |  | ЗТм
|  | Итого по расценке |  |  | 8: 24283.05; 10: 139 | [5 empty] | Итого по расценке
|  | ФОТ |  |  | 10: 30 |  |  |  |  | ФОТ
|  | НР Земляные работы, выполняемые механизированным способом |  |  | 4: %; 5: 130; 6: 0.85; 7: 111; 10: 382 |  |  |  |  | НР Земляные работы, выполняемые механизированным способом
|  | СП Земляные работы, выполняемые механизированным способом |  |  | 4: %; 5: 89; 6: 0.8; 7: 71; 10: 244 |  |  |  |  | СП Земляные работы, выполняемые механизированным способом
|  | Всего по позиции |  |  | 10: 1390 | [6 empty] | Всего по позиции
910 | ОССЦЖ103-1009 | Исключен: Фасонные стальные сварные части, диаметр до 800 мм |  |  | 4: т; 7: -0.00572; 8: 5500; 10: -126 |  |  | Исключен: Фасонные стальные сварные части, диаметр до 800 мм
|  | (Земляные работы, выполняемые механизированным способом) | [18 empty] | (Земляные работы, выполняемые механизированным способом)
|  | Всего по позиции |  |  | 10: -126 | [6 empty] | Всего по позиции
911 | ОССЦЖ507-1979 | Отводы 45 град. с радиусом кривизны R=1,5 Ду на Ру до 16 МПа (160 кгс/см2), диаметром условного прохода 80 мм, наружным диаметром 89 мм, толщиной стенки 3,5 мм - применит. (Пересчет в текущие цены индекс ОАО "РЖД" №2783р разд.2 п.10.15.2.3) |  |  | 4: шт.; 7: 1; 8: 42.35; 10: 170 |  |  | Отводы 45 град. с радиусом кривизны R=1,5 Ду на Ру до 16 МПа (160 кгс/см2), диаметром условного прохода 80 мм, наружным диаметром 89 мм, толщиной стенки 3,5 мм - применит. (Пересчет в текущие цены индекс ОАО "РЖД" №2783р разд.2 п.10.15.2.3)
|  | (Кровли) | [18 empty] | (Кровли)
|  | Всего по позиции |  |  | 10: 170 | [6 empty] | Всего по позиции
912 | ОССЦЖ507-1976 | Отводы 90 град. с радиусом кривизны R=1,5 Ду на Ру до 16 МПа (160 кгс/см2), диаметром условного прохода 65 мм, наружным диаметром 76 мм, толщиной стенки 3,5 мм (Пересчет в текущие цены индекс ОАО "РЖД" №2783р разд.2 п.10.15.2.3) |  |  | 4: шт.; 7: 2; 8: 33.76; 10: 275 |  |  | Отводы 90 град. с радиусом кривизны R=1,5 Ду на Ру до 16 МПа (160 кгс/см2), диаметром условного прохода 65 мм, наружным диаметром 76 мм, толщиной стенки 3,5 мм (Пересчет в текущие цены индекс ОАО "РЖД" №2783р разд.2 п.10.15.2.3)
|  | (Кровли) | [18 empty] | (Кровли)
|  | Всего по позиции |  |  | 10: 275 | [6 empty] | Всего по позиции
913 | ОССЦЖ507-1972 | Отводы 90 град. с радиусом кривизны R=1,5 Ду на Ру до 16 МПа (160 кгс/см2), диаметром условного прохода 40 мм, наружным диаметром 45 мм, толщиной стенки 4 мм (Д42,4х3,6мм, применит.) (Пересчет в текущие цены индекс ОАО "РЖД" №2783р разд.2 п.10.15.2.3) |  |  | 4: шт.; 7: 1; 8: 22.44; 10: 89 |  |  | Отводы 90 град. с радиусом кривизны R=1,5 Ду на Ру до 16 МПа (160 кгс/см2), диаметром условного прохода 40 мм, наружным диаметром 45 мм, толщиной стенки 4 мм (Д42,4х3,6мм, применит.) (Пересчет в текущие цены индекс ОАО "РЖД" №2783р разд.2 п.10.15.2.3)
|  | (Кровли) | [18 empty] | (Кровли)
|  | Всего по позиции |  |  | 10: 89 | [6 empty] | Всего по позиции
914 | ОССЦЖ507-1972 | Отводы 90 град. с радиусом кривизны R=1,5 Ду на Ру до 16 МПа (160 кгс/см2), диаметром условного прохода 40 мм, наружным диаметром 45 мм, толщиной стенки 4 мм (Д33,7х3,2мм, применит.) (Пересчет в текущие цены индекс ОАО "РЖД" №2783р разд.2 п.10.15.2.3) |  |  | 4: шт.; 7: 1; 8: 22.44; 10: 89 |  |  | Отводы 90 град. с радиусом кривизны R=1,5 Ду на Ру до 16 МПа (160 кгс/см2), диаметром условного прохода 40 мм, наружным диаметром 45 мм, толщиной стенки 4 мм (Д33,7х3,2мм, применит.) (Пересчет в текущие цены индекс ОАО "РЖД" №2783р разд.2 п.10.15.2.3)
|  | (Кровли) | [18 empty] | (Кровли)
|  | Всего по позиции |  |  | 10: 89 | [6 empty] | Всего по позиции
915 | ОССЦЖ507-2281 | Переходы концентрические на Ру до 16 МПа (160 кгс/см2) диаметром условного прохода 65х40 мм, наружным диаметром и толщиной стенки 76х3,5-45х2,5 мм (Пересчет в текущие цены индекс ОАО "РЖД" №2783р разд.2 п.10.15.2.3) |  |  | 4: шт.; 7: 4; 8: 50.14; 10: 814 |  |  | Переходы концентрические на Ру до 16 МПа (160 кгс/см2) диаметром условного прохода 65х40 мм, наружным диаметром и толщиной стенки 76х3,5-45х2,5 мм (Пересчет в текущие цены индекс ОАО "РЖД" №2783р разд.2 п.10.15.2.3)
|  | (Кровли) | [18 empty] | (Кровли)
|  | Всего по позиции |  |  | 10: 814 | [6 empty] | Всего по позиции
916 | ОССЦЖ507-2386 | Заглушки эллиптические на Ру 10 МПа (100 кгс/см2) из стали 20, диаметром условного прохода 80 мм, наружным диаметром 89 мм, толщиной стенки 3,5 мм (Пересчет в текущие цены индекс ОАО "РЖД" №2783р разд.2 п.10.15.2.3) |  |  | 4: шт.; 7: 1; 8: 22.44; 10: 89 |  |  | Заглушки эллиптические на Ру 10 МПа (100 кгс/см2) из стали 20, диаметром условного прохода 80 мм, наружным диаметром 89 мм, толщиной стенки 3,5 мм (Пересчет в текущие цены индекс ОАО "РЖД" №2783р разд.2 п.10.15.2.3)
|  | (Кровли) | [18 empty] | (Кровли)
|  | Всего по позиции |  |  | 10: 89 | [6 empty] | Всего по позиции
917 | ОЕРЖ24-01-003-03 | Прокладка трубопроводов в проходном канале при условном давлении 1,6 мпа, температуре 150 гр.с, диаметр труб 80 мм (Пересчет в текущие цены индекс ОАО "РЖД" №2783р разд.2 п.10.15.2.3) |  |  | 4: 1 км трубопровода; 7: 0.001 |  |  | Прокладка трубопроводов в проходном канале при условном давлении 1,6 мпа, температуре 150 гр.с, диаметр труб 80 мм (Пересчет в текущие цены индекс ОАО "РЖД" №2783р разд.2 п.10.15.2.3)
| 1 | ОТ |  |  | 8: 5006.88; 10: 5 |  |  |  | ОТ
| 2 | ЭМ |  |  | 8: 12272.64; 10: 12 |  |  |  | ЭМ
| 3 | в т.ч. ОТм |  |  | 8: 1012.05; 10: 1 |  |  |  | в т.ч. ОТм
| 4 | М |  |  | 8: 70242.07; 10: 71 |  |  |  | М
|  | ЗТ |  |  | 4: чел.-ч; 5: 513 |  |  |  |  | ЗТ
|  | ЗТм |  |  | 4: чел.-ч; 5: 84.69 |  |  |  |  | ЗТм
|  | Итого по расценке |  |  | 8: 87521.59; 10: 88 | [5 empty] | Итого по расценке
|  | ФОТ |  |  | 10: 6 |  |  |  |  | ФОТ
|  | НР Земляные работы, выполняемые механизированным способом |  |  | 4: %; 5: 130; 6: 0.85; 7: 111; 10: 75 |  |  |  |  | НР Земляные работы, выполняемые механизированным способом
|  | СП Земляные работы, выполняемые механизированным способом |  |  | 4: %; 5: 89; 6: 0.8; 7: 71; 10: 48 |  |  |  |  | СП Земляные работы, выполняемые механизированным способом
|  | Всего по позиции |  |  | 10: 522 | [6 empty] | Всего по позиции
918 | ОССЦЖ103-0387 | Исключен: Трубы стальные бесшовные, горячедеформированные со снятой фаской из стали марок 15, 20, 25 наружный диаметр 89 мм толщина стенки 3.5 мм |  |  | 4: м; 7: -1.01; 8: 65.79; 10: -267 |  |  | Исключен: Трубы стальные бесшовные, горячедеформированные со снятой фаской из стали марок 15, 20, 25 наружный диаметр 89 мм толщина стенки 3.5 мм
|  | (Земляные работы, выполняемые механизированным способом) | [18 empty] | (Земляные работы, выполняемые механизированным способом)
|  | Всего по позиции |  |  | 10: -267 | [6 empty] | Всего по позиции
919 | ОССЦЖ103-0154 | Добавлен: Трубы стальные электросварные прямошовные со снятой фаской диаметром от 20 до 377 мм из стали марок БСТ2КП-БСТ4КП и БСТ2ПС-БСТ4ПС наружный диаметр 89 мм толщина стенки 3.5 мм |  |  | 4: м; 7: 1.01; 8: 53.29; 10: 219 |  |  | Добавлен: Трубы стальные электросварные прямошовные со снятой фаской диаметром от 20 до 377 мм из стали марок БСТ2КП-БСТ4КП и БСТ2ПС-БСТ4ПС наружный диаметр 89 мм толщина стенки 3.5 мм
|  | (Земляные работы, выполняемые механизированным способом) | [18 empty] | (Земляные работы, выполняемые механизированным способом)
|  | Всего по позиции |  |  | 10: 219 | [6 empty] | Всего по позиции
920 | ОССЦЖ201-0888 | Исключен: Опоры скользящие и катковые, крепежные детали, хомуты |  |  | 4: т; 7: -0.00027; 8: 11498; 10: -12 |  |  | Исключен: Опоры скользящие и катковые, крепежные детали, хомуты
|  | (Земляные работы, выполняемые механизированным способом) | [18 empty] | (Земляные работы, выполняемые механизированным способом)
|  | Всего по позиции |  |  | 10: -12 | [6 empty] | Всего по позиции
921 | ОССЦЖ201-0889 | Исключен: Опоры неподвижные из горячекатанных профилей для трубопроводов |  |  | 4: т; 7: -1e-05; 8: 8559.5 |  |  | Исключен: Опоры неподвижные из горячекатанных профилей для трубопроводов
|  | (Земляные работы, выполняемые механизированным способом) | [18 empty] | (Земляные работы, выполняемые механизированным способом)
|  | Всего по позиции |  |  | 10: 0 | [6 empty] | Всего по позиции
922 | ОЕРЖ24-01-003-02 | Прокладка трубопроводов в проходном канале при условном давлении 1,6 мпа, температуре 150 гр.с, диаметр труб 70 мм (Пересчет в текущие цены индекс ОАО "РЖД" №2783р разд.2 п.10.15.2.3) |  |  | 4: 1 км трубопровода; 7: 0.0053 |  |  | Прокладка трубопроводов в проходном канале при условном давлении 1,6 мпа, температуре 150 гр.с, диаметр труб 70 мм (Пересчет в текущие цены индекс ОАО "РЖД" №2783р разд.2 п.10.15.2.3)
| 1 | ОТ |  |  | 8: 4850.72; 10: 26 |  |  |  | ОТ
| 2 | ЭМ |  |  | 8: 12108.67; 10: 64 |  |  |  | ЭМ
| 3 | в т.ч. ОТм |  |  | 8: 1003.09; 10: 5 |  |  |  | в т.ч. ОТм
| 4 | М |  |  | 8: 60383.1; 10: 320 |  |  |  | М
|  | ЗТ |  |  | 4: чел.-ч; 5: 497 |  |  |  |  | ЗТ
|  | ЗТм |  |  | 4: чел.-ч; 5: 83.87 |  |  |  |  | ЗТм
|  | Итого по расценке |  |  | 8: 77342.49; 10: 410 | [5 empty] | Итого по расценке
|  | ФОТ |  |  | 10: 31 |  |  |  |  | ФОТ
|  | НР Земляные работы, выполняемые механизированным способом |  |  | 4: %; 5: 130; 6: 0.85; 7: 111; 10: 394 |  |  |  |  | НР Земляные работы, выполняемые механизированным способом
|  | СП Земляные работы, выполняемые механизированным способом |  |  | 4: %; 5: 89; 6: 0.8; 7: 71; 10: 252 |  |  |  |  | СП Земляные работы, выполняемые механизированным способом
|  | Всего по позиции |  |  | 10: 2530 | [6 empty] | Всего по позиции
923 | ОССЦЖ103-0373 | Исключен: Трубы стальные бесшовные, горячедеформированные со снятой фаской из стали марок 15, 20, 25, наружным диаметром 76 мм, толщина стенки 3,5 мм |  |  | 4: м; 7: -5.353; 8: 55.84; 10: -1211 |  |  | Исключен: Трубы стальные бесшовные, горячедеформированные со снятой фаской из стали марок 15, 20, 25, наружным диаметром 76 мм, толщина стенки 3,5 мм
|  | (Земляные работы, выполняемые механизированным способом) | [18 empty] | (Земляные работы, выполняемые механизированным способом)
|  | Всего по позиции |  |  | 10: -1211 | [6 empty] | Всего по позиции
924 | ОССЦЖ103-0144 | Трубы стальные электросварные прямошовные со снятой фаской диаметром от 20 до 377 мм из стали марок БСТ2КП-БСТ4КП и БСТ2ПС-БСТ4ПС наружный диаметр 76 мм толщина стенки 3.5 мм |  |  | 4: м; 7: 5.353; 8: 43.88; 10: 952 |  |  | Трубы стальные электросварные прямошовные со снятой фаской диаметром от 20 до 377 мм из стали марок БСТ2КП-БСТ4КП и БСТ2ПС-БСТ4ПС наружный диаметр 76 мм толщина стенки 3.5 мм
|  | (Земляные работы, выполняемые механизированным способом) | [18 empty] | (Земляные работы, выполняемые механизированным способом)
|  | Всего по позиции |  |  | 10: 952 | [6 empty] | Всего по позиции
925 | ОССЦЖ201-0888 | Исключен: Опоры скользящие и катковые, крепежные детали, хомуты |  |  | 4: т; 7: -0.001537; 8: 11498; 10: -73 |  |  | Исключен: Опоры скользящие и катковые, крепежные детали, хомуты
|  | (Земляные работы, выполняемые механизированным способом) | [18 empty] | (Земляные работы, выполняемые механизированным способом)
|  | Всего по позиции |  |  | 10: -73 | [6 empty] | Всего по позиции
926 | ОССЦЖ201-0889 | Исключен: Опоры неподвижные из горячекатанных профилей для трубопроводов |  |  | 4: т; 7: -5.3e-05; 8: 8559.5 |  |  | Исключен: Опоры неподвижные из горячекатанных профилей для трубопроводов
|  | (Земляные работы, выполняемые механизированным способом) | [18 empty] | (Земляные работы, выполняемые механизированным способом)
|  | Всего по позиции |  |  | 10: 0 | [6 empty] | Всего по позиции
927 | ОЕРЖ24-01-003-01 | Прокладка трубопроводов в проходном канале при условном давлении 1,6 мпа, температуре 150 гр.с, диаметр труб 50 мм (Пересчет в текущие цены индекс ОАО "РЖД" №2783р разд.2 п.10.15.2.3) |  |  | 4: 1 км трубопровода; 7: 0.0121 |  |  | Прокладка трубопроводов в проходном канале при условном давлении 1,6 мпа, температуре 150 гр.с, диаметр труб 50 мм (Пересчет в текущие цены индекс ОАО "РЖД" №2783р разд.2 п.10.15.2.3)
| 1 | ОТ |  |  | 8: 4606.72; 10: 56 |  |  |  | ОТ
| 2 | ЭМ |  |  | 8: 11987.42; 10: 145 |  |  |  | ЭМ
| 3 | в т.ч. ОТм |  |  | 8: 983.35; 10: 12 |  |  |  | в т.ч. ОТм
| 4 | М |  |  | 8: 46208.68; 10: 559 |  |  |  | М
|  | ЗТ |  |  | 4: чел.-ч; 5: 472 |  |  |  |  | ЗТ
|  | ЗТм |  |  | 4: чел.-ч; 5: 82.22 |  |  |  |  | ЗТм
|  | Итого по расценке |  |  | 8: 62802.82; 10: 760 | [5 empty] | Итого по расценке
|  | ФОТ |  |  | 10: 68 |  |  |  |  | ФОТ
|  | НР Земляные работы, выполняемые механизированным способом |  |  | 4: %; 5: 130; 6: 0.85; 7: 111; 10: 866 |  |  |  |  | НР Земляные работы, выполняемые механизированным способом
|  | СП Земляные работы, выполняемые механизированным способом |  |  | 4: %; 5: 89; 6: 0.8; 7: 71; 10: 554 |  |  |  |  | СП Земляные работы, выполняемые механизированным способом
|  | Всего по позиции |  |  | 10: 4983 | [6 empty] | Всего по позиции
928 | ОССЦЖ103-0357 | Исключен: Трубы стальные бесшовные, горячедеформированные со снятой фаской из стали марок 15, 20, 25 наружный диаметр 57 мм толщина стенки 3.5 мм |  |  | 4: м; 7: -12.221; 8: 41.88; 10: -2074 |  |  | Исключен: Трубы стальные бесшовные, горячедеформированные со снятой фаской из стали марок 15, 20, 25 наружный диаметр 57 мм толщина стенки 3.5 мм
|  | (Земляные работы, выполняемые механизированным способом) | [18 empty] | (Земляные работы, выполняемые механизированным способом)
|  | Всего по позиции |  |  | 10: -2074 | [6 empty] | Всего по позиции
929 | ОССЦЖ103-0139 | Трубы стальные электросварные прямошовные со снятой фаской диаметром от 20 до 377 мм из стали марок БСТ2КП-БСТ4КП и БСТ2ПС-БСТ4ПС наружный диаметр 57 мм толщина стенки 3.5 мм |  |  | 4: м; 7: 0.505; 8: 35.7; 10: 73 |  |  | Трубы стальные электросварные прямошовные со снятой фаской диаметром от 20 до 377 мм из стали марок БСТ2КП-БСТ4КП и БСТ2ПС-БСТ4ПС наружный диаметр 57 мм толщина стенки 3.5 мм
|  | (Земляные работы, выполняемые механизированным способом) | [18 empty] | (Земляные работы, выполняемые механизированным способом)
|  | Всего по позиции |  |  | 10: 73 | [6 empty] | Всего по позиции
930 | ОССЦЖ103-0052 | Трубы стальные сварные водогазопроводные с резьбой оцинкованные обыкновенные диаметр условного прохода 32 мм, толщина стенки 3.2 мм |  |  | 4: м; 7: 2.727; 8: 40.5; 10: 446 |  |  | Трубы стальные сварные водогазопроводные с резьбой оцинкованные обыкновенные диаметр условного прохода 32 мм, толщина стенки 3.2 мм
|  | (Кровли) | [18 empty] | (Кровли)
|  | Всего по позиции |  |  | 10: 446 | [6 empty] | Всего по позиции
931 | ОССЦЖ103-0051 | Трубы стальные сварные водогазопроводные с резьбой оцинкованные обыкновенные диаметр условного прохода 25 мм, толщина стенки 3.2 мм |  |  | 4: м; 7: 2.727; 8: 31.2; 10: 344 |  |  | Трубы стальные сварные водогазопроводные с резьбой оцинкованные обыкновенные диаметр условного прохода 25 мм, толщина стенки 3.2 мм
|  | (Кровли) | [18 empty] | (Кровли)
|  | Всего по позиции |  |  | 10: 344 | [6 empty] | Всего по позиции
932 | ОССЦЖ103-0003 | Трубы стальные сварные водогазопроводные с резьбой черные легкие (неоцинкованные) диаметр условного прохода 25 мм, толщина стенки 2,8 мм |  |  | 4: м; 7: 6.262; 8: 15.33; 10: 389 |  |  | Трубы стальные сварные водогазопроводные с резьбой черные легкие (неоцинкованные) диаметр условного прохода 25 мм, толщина стенки 2,8 мм
|  | (Кровли) | [18 empty] | (Кровли)
|  | Всего по позиции |  |  | 10: 389 | [6 empty] | Всего по позиции
933 | ОССЦЖ201-0888 | Исключен: Опоры скользящие и катковые, крепежные детали, хомуты |  |  | 4: т; 7: -0.003509; 8: 11498; 10: -162 |  |  | Исключен: Опоры скользящие и катковые, крепежные детали, хомуты
|  | (Земляные работы, выполняемые механизированным способом) | [18 empty] | (Земляные работы, выполняемые механизированным способом)
|  | Всего по позиции |  |  | 10: -162 | [6 empty] | Всего по позиции
934 | ОССЦЖ201-0889 | Исключен: Опоры неподвижные из горячекатанных профилей для трубопроводов |  |  | 4: т; 7: -0.000121; 8: 8559.5; 10: -4 |  |  | Исключен: Опоры неподвижные из горячекатанных профилей для трубопроводов
|  | (Земляные работы, выполняемые механизированным способом) | [18 empty] | (Земляные работы, выполняемые механизированным способом)
|  | Всего по позиции | [17 empty] | Всего по позиции | bar: 10
935 | ОССЦЖ201-0888 | Добавлен: Опоры скользящие и катковые, крепежные детали, хомуты |  |  | 4: т; 7: 0.00146; 8: 11498; 10: 69 |  |  | Добавлен: Опоры скользящие и катковые, крепежные детали, хомуты
|  | (Земляные работы, выполняемые механизированным способом) | [18 empty] | (Земляные работы, выполняемые механизированным способом)
|  | Всего по позиции |  |  | 10: 69 | [6 empty] | Всего по позиции
Опуск трубопроводов в тепловую камеру УТ4 | [21 empty] | Опуск трубопроводов в тепловую камеру УТ4
936 | ОЕРЖ22-01-011-05 | Укладка стальных водопроводных труб с гидравлическим испытанием диаметром 150 мм (футляр Д159х4,5мм, L=0,1м, 2 шт. для трубы Д76) (Пересчет в текущие цены индекс ОАО "РЖД" №2783р разд.2 п.10.15.2.3) |  |  | 4: 1 км трубопровода; 7: 0.0002 |  |  | Укладка стальных водопроводных труб с гидравлическим испытанием диаметром 150 мм (футляр Д159х4,5мм, L=0,1м, 2 шт. для трубы Д76) (Пересчет в текущие цены индекс ОАО "РЖД" №2783р разд.2 п.10.15.2.3)
| 1 | ОТ |  |  | 8: 4843.8; 10: 1 |  |  |  | ОТ
| 2 | ЭМ |  |  | 8: 8802.4; 10: 2 |  |  |  | ЭМ
| 3 | в т.ч. ОТм |  |  | 8: 955.15; 10: 0 |  |  |  | в т.ч. ОТм
| 4 | М |  |  | 8: 114460.84; 10: 23 |  |  |  | М
|  | ЗТ |  |  | 4: чел.-ч; 5: 468 |  |  |  |  | ЗТ
|  | ЗТм |  |  | 4: чел.-ч; 5: 72.47 |  |  |  |  | ЗТм
|  | Итого по расценке |  |  | 8: 128107.04; 10: 26 | [5 empty] | Итого по расценке
|  | ФОТ | [15 empty] | ФОТ | bar: 10
|  | НР Земляные работы, выполняемые механизированным способом |  |  | 4: %; 5: 130; 6: 0.85; 7: 111; 10: 12 |  |  |  |  | НР Земляные работы, выполняемые механизированным способом
|  | СП Земляные работы, выполняемые механизированным способом |  |  | 4: %; 5: 89; 6: 0.8; 7: 71; 10: 8 |  |  |  |  | СП Земляные работы, выполняемые механизированным способом
|  | Всего по позиции |  |  | 10: 133 | [6 empty] | Всего по позиции
937 | ОЕРЖ22-05-003-01 | Протаскивание в футляр стальных труб диаметром 100 мм (Пересчет в текущие цены индекс ОАО "РЖД" №2783р разд.2 п.10.15.2.3) |  |  | 4: 100 м трубы, уложенной в футляр; 7: 0.002 |  |  | Протаскивание в футляр стальных труб диаметром 100 мм (Пересчет в текущие цены индекс ОАО "РЖД" №2783р разд.2 п.10.15.2.3)
| 1 | ОТ |  |  | 8: 811.93; 10: 2 |  |  |  | ОТ
| 2 | ЭМ |  |  | 8: 40.64; 10: 0 |  |  |  | ЭМ
| 4 | М |  |  | 8: 919.79; 10: 2 |  |  |  | М
|  | ЗТ |  |  | 4: чел.-ч; 5: 84.4 |  |  |  |  | ЗТ
|  | Итого по расценке |  |  | 8: 1772.36; 10: 4 | [5 empty] | Итого по расценке
|  | ФОТ |  |  | 10: 2 |  |  |  |  | ФОТ
|  | НР Земляные работы, выполняемые механизированным способом |  |  | 4: %; 5: 130; 6: 0.85; 7: 111; 10: 26 |  |  |  |  | НР Земляные работы, выполняемые механизированным способом
|  | СП Земляные работы, выполняемые механизированным способом |  |  | 4: %; 5: 89; 6: 0.8; 7: 71; 10: 16 |  |  |  |  | СП Земляные работы, выполняемые механизированным способом
|  | Всего по позиции |  |  | 10: 73 | [6 empty] | Всего по позиции
938 | ОЕРЖ22-01-011-04 | Укладка стальных водопроводных труб с гидравлическим испытанием диаметром 125 мм (футляр Д133х4мм, L=0,1м, 2 шт. для труб Ду32, Ду25) (Пересчет в текущие цены индекс ОАО "РЖД" №2783р разд.2 п.10.15.2.3) |  |  | 4: 1 км трубопровода; 7: 0.0002 |  |  | Укладка стальных водопроводных труб с гидравлическим испытанием диаметром 125 мм (футляр Д133х4мм, L=0,1м, 2 шт. для труб Ду32, Ду25) (Пересчет в текущие цены индекс ОАО "РЖД" №2783р разд.2 п.10.15.2.3)
| 1 | ОТ |  |  | 8: 4409.1; 10: 1 |  |  |  | ОТ
| 2 | ЭМ |  |  | 8: 5132.78; 10: 1 |  |  |  | ЭМ
| 3 | в т.ч. ОТм |  |  | 8: 601.91; 10: 0 |  |  |  | в т.ч. ОТм
| 4 | М |  |  | 8: 94919.49; 10: 19 |  |  |  | М
|  | ЗТ |  |  | 4: чел.-ч; 5: 426 |  |  |  |  | ЗТ
|  | ЗТм |  |  | 4: чел.-ч; 5: 46.66 |  |  |  |  | ЗТм
|  | Итого по расценке |  |  | 8: 104461.37; 10: 21 | [5 empty] | Итого по расценке
|  | ФОТ | [15 empty] | ФОТ | bar: 10
|  | НР Земляные работы, выполняемые механизированным способом |  |  | 4: %; 5: 130; 6: 0.85; 7: 111; 10: 12 |  |  |  |  | НР Земляные работы, выполняемые механизированным способом
|  | СП Земляные работы, выполняемые механизированным способом |  |  | 4: %; 5: 89; 6: 0.8; 7: 71; 10: 8 |  |  |  |  | СП Земляные работы, выполняемые механизированным способом
|  | Всего по позиции |  |  | 10: 113 | [6 empty] | Всего по позиции
939 | ОЕРЖ22-05-003-01 | Протаскивание в футляр стальных труб диаметром 100 мм (Пересчет в текущие цены индекс ОАО "РЖД" №2783р разд.2 п.10.15.2.3) |  |  | 4: 100 м трубы, уложенной в футляр; 7: 0.002 |  |  | Протаскивание в футляр стальных труб диаметром 100 мм (Пересчет в текущие цены индекс ОАО "РЖД" №2783р разд.2 п.10.15.2.3)
| 1 | ОТ |  |  | 8: 811.93; 10: 2 |  |  |  | ОТ
| 2 | ЭМ |  |  | 8: 40.64; 10: 0 |  |  |  | ЭМ
| 4 | М |  |  | 8: 919.79; 10: 2 |  |  |  | М
|  | ЗТ |  |  | 4: чел.-ч; 5: 84.4 |  |  |  |  | ЗТ
|  | Итого по расценке |  |  | 8: 1772.36; 10: 4 | [5 empty] | Итого по расценке
|  | ФОТ |  |  | 10: 2 |  |  |  |  | ФОТ
|  | НР Земляные работы, выполняемые механизированным способом |  |  | 4: %; 5: 130; 6: 0.85; 7: 111; 10: 26 |  |  |  |  | НР Земляные работы, выполняемые механизированным способом
|  | СП Земляные работы, выполняемые механизированным способом |  |  | 4: %; 5: 89; 6: 0.8; 7: 71; 10: 16 |  |  |  |  | СП Земляные работы, выполняемые механизированным способом
|  | Всего по позиции |  |  | 10: 73 | [6 empty] | Всего по позиции
940 | ОЕРЖ09-03-039-01 | Монтаж опорных конструкций для крепления трубопроводов внутри зданий и сооружений, массой до 0,1 т (Пересчет в текущие цены индекс ОАО "РЖД" №2783р разд.2 п.10.3.3) |  |  | 4: 1 т конструкций; 7: 0.01139 |  |  | Монтаж опорных конструкций для крепления трубопроводов внутри зданий и сооружений, массой до 0,1 т (Пересчет в текущие цены индекс ОАО "РЖД" №2783р разд.2 п.10.3.3)
| 1 | ОТ |  |  | 8: 727.6; 10: 8 |  |  |  | ОТ
| 2 | ЭМ |  |  | 8: 299.41; 10: 3 |  |  |  | ЭМ
| 3 | в т.ч. ОТм |  |  | 8: 1.49; 10: 0 |  |  |  | в т.ч. ОТм
| 4 | М |  |  | 8: 238.18; 10: 3 |  |  |  | М
|  | ЗТ |  |  | 4: чел.-ч; 5: 80.22 |  |  |  |  | ЗТ
|  | ЗТм |  |  | 4: чел.-ч; 5: 0.11 |  |  |  |  | ЗТм
|  | Итого по расценке |  |  | 8: 1265.19; 10: 14 | [5 empty] | Итого по расценке
|  | ФОТ |  |  | 10: 8 |  |  |  |  | ФОТ
|  | НР Земляные работы, выполняемые ручным способом |  |  | 4: %; 5: 90; 6: 0.85; 7: 77; 10: 71 |  |  |  |  | НР Земляные работы, выполняемые ручным способом
|  | СП Земляные работы, выполняемые ручным способом |  |  | 4: %; 5: 85; 6: 0.8; 7: 68; 10: 63 |  |  |  |  | СП Земляные работы, выполняемые ручным способом
|  | Всего по позиции |  |  | 10: 253 | [6 empty] | Всего по позиции
941 | ОССЦЖ101-2215 | Сталь листовая горячекатаная, толщина 1 мм, сталь марки СТ3 (козырек) (Пересчет в текущие цены индекс ОАО "РЖД" №2783р разд.2 п.10.3.3) |  |  | 4: т; 7: 0.007536; 8: 6812.77; 10: 215 |  |  | Сталь листовая горячекатаная, толщина 1 мм, сталь марки СТ3 (козырек) (Пересчет в текущие цены индекс ОАО "РЖД" №2783р разд.2 п.10.3.3)
|  | (Кровли) | [18 empty] | (Кровли)
|  | Всего по позиции |  |  | 10: 215 | [6 empty] | Всего по позиции
942 | ОССЦЖ101-2216 | Сталь листовая горячекатаная, толщина 2-6 мм, сталь марки СТ3 (фартук, хомут стяжной) (Пересчет в текущие цены индекс ОАО "РЖД" №2783р разд.2 п.10.3.3) |  |  | 4: т; 7: 0.006359; 8: 5941.89; 10: 160 |  |  | Сталь листовая горячекатаная, толщина 2-6 мм, сталь марки СТ3 (фартук, хомут стяжной) (Пересчет в текущие цены индекс ОАО "РЖД" №2783р разд.2 п.10.3.3)
|  | (Кровли) | [18 empty] | (Кровли)
|  | Всего по позиции |  |  | 10: 160 | [6 empty] | Всего по позиции
943 | ОЕРЖ13-03-002-15 | Огрунтовка металлических поверхностей за один раз лаком БТ-577 (Пересчет в текущие цены индекс ОАО "РЖД" №2783р разд.2 п.10.10.14) |  |  | 4: 100 м2 окрашиваемой поверхности; 7: 0.0036 |  |  | Огрунтовка металлических поверхностей за один раз лаком БТ-577 (Пересчет в текущие цены индекс ОАО "РЖД" №2783р разд.2 п.10.10.14)
| 1 | ОТ |  |  | 8: 42.78; 10: 0 |  |  |  | ОТ
| 2 | ЭМ |  |  | 8: 11.17; 10: 0 |  |  |  | ЭМ
| 3 | в т.ч. ОТм |  |  | 8: 0.1; 10: 0 |  |  |  | в т.ч. ОТм
| 4 | М |  |  | 8: 94.62; 10: 1 |  |  |  | М
|  | ЗТ |  |  | 4: чел.-ч; 5: 3.91 |  |  |  |  | ЗТ
|  | ЗТм |  |  | 4: чел.-ч; 5: 0.01 |  |  |  |  | ЗТм
|  | Итого по расценке |  |  | 8: 148.57; 10: 1 | [5 empty] | Итого по расценке
|  | ФОТ | [15 empty] | ФОТ
|  | НР Земляные работы, выполняемые механизированным способом |  |  | 4: %; 5: 90; 6: 0.85; 7: 77 |  |  |  |  | НР Земляные работы, выполняемые механизированным способом
|  | СП Земляные работы, выполняемые механизированным способом |  |  | 4: %; 5: 70; 6: 0.8; 7: 56 |  |  |  |  | СП Земляные работы, выполняемые механизированным способом
|  | Всего по позиции |  |  | 10: 3 | [6 empty] | Всего по позиции
Закладные элементы КИПиА | [21 empty] | Закладные элементы КИПиА
944 | ОЕРЖм12-10-001-01 | Бобышки, штуцеры на условное давление до 10 мпа (Пересчет в текущие цены индекс ОАО "РЖД" №2783р разд.2 п.10.15.2.3) |  |  | 4: 100 шт.; 7: 0.01 |  |  | Бобышки, штуцеры на условное давление до 10 мпа (Пересчет в текущие цены индекс ОАО "РЖД" №2783р разд.2 п.10.15.2.3)
| 1 | ОТ |  |  | 8: 629.15; 10: 6 |  |  |  | ОТ
| 2 | ЭМ |  |  | 8: 444.35; 10: 4 |  |  |  | ЭМ
| 4 | М |  |  | 8: 1910.96; 10: 20 |  |  |  | М
|  | ЗТ |  |  | 4: чел.-ч; 5: 65.4 |  |  |  |  | ЗТ
|  | Итого по расценке |  |  | 8: 2984.46; 10: 30 | [5 empty] | Итого по расценке
|  | ФОТ |  |  | 10: 6 |  |  |  |  | ФОТ
|  | НР Буровзрывные работы |  |  | 4: %; 5: 80; 6: 0.85; 7: 68; 10: 47 |  |  |  |  | НР Буровзрывные работы
|  | СП Буровзрывные работы |  |  | 4: %; 5: 60; 6: 0.8; 7: 48; 10: 33 |  |  |  |  | СП Буровзрывные работы
|  | Всего по позиции |  |  | 10: 248 | [6 empty] | Всего по позиции
945 | ОЕРЖм12-10-002-01 | Закладное устройство отбора давления идеальных газов (Пересчет в текущие цены индекс ОАО "РЖД" №2783р разд.2 п.10.15.2.3) |  |  | 4: 1000 шт.; 7: 0.004 |  |  | Закладное устройство отбора давления идеальных газов (Пересчет в текущие цены индекс ОАО "РЖД" №2783р разд.2 п.10.15.2.3)
| 1 | ОТ |  |  | 8: 10774.4; 10: 43 |  |  |  | ОТ
| 2 | ЭМ |  |  | 8: 1822.83; 10: 7 |  |  |  | ЭМ
| 4 | М |  |  | 8: 307.6; 10: 2 |  |  |  | М
|  | ЗТ |  |  | 4: чел.-ч; 5: 1120 |  |  |  |  | ЗТ
|  | Итого по расценке |  |  | 8: 12904.83; 10: 52 | [5 empty] | Итого по расценке
|  | ФОТ |  |  | 10: 43 |  |  |  |  | ФОТ
|  | НР Буровзрывные работы |  |  | 4: %; 5: 80; 6: 0.85; 7: 68; 10: 335 |  |  |  |  | НР Буровзрывные работы
|  | СП Буровзрывные работы |  |  | 4: %; 5: 60; 6: 0.8; 7: 48; 10: 237 |  |  |  |  | СП Буровзрывные работы
|  | Всего по позиции |  |  | 10: 1105 | [6 empty] | Всего по позиции
946 | ОССЦЖ301-3281 | Отборное устройство давления, применит. (Пересчет в текущие цены индекс ОАО "РЖД" №2783р разд.2 п.10.15.2.3) |  |  | 4: компл.; 7: 4; 8: 95; 10: 1539 |  |  | Отборное устройство давления, применит. (Пересчет в текущие цены индекс ОАО "РЖД" №2783р разд.2 п.10.15.2.3)
|  | (Бетонные и железобетонные сборные конструкции в промышленном строительстве) | [18 empty] | (Бетонные и железобетонные сборные конструкции в промышленном строительстве)
|  | Всего по позиции |  |  | 10: 1539 | [6 empty] | Всего по позиции
Конструкции теплоизоляционные. Т1, Т2 - Трубопроводы горячей воды для отопления и вентиляции | [21 empty] | Конструкции теплоизоляционные. Т1, Т2 - Трубопроводы горячей воды для отопления и вентиляции
947 | ОЕРЖ26-01-003-01 | Изоляция трубопроводов цилиндрами и полуцилиндрами из минеральной ваты на синтетическом связующем (Пересчет в текущие цены индекс ОАО "РЖД" №2783р разд.2 п.10.6.5) |  |  | 4: 1 м3 изоляции; 7: 0.144 |  |  | Изоляция трубопроводов цилиндрами и полуцилиндрами из минеральной ваты на синтетическом связующем (Пересчет в текущие цены индекс ОАО "РЖД" №2783р разд.2 п.10.6.5)
| 1 | ОТ |  |  | 8: 172.58; 10: 25 |  |  |  | ОТ
| 2 | ЭМ |  |  | 8: 37.42; 10: 5 |  |  |  | ЭМ
| 4 | М |  |  | 8: 1903.98; 10: 274 |  |  |  | М
|  | ЗТ |  |  | 4: чел.-ч; 5: 18.8 |  |  |  |  | ЗТ
|  | Итого по расценке |  |  | 8: 2113.98; 10: 304 | [5 empty] | Итого по расценке
|  | ФОТ |  |  | 10: 25 |  |  |  |  | ФОТ
|  | НР Земляные работы, выполняемые механизированным способом |  |  | 4: %; 5: 100; 6: 0.85; 7: 85; 10: 244 |  |  |  |  | НР Земляные работы, выполняемые механизированным способом
|  | СП Земляные работы, выполняемые механизированным способом |  |  | 4: %; 5: 70; 6: 0.8; 7: 56; 10: 161 |  |  |  |  | СП Земляные работы, выполняемые механизированным способом
|  | Всего по позиции |  |  | 10: 1591 | [6 empty] | Всего по позиции
948 | ОССЦЖ104-0017 | Исключен: Цилиндры и полуцилиндры теплоизоляционные из минваты на синтетическом связующем М-200, внутренний диаметр 76-108 мм |  |  | 4: м3; 7: -0.14861; 8: 1275.2; 10: -608 |  |  | Исключен: Цилиндры и полуцилиндры теплоизоляционные из минваты на синтетическом связующем М-200, внутренний диаметр 76-108 мм
|  | (Земляные работы, выполняемые механизированным способом) | [18 empty] | (Земляные работы, выполняемые механизированным способом)
|  | Всего по позиции |  |  | 10: -608 | [6 empty] | Всего по позиции
949 | ОССЦЖ104-0016 | Цилиндры и полуцилиндры теплоизоляционные из минваты на синтетическом связующем М-200, внутренний диаметр 18-57 мм (Пересчет в текущие цены индекс ОАО "РЖД" №2783р разд.2 п.10.6.5) |  |  | 4: м3; 7: 0.045408; 8: 1641.63; 10: 240 |  |  | Цилиндры и полуцилиндры теплоизоляционные из минваты на синтетическом связующем М-200, внутренний диаметр 18-57 мм (Пересчет в текущие цены индекс ОАО "РЖД" №2783р разд.2 п.10.6.5)
|  | (Кровли) | [18 empty] | (Кровли)
|  | Всего по позиции |  |  | 10: 240 | [6 empty] | Всего по позиции
950 | ОССЦЖ104-0017 | Цилиндры и полуцилиндры теплоизоляционные из минваты на синтетическом связующем М-200, внутренний диаметр 76-108 мм (Пересчет в текущие цены индекс ОАО "РЖД" №2783р разд.2 п.10.6.5) |  |  | 4: м3; 7: 0.1032; 8: 1275.2; 10: 422 |  |  | Цилиндры и полуцилиндры теплоизоляционные из минваты на синтетическом связующем М-200, внутренний диаметр 76-108 мм (Пересчет в текущие цены индекс ОАО "РЖД" №2783р разд.2 п.10.6.5)
|  | (Земляные работы, выполняемые механизированным способом) | [18 empty] | (Земляные работы, выполняемые механизированным способом)
|  | Всего по позиции |  |  | 10: 422 | [6 empty] | Всего по позиции
951 | ОЕРЖ26-01-052-01 | Покрытие поверхности изоляции трубопроводов упругими оболочками стеклопластиками рст, тканями стеклянными (Пересчет в текущие цены индекс ОАО "РЖД" №2783р разд.2 п.10.6.5) |  |  | 4: 100 м2 поверхности покрытия изоляции; 7: 0.059 |  |  | Покрытие поверхности изоляции трубопроводов упругими оболочками стеклопластиками рст, тканями стеклянными (Пересчет в текущие цены индекс ОАО "РЖД" №2783р разд.2 п.10.6.5)
| 1 | ОТ |  |  | 8: 1019.28; 10: 60 |  |  |  | ОТ
| 2 | ЭМ |  |  | 8: 76.46; 10: 5 |  |  |  | ЭМ
| 4 | М |  |  | 8: 7596.54; 10: 448 |  |  |  | М
|  | ЗТ |  |  | 4: чел.-ч; 5: 107.18 |  |  |  |  | ЗТ
|  | Итого по расценке |  |  | 8: 8692.28; 10: 513 | [5 empty] | Итого по расценке
|  | ФОТ |  |  | 10: 60 |  |  |  |  | ФОТ
|  | НР Земляные работы, выполняемые механизированным способом |  |  | 4: %; 5: 100; 6: 0.85; 7: 85; 10: 585 |  |  |  |  | НР Земляные работы, выполняемые механизированным способом
|  | СП Земляные работы, выполняемые механизированным способом |  |  | 4: %; 5: 70; 6: 0.8; 7: 56; 10: 385 |  |  |  |  | СП Земляные работы, выполняемые механизированным способом
|  | Всего по позиции |  |  | 10: 3114 | [6 empty] | Всего по позиции
952 | ОССЦЖ104-0077 | Исключен: Стеклопластик рулонный марки РСТ-А-Л-В |  |  | 4: 1000 м2; 7: -0.006844; 8: 22020; 10: -483 |  |  | Исключен: Стеклопластик рулонный марки РСТ-А-Л-В
|  | (Земляные работы, выполняемые механизированным способом) | [18 empty] | (Земляные работы, выполняемые механизированным способом)
|  | Всего по позиции |  |  | 10: -483 | [6 empty] | Всего по позиции
953 | ОССЦЖ104-0079 | Добавлен: Стеклопластик рулонный марки РСТ-Х-Н |  |  | 4: 1000 м2; 7: 0.006844; 8: 21608.85; 10: 474 |  |  | Добавлен: Стеклопластик рулонный марки РСТ-Х-Н
|  | (Земляные работы, выполняемые механизированным способом) | [18 empty] | (Земляные работы, выполняемые механизированным способом)
|  | Всего по позиции |  |  | 10: 474 | [6 empty] | Всего по позиции
954 | ОЕРЖ13-03-004-15 | Окраска металлических огрунтованных поверхностей органосиликатной композицией ОС-51-03 (Пересчет в текущие цены индекс ОАО "РЖД" №2783р разд.2 п.10.10.14) |  |  | 4: 100 м2 окрашиваемой поверхности; 7: 0.023 |  |  | Окраска металлических огрунтованных поверхностей органосиликатной композицией ОС-51-03 (Пересчет в текущие цены индекс ОАО "РЖД" №2783р разд.2 п.10.10.14)
| 1 | ОТ |  |  | 8: 23.04; 10: 1 |  |  |  | ОТ
| 2 | ЭМ |  |  | 8: 11.17; 10: 0 |  |  |  | ЭМ
| 3 | в т.ч. ОТм |  |  | 8: 0.1; 10: 0 |  |  |  | в т.ч. ОТм
| 4 | М |  |  | 8: 1478.8; 10: 34 |  |  |  | М
|  | ЗТ |  |  | 4: чел.-ч; 5: 2.54 |  |  |  |  | ЗТ
|  | ЗТм |  |  | 4: чел.-ч; 5: 0.01 |  |  |  |  | ЗТм
|  | Итого по расценке |  |  | 8: 1513.01; 10: 35 | [5 empty] | Итого по расценке
|  | ФОТ | [15 empty] | ФОТ | bar: 10
|  | НР Земляные работы, выполняемые механизированным способом |  |  | 4: %; 5: 90; 6: 0.85; 7: 77; 10: 8 |  |  |  |  | НР Земляные работы, выполняемые механизированным способом
|  | СП Земляные работы, выполняемые механизированным способом |  |  | 4: %; 5: 70; 6: 0.8; 7: 56; 10: 6 |  |  |  |  | СП Земляные работы, выполняемые механизированным способом
|  | Всего по позиции |  |  | 10: 90 | [6 empty] | Всего по позиции
Конструкции теплоизоляционные (арматура) | [21 empty] | Конструкции теплоизоляционные (арматура)
955 | ОЕРЖ26-01-013-01 | Изоляция арматуры и фланцевых соединений съемными полуфутлярами из матов минераловатных прошивных и листов оцинкованной стали, условный диаметр трубопроводов до 200 мм (Пересчет в текущие цены индекс ОАО "РЖД" №2783р разд.2 п.10.6.5) |  |  | 4: 10 шт. арматуры и фланцевых соединений; 7: 0.6 |  |  | Изоляция арматуры и фланцевых соединений съемными полуфутлярами из матов минераловатных прошивных и листов оцинкованной стали, условный диаметр трубопроводов до 200 мм (Пересчет в текущие цены индекс ОАО "РЖД" №2783р разд.2 п.10.6.5)
| 1 | ОТ |  |  | 8: 517.9; 10: 311 |  |  |  | ОТ
| 2 | ЭМ |  |  | 8: 268.2; 10: 161 |  |  |  | ЭМ
| 4 | М |  |  | 8: 1633.73; 10: 980 |  |  |  | М
|  | ЗТ |  |  | 4: чел.-ч; 5: 46.7 |  |  |  |  | ЗТ
|  | Итого по расценке |  |  | 8: 2419.83; 10: 1452 | [5 empty] | Итого по расценке
|  | ФОТ |  |  | 10: 311 |  |  |  |  | ФОТ
|  | НР Земляные работы, выполняемые механизированным способом |  |  | 4: %; 5: 100; 6: 0.85; 7: 85; 10: 3032 |  |  |  |  | НР Земляные работы, выполняемые механизированным способом
|  | СП Земляные работы, выполняемые механизированным способом |  |  | 4: %; 5: 70; 6: 0.8; 7: 56; 10: 1998 |  |  |  |  | СП Земляные работы, выполняемые механизированным способом
|  | Всего по позиции |  |  | 10: 12448 | [6 empty] | Всего по позиции
956 | ОССЦЖ104-0009 | Исключен: Маты прошивные из минеральной ваты без обкладок М-100, толщина 60 мм |  |  | 4: м3; 7: -0.492; 8: 542.4; 10: -854 |  |  | Исключен: Маты прошивные из минеральной ваты без обкладок М-100, толщина 60 мм
|  | (Земляные работы, выполняемые механизированным способом) | [18 empty] | (Земляные работы, выполняемые механизированным способом)
|  | Всего по позиции |  |  | 10: -854 | [6 empty] | Всего по позиции
957 | ОССЦЖ104-0016 | Цилиндры и полуцилиндры теплоизоляционные из минваты на синтетическом связующем М-200, внутренний диаметр 18-57 мм (Пересчет в текущие цены индекс ОАО "РЖД" №2783р разд.2 п.10.6.5) |  |  | 4: м3; 7: 0.001; 8: 1641.63; 10: 6 |  |  | Цилиндры и полуцилиндры теплоизоляционные из минваты на синтетическом связующем М-200, внутренний диаметр 18-57 мм (Пересчет в текущие цены индекс ОАО "РЖД" №2783р разд.2 п.10.6.5)
|  | (Кровли) | [18 empty] | (Кровли)
|  | Всего по позиции |  |  | 10: 6 | [6 empty] | Всего по позиции
958 | ОССЦЖ104-0017 | Цилиндры и полуцилиндры теплоизоляционные из минваты на синтетическом связующем М-200, внутренний диаметр 76-108 мм (Пересчет в текущие цены индекс ОАО "РЖД" №2783р разд.2 п.10.6.5) |  |  | 4: м3; 7: 0.006; 8: 1275.2; 10: 26 |  |  | Цилиндры и полуцилиндры теплоизоляционные из минваты на синтетическом связующем М-200, внутренний диаметр 76-108 мм (Пересчет в текущие цены индекс ОАО "РЖД" №2783р разд.2 п.10.6.5)
|  | (Земляные работы, выполняемые механизированным способом) | [18 empty] | (Земляные работы, выполняемые механизированным способом)
|  | Всего по позиции |  |  | 10: 26 | [6 empty] | Всего по позиции
Заголовок | [21 empty] | Заголовок
959 | ОЕРЖ26-01-003-01 | Изоляция трубопроводов цилиндрами и полуцилиндрами из минеральной ваты на синтетическом связующем (Пересчет в текущие цены индекс ОАО "РЖД" №2783р разд.2 п.10.6.5) |  |  | 4: 1 м3 изоляции; 7: 0.04 |  |  | Изоляция трубопроводов цилиндрами и полуцилиндрами из минеральной ваты на синтетическом связующем (Пересчет в текущие цены индекс ОАО "РЖД" №2783р разд.2 п.10.6.5)
| 1 | ОТ |  |  | 8: 172.58; 10: 7 |  |  |  | ОТ
| 2 | ЭМ |  |  | 8: 37.42; 10: 1 |  |  |  | ЭМ
| 4 | М |  |  | 8: 1903.98; 10: 77 |  |  |  | М
|  | ЗТ |  |  | 4: чел.-ч; 5: 18.8 |  |  |  |  | ЗТ
|  | Итого по расценке |  |  | 8: 2113.98; 10: 85 | [5 empty] | Итого по расценке
|  | ФОТ |  |  | 10: 7 |  |  |  |  | ФОТ
|  | НР Земляные работы, выполняемые механизированным способом |  |  | 4: %; 5: 100; 6: 0.85; 7: 85; 10: 68 |  |  |  |  | НР Земляные работы, выполняемые механизированным способом
|  | СП Земляные работы, выполняемые механизированным способом |  |  | 4: %; 5: 70; 6: 0.8; 7: 56; 10: 45 |  |  |  |  | СП Земляные работы, выполняемые механизированным способом
|  | Всего по позиции |  |  | 10: 443 | [6 empty] | Всего по позиции
960 | ОССЦЖ104-0017 | Исключен: Цилиндры и полуцилиндры теплоизоляционные из минваты на синтетическом связующем М-200, внутренний диаметр 76-108 мм |  |  | 4: м3; 7: -0.04128; 8: 1275.2; 10: -170 |  |  | Исключен: Цилиндры и полуцилиндры теплоизоляционные из минваты на синтетическом связующем М-200, внутренний диаметр 76-108 мм
|  | (Земляные работы, выполняемые механизированным способом) | [18 empty] | (Земляные работы, выполняемые механизированным способом)
|  | Всего по позиции |  |  | 10: -170 | [6 empty] | Всего по позиции
961 | ОССЦЖ104-0016 | Цилиндры и полуцилиндры теплоизоляционные из минваты на синтетическом связующем М-200, внутренний диаметр 18-57 мм (Пересчет в текущие цены индекс ОАО "РЖД" №2783р разд.2 п.10.6.5) |  |  | 4: м3; 7: 0.04128; 8: 1641.63; 10: 218 |  |  | Цилиндры и полуцилиндры теплоизоляционные из минваты на синтетическом связующем М-200, внутренний диаметр 18-57 мм (Пересчет в текущие цены индекс ОАО "РЖД" №2783р разд.2 п.10.6.5)
|  | (Кровли) | [18 empty] | (Кровли)
|  | Всего по позиции |  |  | 10: 218 | [6 empty] | Всего по позиции
962 | ОЕРЖ26-01-052-01 | Покрытие поверхности изоляции трубопроводов упругими оболочками стеклопластиками рст, тканями стеклянными (Пересчет в текущие цены индекс ОАО "РЖД" №2783р разд.2 п.10.6.5) |  |  | 4: 100 м2 поверхности покрытия изоляции; 7: 0.019 |  |  | Покрытие поверхности изоляции трубопроводов упругими оболочками стеклопластиками рст, тканями стеклянными (Пересчет в текущие цены индекс ОАО "РЖД" №2783р разд.2 п.10.6.5)
| 1 | ОТ |  |  | 8: 1019.28; 10: 19 |  |  |  | ОТ
| 2 | ЭМ |  |  | 8: 76.46; 10: 1 |  |  |  | ЭМ
| 4 | М |  |  | 8: 7596.54; 10: 145 |  |  |  | М
|  | ЗТ |  |  | 4: чел.-ч; 5: 107.18 |  |  |  |  | ЗТ
|  | Итого по расценке |  |  | 8: 8692.28; 10: 165 | [5 empty] | Итого по расценке
|  | ФОТ |  |  | 10: 19 |  |  |  |  | ФОТ
|  | НР Земляные работы, выполняемые механизированным способом |  |  | 4: %; 5: 100; 6: 0.85; 7: 85; 10: 185 |  |  |  |  | НР Земляные работы, выполняемые механизированным способом
|  | СП Земляные работы, выполняемые механизированным способом |  |  | 4: %; 5: 70; 6: 0.8; 7: 56; 10: 122 |  |  |  |  | СП Земляные работы, выполняемые механизированным способом
|  | Всего по позиции |  |  | 10: 993 | [6 empty] | Всего по позиции
963 | ОССЦЖ104-0077 | Исключен: Стеклопластик рулонный марки РСТ-А-Л-В |  |  | 4: 1000 м2; 7: -0.002204; 8: 22020; 10: -157 |  |  | Исключен: Стеклопластик рулонный марки РСТ-А-Л-В
|  | (Земляные работы, выполняемые механизированным способом) | [18 empty] | (Земляные работы, выполняемые механизированным способом)
|  | Всего по позиции |  |  | 10: -157 | [6 empty] | Всего по позиции
964 | ОССЦЖ104-0079 | Добавлен: Стеклопластик рулонный марки РСТ-Х-Н |  |  | 4: 1000 м2; 7: 0.002204; 8: 21608.85; 10: 154 |  |  | Добавлен: Стеклопластик рулонный марки РСТ-Х-Н
|  | (Земляные работы, выполняемые механизированным способом) | [18 empty] | (Земляные работы, выполняемые механизированным способом)
|  | Всего по позиции |  |  | 10: 154 | [6 empty] | Всего по позиции
965 | ОЕРЖ13-03-004-15 | Окраска металлических огрунтованных поверхностей органосиликатной композицией ОС-51-03 (Пересчет в текущие цены индекс ОАО "РЖД" №2783р разд.2 п.10.10.14) |  |  | 4: 100 м2 окрашиваемой поверхности; 7: 0.006 |  |  | Окраска металлических огрунтованных поверхностей органосиликатной композицией ОС-51-03 (Пересчет в текущие цены индекс ОАО "РЖД" №2783р разд.2 п.10.10.14)
| 1 | ОТ |  |  | 8: 23.04; 10: 0 |  |  |  | ОТ
| 2 | ЭМ |  |  | 8: 11.17; 10: 0 |  |  |  | ЭМ
| 3 | в т.ч. ОТм |  |  | 8: 0.1; 10: 0 |  |  |  | в т.ч. ОТм
| 4 | М |  |  | 8: 1478.8; 10: 9 |  |  |  | М
|  | ЗТ |  |  | 4: чел.-ч; 5: 2.54 |  |  |  |  | ЗТ
|  | ЗТм |  |  | 4: чел.-ч; 5: 0.01 |  |  |  |  | ЗТм
|  | Итого по расценке |  |  | 8: 1513.01; 10: 9 | [5 empty] | Итого по расценке
|  | ФОТ | [15 empty] | ФОТ
|  | НР Земляные работы, выполняемые механизированным способом |  |  | 4: %; 5: 90; 6: 0.85; 7: 77 |  |  |  |  | НР Земляные работы, выполняемые механизированным способом
|  | СП Земляные работы, выполняемые механизированным способом |  |  | 4: %; 5: 70; 6: 0.8; 7: 56 |  |  |  |  | СП Земляные работы, выполняемые механизированным способом
|  | Всего по позиции |  |  | 10: 17 | [6 empty] | Всего по позиции
Конструкции теплоизоляционные (арматура) | [21 empty] | Конструкции теплоизоляционные (арматура)
966 | ОЕРЖ26-01-013-01 | Изоляция арматуры и фланцевых соединений съемными полуфутлярами из матов минераловатных прошивных и листов оцинкованной стали, условный диаметр трубопроводов до 200 мм (Пересчет в текущие цены индекс ОАО "РЖД" №2783р разд.2 п.10.6.5) |  |  | 4: 10 шт. арматуры и фланцевых соединений; 7: 0.6 |  |  | Изоляция арматуры и фланцевых соединений съемными полуфутлярами из матов минераловатных прошивных и листов оцинкованной стали, условный диаметр трубопроводов до 200 мм (Пересчет в текущие цены индекс ОАО "РЖД" №2783р разд.2 п.10.6.5)
| 1 | ОТ |  |  | 8: 517.9; 10: 311 |  |  |  | ОТ
| 2 | ЭМ |  |  | 8: 268.2; 10: 161 |  |  |  | ЭМ
| 4 | М |  |  | 8: 1633.73; 10: 980 |  |  |  | М
|  | ЗТ |  |  | 4: чел.-ч; 5: 46.7 |  |  |  |  | ЗТ
|  | Итого по расценке |  |  | 8: 2419.83; 10: 1452 | [5 empty] | Итого по расценке
|  | ФОТ |  |  | 10: 311 |  |  |  |  | ФОТ
|  | НР Земляные работы, выполняемые механизированным способом |  |  | 4: %; 5: 100; 6: 0.85; 7: 85; 10: 3032 |  |  |  |  | НР Земляные работы, выполняемые механизированным способом
|  | СП Земляные работы, выполняемые механизированным способом |  |  | 4: %; 5: 70; 6: 0.8; 7: 56; 10: 1998 |  |  |  |  | СП Земляные работы, выполняемые механизированным способом
|  | Всего по позиции |  |  | 10: 12448 | [6 empty] | Всего по позиции
967 | ОССЦЖ104-0009 | Исключен: Маты прошивные из минеральной ваты без обкладок М-100, толщина 60 мм |  |  | 4: м3; 7: -0.492; 8: 542.4; 10: -854 |  |  | Исключен: Маты прошивные из минеральной ваты без обкладок М-100, толщина 60 мм
|  | (Земляные работы, выполняемые механизированным способом) | [18 empty] | (Земляные работы, выполняемые механизированным способом)
|  | Всего по позиции |  |  | 10: -854 | [6 empty] | Всего по позиции
968 | ОССЦЖ104-0016 | Цилиндры и полуцилиндры теплоизоляционные из минваты на синтетическом связующем М-200, внутренний диаметр 18-57 мм (Пересчет в текущие цены индекс ОАО "РЖД" №2783р разд.2 п.10.6.5) |  |  | 4: м3; 7: 0.007; 8: 1641.63; 10: 35 |  |  | Цилиндры и полуцилиндры теплоизоляционные из минваты на синтетическом связующем М-200, внутренний диаметр 18-57 мм (Пересчет в текущие цены индекс ОАО "РЖД" №2783р разд.2 п.10.6.5)
|  | (Кровли) | [18 empty] | (Кровли)
|  | Всего по позиции |  |  | 10: 35 | [6 empty] | Всего по позиции
|  | Итого прямые затраты по разделу в базисных ценах | [20 empty] | Итого прямые затраты по разделу в базисных ценах
|  | Итого прямые затраты по разделу с учетом индексов, в текущих ценах | [20 empty] | Итого прямые затраты по разделу с учетом индексов, в текущих ценах
|  | Накладные расходы | [20 empty] | Накладные расходы
|  | В том числе, справочно: | [21 empty] | В том числе, справочно:
|  | 68% = 80%*0.85 ФОТ (от 562) (Поз. 944-945) | [21 empty] | 68% = 80%*0.85 ФОТ (от 562) (Поз. 944-945)
|  | 77% = 90%*0.85 ФОТ (от 103) (Поз. 943, 954, 965, 940) | [21 empty] | 77% = 90%*0.85 ФОТ (от 103) (Поз. 943, 954, 965, 940)
|  | 85% = 100%*0.85 ФОТ (от 8408) (Поз. 947, 951, 955, 959, 962, 966) | [21 empty] | 85% = 100%*0.85 ФОТ (от 8408) (Поз. 947, 951, 955, 959, 962, 966)
|  | 111% = 130%*0.85 ФОТ (от 5459) (Поз. 901, 904, 909, 917, 922, 927, 936-939) | [21 empty] | 111% = 130%*0.85 ФОТ (от 5459) (Поз. 901, 904, 909, 917, 922, 927, 936-939)
|  | Сметная прибыль | [20 empty] | Сметная прибыль
|  | В том числе, справочно: | [21 empty] | В том числе, справочно:
|  | 48% = 60%*0.8 ФОТ (от 562) (Поз. 944-945) | [21 empty] | 48% = 60%*0.8 ФОТ (от 562) (Поз. 944-945)
|  | 56% = 70%*0.8 ФОТ (от 8419) (Поз. 943, 954, 965, 947, 951, 955, 959, 962, 966) | [21 empty] | 56% = 70%*0.8 ФОТ (от 8419) (Поз. 943, 954, 965, 947, 951, 955, 959, 962, 966)
|  | 68% = 85%*0.8 ФОТ (от 92) (Поз. 940) | [21 empty] | 68% = 85%*0.8 ФОТ (от 92) (Поз. 940)
|  | 71% = 89%*0.8 ФОТ (от 5459) (Поз. 901, 904, 909, 917, 922, 927, 936-939) | [21 empty] | 71% = 89%*0.8 ФОТ (от 5459) (Поз. 901, 904, 909, 917, 922, 927, 936-939)
|  | Итоги по разделу 17 Тепловая камера УТ4 : | [20 empty] | Итоги по разделу 17 Тепловая камера УТ4 :
|  | Земляные работы, выполняемые механизированным способом: | [21 empty] | Земляные работы, выполняемые механизированным способом:
|  | Итоги по Поз. 901, 904, 909, 917, 922, 927, 936-939 НР 111%=130%*0.85 ФОТ; СП 71%=89%*0.8 ФОТ | [21 empty] | Итоги по Поз. 901, 904, 909, 917, 922, 927, 936-939 НР 111%=130%*0.85 ФОТ; СП 71%=89%*0.8 ФОТ
|  | Итоги по Поз. 901, 904 "Установка задвижек или клапанов стальных для воды и пара ОЗП=11,47; ЭМ=4,78; ЗПМ=11,47; МАТ=4" | [21 empty] | Итоги по Поз. 901, 904 "Установка задвижек или клапанов стальных для воды и пара ОЗП=11,47; ЭМ=4,78; ЗПМ=11,47; МАТ=4"
|  | Итого Поз. 901, 904 | [21 empty] | Итого Поз. 901, 904
|  | Всего с учетом "Установка задвижек или клапанов стальных для воды и пара ОЗП=11,47; ЭМ=4,78; ЗПМ=11,47; МАТ=4" | [21 empty] | Всего с учетом "Установка задвижек или клапанов стальных для воды и пара ОЗП=11,47; ЭМ=4,78; ЗПМ=11,47; МАТ=4"
|  | Итоги по Поз. 909, 917, 922, 927, 936-939 "Прокладка трубопроводов тепловых сетей в проходном канале ОЗП=11,47; ЭМ=4,53; ЗПМ=11,47; МАТ=4,05" | [21 empty] | Итоги по Поз. 909, 917, 922, 927, 936-939 "Прокладка трубопроводов тепловых сетей в проходном канале ОЗП=11,47; ЭМ=4,53; ЗПМ=11,47; МАТ=4,05"
|  | Итого Поз. 909, 917, 922, 927, 936-939 | [21 empty] | Итого Поз. 909, 917, 922, 927, 936-939
|  | Всего с учетом "Прокладка трубопроводов тепловых сетей в проходном канале ОЗП=11,47; ЭМ=4,53; ЗПМ=11,47; МАТ=4,05" | [21 empty] | Всего с учетом "Прокладка трубопроводов тепловых сетей в проходном канале ОЗП=11,47; ЭМ=4,53; ЗПМ=11,47; МАТ=4,05"
|  | Итого | [21 empty] | Итого
|  | Накладные расходы 111% = 130%*0.85 ФОТ (от 5 459) | [21 empty] | Накладные расходы 111% = 130%*0.85 ФОТ (от 5 459)
|  | Сметная прибыль 71% = 89%*0.8 ФОТ (от 5 459) | [21 empty] | Сметная прибыль 71% = 89%*0.8 ФОТ (от 5 459)
|  | Итого c накладными и см. прибылью | [21 empty] | Итого c накладными и см. прибылью
|  | Итоги по Поз. 902, 905, 910, 918-921, 923-926, 928-929, 933-935, 948, 950, 952-953, 956, 958, 960, 963-964, 967 | [21 empty] | Итоги по Поз. 902, 905, 910, 918-921, 923-926, 928-929, 933-935, 948, 950, 952-953, 956, 958, 960, 963-964, 967
|  | Итоги по Поз. 902, 905 "Установка задвижек или клапанов стальных для воды и пара ОЗП=11,47; ЭМ=4,78; ЗПМ=11,47; МАТ=4" | [21 empty] | Итоги по Поз. 902, 905 "Установка задвижек или клапанов стальных для воды и пара ОЗП=11,47; ЭМ=4,78; ЗПМ=11,47; МАТ=4"
|  | Итого Поз. 902, 905 | [21 empty] | Итого Поз. 902, 905
|  | Всего с учетом "Установка задвижек или клапанов стальных для воды и пара ОЗП=11,47; ЭМ=4,78; ЗПМ=11,47; МАТ=4" | [21 empty] | Всего с учетом "Установка задвижек или клапанов стальных для воды и пара ОЗП=11,47; ЭМ=4,78; ЗПМ=11,47; МАТ=4"
|  | Итоги по Поз. 910, 918-921, 923-926, 928-929, 933-935 "Прокладка трубопроводов тепловых сетей в проходном канале ОЗП=11,47; ЭМ=4,53; ЗПМ=11,47; МАТ=4,05" | [21 empty] | Итоги по Поз. 910, 918-921, 923-926, 928-929, 933-935 "Прокладка трубопроводов тепловых сетей в проходном канале ОЗП=11,47; ЭМ=4,53; ЗПМ=11,47; МАТ=4,05"
|  | Итого Поз. 910, 918-921, 923-926, 928-929, 933-935 | [21 empty] | Итого Поз. 910, 918-921, 923-926, 928-929, 933-935
|  | Всего с учетом "Прокладка трубопроводов тепловых сетей в проходном канале ОЗП=11,47; ЭМ=4,53; ЗПМ=11,47; МАТ=4,05" | [21 empty] | Всего с учетом "Прокладка трубопроводов тепловых сетей в проходном канале ОЗП=11,47; ЭМ=4,53; ЗПМ=11,47; МАТ=4,05"
|  | Итоги по Поз. 948, 950, 952-953, 956, 958, 960, 963-964, 967 "Утепление покрытий плитами из минеральной ваты или перлита на битумной мастике ОЗП=11,47; ЭМ=4,44; ЗПМ=11,47; МАТ=3,2" | [21 empty] | Итоги по Поз. 948, 950, 952-953, 956, 958, 960, 963-964, 967 "Утепление покрытий плитами из минеральной ваты или перлита на битумной мастике ОЗП=11,47; ЭМ=4,44; ЗПМ=11,47; МАТ=3,2"
|  | Итого Поз. 948, 950, 952-953, 956, 958, 960, 963-964, 967 | [21 empty] | Итого Поз. 948, 950, 952-953, 956, 958, 960, 963-964, 967
|  | Всего с учетом "Утепление покрытий плитами из минеральной ваты или перлита на битумной мастике ОЗП=11,47; ЭМ=4,44; ЗПМ=11,47; МАТ=3,2" | [21 empty] | Всего с учетом "Утепление покрытий плитами из минеральной ваты или перлита на битумной мастике ОЗП=11,47; ЭМ=4,44; ЗПМ=11,47; МАТ=3,2"
|  | Итого | [21 empty] | Итого
|  | Итоги по Поз. 943, 954, 965 НР 77%=90%*0.85 ФОТ; СП 56%=70%*0.8 ФОТ | [21 empty] | Итоги по Поз. 943, 954, 965 НР 77%=90%*0.85 ФОТ; СП 56%=70%*0.8 ФОТ
|  | Итоги по Поз. 943 "Окраска водными составами ОЗП=11,47; ЭМ=5,28; ЗПМ=11,47; МАТ=2,65" | [21 empty] | Итоги по Поз. 943 "Окраска водными составами ОЗП=11,47; ЭМ=5,28; ЗПМ=11,47; МАТ=2,65"
|  | Итого Поз. 943 | [21 empty] | Итого Поз. 943
|  | Всего с учетом "Окраска водными составами ОЗП=11,47; ЭМ=5,28; ЗПМ=11,47; МАТ=2,65" | [21 empty] | Всего с учетом "Окраска водными составами ОЗП=11,47; ЭМ=5,28; ЗПМ=11,47; МАТ=2,65"
|  | Итоги по Поз. 954, 965 "Окраска масляными составами металлических поверхностей ОЗП=11,47; ЭМ=5,29; ЗПМ=11,47; МАТ=1,92" | [21 empty] | Итоги по Поз. 954, 965 "Окраска масляными составами металлических поверхностей ОЗП=11,47; ЭМ=5,29; ЗПМ=11,47; МАТ=1,92"
|  | Итого Поз. 954, 965 | [21 empty] | Итого Поз. 954, 965
|  | Всего с учетом "Окраска масляными составами металлических поверхностей ОЗП=11,47; ЭМ=5,29; ЗПМ=11,47; МАТ=1,92" | [21 empty] | Всего с учетом "Окраска масляными составами металлических поверхностей ОЗП=11,47; ЭМ=5,29; ЗПМ=11,47; МАТ=1,92"
|  | Итого | [21 empty] | Итого
|  | Накладные расходы 77% = 90%*0.85 ФОТ (от 11) | [21 empty] | Накладные расходы 77% = 90%*0.85 ФОТ (от 11)
|  | Сметная прибыль 56% = 70%*0.8 ФОТ (от 11) | [21 empty] | Сметная прибыль 56% = 70%*0.8 ФОТ (от 11)
|  | Итого c накладными и см. прибылью | [21 empty] | Итого c накладными и см. прибылью
|  | Итоги по Поз. 947, 951, 955, 959, 962, 966 НР 85%=100%*0.85 ФОТ; СП 56%=70%*0.8 ФОТ | [21 empty] | Итоги по Поз. 947, 951, 955, 959, 962, 966 НР 85%=100%*0.85 ФОТ; СП 56%=70%*0.8 ФОТ
|  | Итого Поз. 947, 951, 955, 959, 962, 966 | [21 empty] | Итого Поз. 947, 951, 955, 959, 962, 966
|  | Всего с учетом "Утепление покрытий плитами из минеральной ваты или перлита на битумной мастике ОЗП=11,47; ЭМ=4,44; ЗПМ=11,47; МАТ=3,2" | [21 empty] | Всего с учетом "Утепление покрытий плитами из минеральной ваты или перлита на битумной мастике ОЗП=11,47; ЭМ=4,44; ЗПМ=11,47; МАТ=3,2"
|  | Накладные расходы 85% = 100%*0.85 ФОТ (от 8 408) | [21 empty] | Накладные расходы 85% = 100%*0.85 ФОТ (от 8 408)
|  | Сметная прибыль 56% = 70%*0.8 ФОТ (от 8 408) | [21 empty] | Сметная прибыль 56% = 70%*0.8 ФОТ (от 8 408)
|  | Итого c накладными и см. прибылью | [21 empty] | Итого c накладными и см. прибылью
|  | Итого | [21 empty] | Итого
|  | Кровли: | [21 empty] | Кровли:
|  | Итоги по Поз. 903, 906-908 "Установка задвижек или клапанов стальных для воды и пара ОЗП=11,47; ЭМ=4,78; ЗПМ=11,47; МАТ=4" | [21 empty] | Итоги по Поз. 903, 906-908 "Установка задвижек или клапанов стальных для воды и пара ОЗП=11,47; ЭМ=4,78; ЗПМ=11,47; МАТ=4"
|  | Итого Поз. 903, 906-908 | [21 empty] | Итого Поз. 903, 906-908
|  | Всего с учетом "Установка задвижек или клапанов стальных для воды и пара ОЗП=11,47; ЭМ=4,78; ЗПМ=11,47; МАТ=4" | [21 empty] | Всего с учетом "Установка задвижек или клапанов стальных для воды и пара ОЗП=11,47; ЭМ=4,78; ЗПМ=11,47; МАТ=4"
|  | Итоги по Поз. 911-916, 930-932 "Прокладка трубопроводов тепловых сетей в проходном канале ОЗП=11,47; ЭМ=4,53; ЗПМ=11,47; МАТ=4,05" | [21 empty] | Итоги по Поз. 911-916, 930-932 "Прокладка трубопроводов тепловых сетей в проходном канале ОЗП=11,47; ЭМ=4,53; ЗПМ=11,47; МАТ=4,05"
|  | Итого Поз. 911-916, 930-932 | [21 empty] | Итого Поз. 911-916, 930-932
|  | Всего с учетом "Прокладка трубопроводов тепловых сетей в проходном канале ОЗП=11,47; ЭМ=4,53; ЗПМ=11,47; МАТ=4,05" | [21 empty] | Всего с учетом "Прокладка трубопроводов тепловых сетей в проходном канале ОЗП=11,47; ЭМ=4,53; ЗПМ=11,47; МАТ=4,05"
|  | Итоги по Поз. 941-942 "Монтаж конструкций металлических ОЗП=11,47; ЭМ=4,79; ЗПМ=11,47; МАТ=4,22" | [21 empty] | Итоги по Поз. 941-942 "Монтаж конструкций металлических ОЗП=11,47; ЭМ=4,79; ЗПМ=11,47; МАТ=4,22"
|  | Итого Поз. 941-942 | [21 empty] | Итого Поз. 941-942
|  | Всего с учетом "Монтаж конструкций металлических ОЗП=11,47; ЭМ=4,79; ЗПМ=11,47; МАТ=4,22" | [21 empty] | Всего с учетом "Монтаж конструкций металлических ОЗП=11,47; ЭМ=4,79; ЗПМ=11,47; МАТ=4,22"
|  | Итоги по Поз. 949, 957, 961, 968 "Утепление покрытий плитами из минеральной ваты или перлита на битумной мастике ОЗП=11,47; ЭМ=4,44; ЗПМ=11,47; МАТ=3,2" | [21 empty] | Итоги по Поз. 949, 957, 961, 968 "Утепление покрытий плитами из минеральной ваты или перлита на битумной мастике ОЗП=11,47; ЭМ=4,44; ЗПМ=11,47; МАТ=3,2"
|  | Итого Поз. 949, 957, 961, 968 | [21 empty] | Итого Поз. 949, 957, 961, 968
|  | Всего с учетом "Утепление покрытий плитами из минеральной ваты или перлита на битумной мастике ОЗП=11,47; ЭМ=4,44; ЗПМ=11,47; МАТ=3,2" | [21 empty] | Всего с учетом "Утепление покрытий плитами из минеральной ваты или перлита на битумной мастике ОЗП=11,47; ЭМ=4,44; ЗПМ=11,47; МАТ=3,2"
|  | Итого | [21 empty] | Итого
|  | Земляные работы, выполняемые ручным способом: | [21 empty] | Земляные работы, выполняемые ручным способом:
|  | Итого Поз. 940 | [21 empty] | Итого Поз. 940
|  | Всего с учетом "Монтаж конструкций металлических ОЗП=11,47; ЭМ=4,79; ЗПМ=11,47; МАТ=4,22" | [21 empty] | Всего с учетом "Монтаж конструкций металлических ОЗП=11,47; ЭМ=4,79; ЗПМ=11,47; МАТ=4,22"
|  | Накладные расходы 77% = 90%*0.85 ФОТ (от 92) | [21 empty] | Накладные расходы 77% = 90%*0.85 ФОТ (от 92)
|  | Сметная прибыль 68% = 85%*0.8 ФОТ (от 92) | [21 empty] | Сметная прибыль 68% = 85%*0.8 ФОТ (от 92)
|  | Итого c накладными и см. прибылью | [21 empty] | Итого c накладными и см. прибылью
|  | Буровзрывные работы: | [21 empty] | Буровзрывные работы:
|  | Итого Поз. 944-945 | [21 empty] | Итого Поз. 944-945
|  | Всего с учетом "Прокладка трубопроводов тепловых сетей в проходном канале ОЗП=11,47; ЭМ=4,53; ЗПМ=11,47; МАТ=4,05" | [21 empty] | Всего с учетом "Прокладка трубопроводов тепловых сетей в проходном канале ОЗП=11,47; ЭМ=4,53; ЗПМ=11,47; МАТ=4,05"
|  | Накладные расходы 68% = 80%*0.85 ФОТ (от 562) | [21 empty] | Накладные расходы 68% = 80%*0.85 ФОТ (от 562)
|  | Сметная прибыль 48% = 60%*0.8 ФОТ (от 562) | [21 empty] | Сметная прибыль 48% = 60%*0.8 ФОТ (от 562)
|  | Итого c накладными и см. прибылью | [21 empty] | Итого c накладными и см. прибылью
|  | Бетонные и железобетонные сборные конструкции в промышленном строительстве: | [21 empty] | Бетонные и железобетонные сборные конструкции в промышленном строительстве:
|  | Итого Поз. 946 | [21 empty] | Итого Поз. 946
|  | Всего с учетом "Прокладка трубопроводов тепловых сетей в проходном канале ОЗП=11,47; ЭМ=4,53; ЗПМ=11,47; МАТ=4,05" | [21 empty] | Всего с учетом "Прокладка трубопроводов тепловых сетей в проходном канале ОЗП=11,47; ЭМ=4,53; ЗПМ=11,47; МАТ=4,05"
|  | Итого | [21 empty] | Итого
|  | В том числе: | [21 empty] | В том числе:
|  | Материалы | [21 empty] | Материалы
|  | Машины и механизмы | [21 empty] | Машины и механизмы
|  | ФОТ | [21 empty] | ФОТ
|  | Накладные расходы | [21 empty] | Накладные расходы
|  | Сметная прибыль | [21 empty] | Сметная прибыль
|  | Итого по разделу 17 Тепловая камера УТ4 | [22 empty] | Итого по разделу 17 Тепловая камера УТ4
Раздел 18. Тепловая камера УТ5 | [14 empty] | Раздел 18. Тепловая камера УТ5
Строительные работы | [21 empty] | Строительные работы
969 | ОЕРЖ24-01-032-01 | Установка задвижек или клапанов стальных для горячей воды и пара диаметром 50 мм (Пересчет в текущие цены индекс ОАО "РЖД" №2783р разд.2 п.10.13.8) |  |  | 4: 1 компл. задвижек или клапана; 7: 10 |  |  | Установка задвижек или клапанов стальных для горячей воды и пара диаметром 50 мм (Пересчет в текущие цены индекс ОАО "РЖД" №2783р разд.2 п.10.13.8)
| 1 | ОТ |  |  | 8: 18.85; 10: 189 |  |  |  | ОТ
| 2 | ЭМ |  |  | 8: 72.92; 10: 729 |  |  |  | ЭМ
| 3 | в т.ч. ОТм |  |  | 8: 6.53; 10: 65 |  |  |  | в т.ч. ОТм
| 4 | М |  |  | 8: 797.14; 10: 7971 |  |  |  | М
|  | ЗТ |  |  | 4: чел.-ч; 5: 1.9 |  |  |  |  | ЗТ
|  | ЗТм |  |  | 4: чел.-ч; 5: 0.47 |  |  |  |  | ЗТм
|  | Итого по расценке |  |  | 8: 888.91; 10: 8889 | [5 empty] | Итого по расценке
|  | ФОТ |  |  | 10: 254 |  |  |  |  | ФОТ
|  | НР Земляные работы, выполняемые механизированным способом |  |  | 4: %; 5: 130; 6: 0.85; 7: 111; 10: 3235 |  |  |  |  | НР Земляные работы, выполняемые механизированным способом
|  | СП Земляные работы, выполняемые механизированным способом |  |  | 4: %; 5: 89; 6: 0.8; 7: 71; 10: 2069 |  |  |  |  | СП Земляные работы, выполняемые механизированным способом
|  | Всего по позиции |  |  | 10: 42841 | [6 empty] | Всего по позиции
970 | ОССЦЖ302-1711 | Исключен: Задвижки клиновые с выдвижным шпинделем фланцевые для воды и пара давлением 1 МПа (10 кгс/см2) 30с41нж диаметром 50 мм |  |  | 4: шт.; 7: -10; 8: 794.4; 10: -31776 |  |  | Исключен: Задвижки клиновые с выдвижным шпинделем фланцевые для воды и пара давлением 1 МПа (10 кгс/см2) 30с41нж диаметром 50 мм
|  | (Земляные работы, выполняемые механизированным способом) | [18 empty] | (Земляные работы, выполняемые механизированным способом)
|  | Всего по позиции |  |  | 10: -31776 | [6 empty] | Всего по позиции
971 | Прайс-лист | Кран шаровый фланцевый КШ 25.16.3110 Ду25, Ру1,6МПа с ответными фланцами. Стоимость (с НДС) на 05.2013 г. - 2647,92 руб. Стоимость (без НДС) на 01.01.2000 г. составит: 2647,92/1,18/2,69 (Пересчет в текущие цены индекс ОАО "РЖД" №2783р разд.2 п.10.13.8) |  |  | 4: шт.; 7: 1; 8: 834.2; 10: 3336 |  |  | Кран шаровый фланцевый КШ 25.16.3110 Ду25, Ру1,6МПа с ответными фланцами. Стоимость (с НДС) на 05.2013 г. - 2647,92 руб. Стоимость (без НДС) на 01.01.2000 г. составит: 2647,92/1,18/2,69 (Пересчет в текущие цены индекс ОАО "РЖД" №2783р разд.2 п.10.13.8)
|  | (Кровли) | [18 empty] | (Кровли)
|  | Всего по позиции |  |  | 10: 3336 | [6 empty] | Всего по позиции
972 | Прайс-лист | Кран шаровый муфтовый КШ 20.16.1110 Ду20, Ру1,6МПа. Стоимость (с НДС) на 05.2013 г. - 1427,80 руб. Стоимость (без НДС) на 01.01.2000 г. составит: 1427,80/1,18/2,69 (Пересчет в текущие цены индекс ОАО "РЖД" №2783р разд.2 п.10.13.8) |  |  | 4: шт.; 7: 4; 8: 449.81; 10: 7196 |  |  | Кран шаровый муфтовый КШ 20.16.1110 Ду20, Ру1,6МПа. Стоимость (с НДС) на 05.2013 г. - 1427,80 руб. Стоимость (без НДС) на 01.01.2000 г. составит: 1427,80/1,18/2,69 (Пересчет в текущие цены индекс ОАО "РЖД" №2783р разд.2 п.10.13.8)
|  | (Кровли) | [18 empty] | (Кровли)
|  | Всего по позиции |  |  | 10: 7196 | [6 empty] | Всего по позиции
973 | Прайс-лист | Кран шаровый муфтовый КШ 15.16.1110 Ду15, Ру1,6МПа. Стоимость (с НДС) на 05.2013 г. - 1233,10 руб. Стоимость (без НДС) на 01.01.2000 г. составит: 1233,10/1,18/2,69 (Пересчет в текущие цены индекс ОАО "РЖД" №2783р разд.2 п.10.13.8) |  |  | 4: шт.; 7: 3; 8: 388.48; 10: 4660 |  |  | Кран шаровый муфтовый КШ 15.16.1110 Ду15, Ру1,6МПа. Стоимость (с НДС) на 05.2013 г. - 1233,10 руб. Стоимость (без НДС) на 01.01.2000 г. составит: 1233,10/1,18/2,69 (Пересчет в текущие цены индекс ОАО "РЖД" №2783р разд.2 п.10.13.8)
|  | (Кровли) | [18 empty] | (Кровли)
|  | Всего по позиции |  |  | 10: 4660 | [6 empty] | Всего по позиции
974 | Прайс-лист | Конденсатоотводчик термодинамический 45с13нж Ду15, Ру1,6МПа. Стоимость (без НДС) на 05.2013 г. - 1443 руб. Стоимость (без НДС) на 01.01.2000 г. составит: 1443/2,69 (Пересчет в текущие цены индекс ОАО "РЖД" №2783р разд.2 п.10.13.8) |  |  | 4: шт.; 7: 1; 8: 536.43; 10: 2144 |  |  | Конденсатоотводчик термодинамический 45с13нж Ду15, Ру1,6МПа. Стоимость (без НДС) на 05.2013 г. - 1443 руб. Стоимость (без НДС) на 01.01.2000 г. составит: 1443/2,69 (Пересчет в текущие цены индекс ОАО "РЖД" №2783р разд.2 п.10.13.8)
|  | (Кровли) | [18 empty] | (Кровли)
|  | Всего по позиции |  |  | 10: 2144 | [6 empty] | Всего по позиции
975 | Прайс-лист | Клапан обратный фланцевый RD16 Ду15, Ру1,6МПа. Стоимость (без НДС) на 06.2013 г. - 21,40 евро. Стоимость (без НДС) на 01.01.2000 г. составит: 21,40*40,68/2,69 (Пересчет в текущие цены индекс ОАО "РЖД" №2783р разд.2 п.10.13.8) |  |  | 4: шт.; 7: 1; 8: 323.63; 10: 1296 |  |  | Клапан обратный фланцевый RD16 Ду15, Ру1,6МПа. Стоимость (без НДС) на 06.2013 г. - 21,40 евро. Стоимость (без НДС) на 01.01.2000 г. составит: 21,40*40,68/2,69 (Пересчет в текущие цены индекс ОАО "РЖД" №2783р разд.2 п.10.13.8)
|  | (Кровли) | [18 empty] | (Кровли)
|  | Всего по позиции |  |  | 10: 1296 | [6 empty] | Всего по позиции
976 | ОЕРЖ22-03-001-05 | Установка фасонных частей стальных сварных диаметром 100-250 мм (Пересчет в текущие цены индекс ОАО "РЖД" №2783р разд.2 п.10.15.2.3) |  |  | 4: 1 т фасонных частей; 7: 0.00341 |  |  | Установка фасонных частей стальных сварных диаметром 100-250 мм (Пересчет в текущие цены индекс ОАО "РЖД" №2783р разд.2 п.10.15.2.3)
| 1 | ОТ |  |  | 8: 3923.64; 10: 13 |  |  |  | ОТ
| 2 | ЭМ |  |  | 8: 14011.25; 10: 48 |  |  |  | ЭМ
| 3 | в т.ч. ОТм |  |  | 8: 1392.66; 10: 5 |  |  |  | в т.ч. ОТм
| 4 | М |  |  | 8: 6348.16; 10: 22 |  |  |  | М
|  | ЗТ |  |  | 4: чел.-ч; 5: 353.8 |  |  |  |  | ЗТ
|  | ЗТм |  |  | 4: чел.-ч; 5: 103.16 |  |  |  |  | ЗТм
|  | Итого по расценке |  |  | 8: 24283.05; 10: 83 | [5 empty] | Итого по расценке
|  | ФОТ |  |  | 10: 18 |  |  |  |  | ФОТ
|  | НР Земляные работы, выполняемые механизированным способом |  |  | 4: %; 5: 130; 6: 0.85; 7: 111; 10: 229 |  |  |  |  | НР Земляные работы, выполняемые механизированным способом
|  | СП Земляные работы, выполняемые механизированным способом |  |  | 4: %; 5: 89; 6: 0.8; 7: 71; 10: 146 |  |  |  |  | СП Земляные работы, выполняемые механизированным способом
|  | Всего по позиции |  |  | 10: 830 | [6 empty] | Всего по позиции
977 | ОССЦЖ103-1009 | Исключен: Фасонные стальные сварные части, диаметр до 800 мм |  |  | 4: т; 7: -0.00341; 8: 5500; 10: -77 |  |  | Исключен: Фасонные стальные сварные части, диаметр до 800 мм
|  | (Земляные работы, выполняемые механизированным способом) | [18 empty] | (Земляные работы, выполняемые механизированным способом)
|  | Всего по позиции |  |  | 10: -77 | [6 empty] | Всего по позиции
978 | ОССЦЖ507-1107 | Фланцы из стали марок ВСт3сп2, ВСт3сп3 для трубопроводов, с соединительным выступом на условное давление Ру 1,6 МПа (16 кгс/см2), диаметром условного прохода 15 мм |  |  | 4: шт.; 7: 2; 8: 24.66; 10: 198 |  |  | Фланцы из стали марок ВСт3сп2, ВСт3сп3 для трубопроводов, с соединительным выступом на условное давление Ру 1,6 МПа (16 кгс/см2), диаметром условного прохода 15 мм
|  | (Кровли) | [18 empty] | (Кровли)
|  | Всего по позиции |  |  | 10: 198 | [6 empty] | Всего по позиции
979 | ОССЦЖ507-1971 | Отводы 90 град. с радиусом кривизны R=1,5 Ду на Ру до 16 МПа (160 кгс/см2), диаметром условного прохода 40 мм, наружным диаметром 45 мм, толщиной стенки 2,5 мм (Д21,3х3,2мм, применит.) (Пересчет в текущие цены индекс ОАО "РЖД" №2783р разд.2 п.10.15.2.3) |  |  | 4: шт.; 7: 4; 8: 21.15; 10: 344 |  |  | Отводы 90 град. с радиусом кривизны R=1,5 Ду на Ру до 16 МПа (160 кгс/см2), диаметром условного прохода 40 мм, наружным диаметром 45 мм, толщиной стенки 2,5 мм (Д21,3х3,2мм, применит.) (Пересчет в текущие цены индекс ОАО "РЖД" №2783р разд.2 п.10.15.2.3)
|  | (Кровли) | [18 empty] | (Кровли)
|  | Всего по позиции |  |  | 10: 344 | [6 empty] | Всего по позиции
980 | ОССЦЖ507-2277 | Переходы концентрические на Ру до 16 МПа (160 кгс/см2) диаметром условного прохода 50х40 мм, наружным диаметром и толщиной стенки 57х4-45х2,5 мм (К-45х3,5-32х3,0, применит.) (Пересчет в текущие цены индекс ОАО "РЖД" №2783р разд.2 п.10.15.2.3) |  |  | 4: шт.; 7: 1; 8: 38.01; 10: 154 |  |  | Переходы концентрические на Ру до 16 МПа (160 кгс/см2) диаметром условного прохода 50х40 мм, наружным диаметром и толщиной стенки 57х4-45х2,5 мм (К-45х3,5-32х3,0, применит.) (Пересчет в текущие цены индекс ОАО "РЖД" №2783р разд.2 п.10.15.2.3)
|  | (Кровли) | [18 empty] | (Кровли)
|  | Всего по позиции |  |  | 10: 154 | [6 empty] | Всего по позиции
981 | ОССЦЖ507-2277 | Переходы концентрические на Ру до 16 МПа (160 кгс/см2) диаметром условного прохода 50х40 мм, наружным диаметром и толщиной стенки 57х4-45х2,5 мм (К-57х3,0-32х2,0, применит.) (сливные воронки) (Пересчет в текущие цены индекс ОАО "РЖД" №2783р разд.2 п.10.15.2.3) |  |  | 4: шт.; 7: 5; 8: 38.01; 10: 770 |  |  | Переходы концентрические на Ру до 16 МПа (160 кгс/см2) диаметром условного прохода 50х40 мм, наружным диаметром и толщиной стенки 57х4-45х2,5 мм (К-57х3,0-32х2,0, применит.) (сливные воронки) (Пересчет в текущие цены индекс ОАО "РЖД" №2783р разд.2 п.10.15.2.3)
|  | (Кровли) | [18 empty] | (Кровли)
|  | Всего по позиции |  |  | 10: 770 | [6 empty] | Всего по позиции
982 | ОССЦЖ507-2386 | Заглушки эллиптические на Ру 10 МПа (100 кгс/см2) из стали 20, диаметром условного прохода 80 мм, наружным диаметром 89 мм, толщиной стенки 3,5 мм (Пересчет в текущие цены индекс ОАО "РЖД" №2783р разд.2 п.10.15.2.3) |  |  | 4: шт.; 7: 1; 8: 22.44; 10: 89 |  |  | Заглушки эллиптические на Ру 10 МПа (100 кгс/см2) из стали 20, диаметром условного прохода 80 мм, наружным диаметром 89 мм, толщиной стенки 3,5 мм (Пересчет в текущие цены индекс ОАО "РЖД" №2783р разд.2 п.10.15.2.3)
|  | (Кровли) | [18 empty] | (Кровли)
|  | Всего по позиции |  |  | 10: 89 | [6 empty] | Всего по позиции
983 | ОССЦЖ507-2388 | Заглушки эллиптические на Ру 10 МПа (100 кгс/см2) из стали 20, диаметром условного прохода 100 мм, наружным диаметром 108 мм, толщиной стенки 4,0 мм (Пересчет в текущие цены индекс ОАО "РЖД" №2783р разд.2 п.10.15.2.3) |  |  | 4: шт.; 7: 2; 8: 28.01; 10: 227 |  |  | Заглушки эллиптические на Ру 10 МПа (100 кгс/см2) из стали 20, диаметром условного прохода 100 мм, наружным диаметром 108 мм, толщиной стенки 4,0 мм (Пересчет в текущие цены индекс ОАО "РЖД" №2783р разд.2 п.10.15.2.3)
|  | (Кровли) | [18 empty] | (Кровли)
|  | Всего по позиции |  |  | 10: 227 | [6 empty] | Всего по позиции
984 | ОЕРЖ24-01-003-04 | Прокладка трубопроводов в проходном канале при условном давлении 1,6 МПа, температуре 150°С, диаметр труб 100 мм (Пересчет в текущие цены индекс ОАО "РЖД" №2783р разд.2 п.10.15.2.3) |  |  | 4: 1 км трубопровода; 7: 0.00025 |  |  | Прокладка трубопроводов в проходном канале при условном давлении 1,6 МПа, температуре 150°С, диаметр труб 100 мм (Пересчет в текущие цены индекс ОАО "РЖД" №2783р разд.2 п.10.15.2.3)
| 1 | ОТ |  |  | 8: 5406.4; 10: 1 |  |  |  | ОТ
| 2 | ЭМ |  |  | 8: 13153.4; 10: 3 |  |  |  | ЭМ
| 3 | в т.ч. ОТм |  |  | 8: 1031.88; 10: 0 |  |  |  | в т.ч. ОТм
| 4 | М |  |  | 8: 86189.17; 10: 22 |  |  |  | М
|  | ЗТ |  |  | 4: чел.-ч; 5: 545 |  |  |  |  | ЗТ
|  | ЗТм |  |  | 4: чел.-ч; 5: 86.35 |  |  |  |  | ЗТм
|  | Итого по расценке |  |  | 8: 104748.97; 10: 26 | [5 empty] | Итого по расценке
|  | ФОТ | [15 empty] | ФОТ | bar: 10
|  | НР Земляные работы, выполняемые механизированным способом |  |  | 4: %; 5: 130; 6: 0.85; 7: 111; 10: 12 |  |  |  |  | НР Земляные работы, выполняемые механизированным способом
|  | СП Земляные работы, выполняемые механизированным способом |  |  | 4: %; 5: 89; 6: 0.8; 7: 71; 10: 8 |  |  |  |  | СП Земляные работы, выполняемые механизированным способом
|  | Всего по позиции |  |  | 10: 134 | [6 empty] | Всего по позиции
985 | ОССЦЖ201-0888 | Исключен: Опоры скользящие и катковые, крепежные детали, хомуты |  |  | 4: т; 7: -6e-05; 8: 11498; 10: -4 |  |  | Исключен: Опоры скользящие и катковые, крепежные детали, хомуты
|  | (Земляные работы, выполняемые механизированным способом) | [18 empty] | (Земляные работы, выполняемые механизированным способом)
|  | Всего по позиции | [17 empty] | Всего по позиции | bar: 10
986 | ОССЦЖ201-0889 | Исключен: Опоры неподвижные из горячекатаных профилей для трубопроводов |  |  | 4: т; 7: -2.3e-05; 8: 8559.5 |  |  | Исключен: Опоры неподвижные из горячекатаных профилей для трубопроводов
|  | (Земляные работы, выполняемые механизированным способом) | [18 empty] | (Земляные работы, выполняемые механизированным способом)
|  | Всего по позиции |  |  | 10: 0 | [6 empty] | Всего по позиции
987 | ОССЦЖ103-0401 | Исключен: Трубы стальные бесшовные, горячедеформированные со снятой фаской из стали марок 15, 20, 25, наружным диаметром 108 мм, толщина стенки 4 мм |  |  | 4: м; 7: -0.25; 8: 81.61; 10: -81 |  |  | Исключен: Трубы стальные бесшовные, горячедеформированные со снятой фаской из стали марок 15, 20, 25, наружным диаметром 108 мм, толщина стенки 4 мм
|  | (Земляные работы, выполняемые механизированным способом) | [18 empty] | (Земляные работы, выполняемые механизированным способом)
|  | Всего по позиции |  |  | 10: -81 | [6 empty] | Всего по позиции
988 | ОССЦЖ103-0161 | Добавлен: Трубы стальные электросварные прямошовные со снятой фаской из стали марок БСт2кп-БСт4кп и БСт2пс-БСт4пс наружный диаметр 108 мм, толщина стенки 4 мм |  |  | 4: м; 7: 0.25; 8: 74.25; 10: 77 |  |  | Добавлен: Трубы стальные электросварные прямошовные со снятой фаской из стали марок БСт2кп-БСт4кп и БСт2пс-БСт4пс наружный диаметр 108 мм, толщина стенки 4 мм
|  | (Земляные работы, выполняемые механизированным способом) | [18 empty] | (Земляные работы, выполняемые механизированным способом)
|  | Всего по позиции |  |  | 10: 77 | [6 empty] | Всего по позиции
989 | ОЕРЖ24-01-003-03 | Прокладка трубопроводов в проходном канале при условном давлении 1,6 МПа, температуре 150°С, диаметр труб 80 мм (Пересчет в текущие цены индекс ОАО "РЖД" №2783р разд.2 п.10.15.2.3) |  |  | 4: 1 км трубопровода; 7: 0.0016 |  |  | Прокладка трубопроводов в проходном канале при условном давлении 1,6 МПа, температуре 150°С, диаметр труб 80 мм (Пересчет в текущие цены индекс ОАО "РЖД" №2783р разд.2 п.10.15.2.3)
| 1 | ОТ |  |  | 8: 5006.88; 10: 8 |  |  |  | ОТ
| 2 | ЭМ |  |  | 8: 12272.64; 10: 20 |  |  |  | ЭМ
| 3 | в т.ч. ОТм |  |  | 8: 1012.05; 10: 2 |  |  |  | в т.ч. ОТм
| 4 | М |  |  | 8: 70242.07; 10: 112 |  |  |  | М
|  | ЗТ |  |  | 4: чел.-ч; 5: 513 |  |  |  |  | ЗТ
|  | ЗТм |  |  | 4: чел.-ч; 5: 84.69 |  |  |  |  | ЗТм
|  | Итого по расценке |  |  | 8: 87521.59; 10: 140 | [5 empty] | Итого по расценке
|  | ФОТ |  |  | 10: 10 |  |  |  |  | ФОТ
|  | НР Земляные работы, выполняемые механизированным способом |  |  | 4: %; 5: 130; 6: 0.85; 7: 111; 10: 128 |  |  |  |  | НР Земляные работы, выполняемые механизированным способом
|  | СП Земляные работы, выполняемые механизированным способом |  |  | 4: %; 5: 89; 6: 0.8; 7: 71; 10: 82 |  |  |  |  | СП Земляные работы, выполняемые механизированным способом
|  | Всего по позиции |  |  | 10: 847 | [6 empty] | Всего по позиции
990 | ОССЦЖ201-0888 | Исключен: Опоры скользящие и катковые, крепежные детали, хомуты |  |  | 4: т; 7: -0.000432; 8: 11498; 10: -20 |  |  | Исключен: Опоры скользящие и катковые, крепежные детали, хомуты
|  | (Земляные работы, выполняемые механизированным способом) | [18 empty] | (Земляные работы, выполняемые механизированным способом)
|  | Всего по позиции |  |  | 10: -20 | [6 empty] | Всего по позиции
991 | ОССЦЖ201-0889 | Исключен: Опоры неподвижные из горячекатаных профилей для трубопроводов |  |  | 4: т; 7: -1.6e-05; 8: 8559.5 |  |  | Исключен: Опоры неподвижные из горячекатаных профилей для трубопроводов
|  | (Земляные работы, выполняемые механизированным способом) | [18 empty] | (Земляные работы, выполняемые механизированным способом)
|  | Всего по позиции |  |  | 10: 0 | [6 empty] | Всего по позиции
992 | ОССЦЖ103-0387 | Исключен: Трубы стальные бесшовные, горячедеформированные со снятой фаской из стали марок 15, 20, 25, наружным диаметром 89 мм, толщина стенки 3,5 мм |  |  | 4: м; 7: -1.616; 8: 65.79; 10: -429 |  |  | Исключен: Трубы стальные бесшовные, горячедеформированные со снятой фаской из стали марок 15, 20, 25, наружным диаметром 89 мм, толщина стенки 3,5 мм
|  | (Земляные работы, выполняемые механизированным способом) | [18 empty] | (Земляные работы, выполняемые механизированным способом)
|  | Всего по позиции |  |  | 10: -429 | [6 empty] | Всего по позиции
993 | ОССЦЖ103-0154 | Добавлен: Трубы стальные электросварные прямошовные со снятой фаской из стали марок БСт2кп-БСт4кп и БСт2пс-БСт4пс наружный диаметр 89 мм, толщина стенки 3,5 мм |  |  | 4: м; 7: 1.616; 8: 53.29; 10: 348 |  |  | Добавлен: Трубы стальные электросварные прямошовные со снятой фаской из стали марок БСт2кп-БСт4кп и БСт2пс-БСт4пс наружный диаметр 89 мм, толщина стенки 3,5 мм
|  | (Земляные работы, выполняемые механизированным способом) | [18 empty] | (Земляные работы, выполняемые механизированным способом)
|  | Всего по позиции |  |  | 10: 348 | [6 empty] | Всего по позиции
994 | ОЕРЖ24-01-003-01 | Прокладка трубопроводов в проходном канале при условном давлении 1,6 мпа, температуре 150 гр.с, диаметр труб 50 мм (Пересчет в текущие цены индекс ОАО "РЖД" №2783р разд.2 п.10.15.2.3) |  |  | 4: 1 км трубопровода; 7: 0.0159 |  |  | Прокладка трубопроводов в проходном канале при условном давлении 1,6 мпа, температуре 150 гр.с, диаметр труб 50 мм (Пересчет в текущие цены индекс ОАО "РЖД" №2783р разд.2 п.10.15.2.3)
| 1 | ОТ |  |  | 8: 4606.72; 10: 73 |  |  |  | ОТ
| 2 | ЭМ |  |  | 8: 11987.42; 10: 191 |  |  |  | ЭМ
| 3 | в т.ч. ОТм |  |  | 8: 983.35; 10: 16 |  |  |  | в т.ч. ОТм
| 4 | М |  |  | 8: 46208.68; 10: 735 |  |  |  | М
|  | ЗТ |  |  | 4: чел.-ч; 5: 472 |  |  |  |  | ЗТ
|  | ЗТм |  |  | 4: чел.-ч; 5: 82.22 |  |  |  |  | ЗТм
|  | Итого по расценке |  |  | 8: 62802.82; 10: 999 | [5 empty] | Итого по расценке
|  | ФОТ |  |  | 10: 89 |  |  |  |  | ФОТ
|  | НР Земляные работы, выполняемые механизированным способом |  |  | 4: %; 5: 130; 6: 0.85; 7: 111; 10: 1133 |  |  |  |  | НР Земляные работы, выполняемые механизированным способом
|  | СП Земляные работы, выполняемые механизированным способом |  |  | 4: %; 5: 89; 6: 0.8; 7: 71; 10: 725 |  |  |  |  | СП Земляные работы, выполняемые механизированным способом
|  | Всего по позиции |  |  | 10: 6537 | [6 empty] | Всего по позиции
995 | ОССЦЖ201-0888 | Исключен: Опоры скользящие и катковые, крепежные детали, хомуты |  |  | 4: т; 7: -0.004611; 8: 11498; 10: -215 |  |  | Исключен: Опоры скользящие и катковые, крепежные детали, хомуты
|  | (Земляные работы, выполняемые механизированным способом) | [18 empty] | (Земляные работы, выполняемые механизированным способом)
|  | Всего по позиции |  |  | 10: -215 | [6 empty] | Всего по позиции
996 | ОССЦЖ201-0889 | Исключен: Опоры неподвижные из горячекатаных профилей для трубопроводов |  |  | 4: т; 7: -0.000159; 8: 8559.5; 10: -4 |  |  | Исключен: Опоры неподвижные из горячекатаных профилей для трубопроводов
|  | (Земляные работы, выполняемые механизированным способом) | [18 empty] | (Земляные работы, выполняемые механизированным способом)
|  | Всего по позиции | [17 empty] | Всего по позиции | bar: 10
997 | ОССЦЖ103-0357 | Исключен: Трубы стальные бесшовные, горячедеформированные со снятой фаской из стали марок 15, 20, 25, наружным диаметром 57 мм, толщина стенки 3,5 мм |  |  | 4: м; 7: -16.059; 8: 41.88; 10: -2726 |  |  | Исключен: Трубы стальные бесшовные, горячедеформированные со снятой фаской из стали марок 15, 20, 25, наружным диаметром 57 мм, толщина стенки 3,5 мм
|  | (Земляные работы, выполняемые механизированным способом) | [18 empty] | (Земляные работы, выполняемые механизированным способом)
|  | Всего по позиции |  |  | 10: -2726 | [6 empty] | Всего по позиции
998 | ОССЦЖ103-0139 | Трубы стальные электросварные прямошовные со снятой фаской из стали марок БСт2кп-БСт4кп и БСт2пс-БСт4пс наружный диаметр 57 мм, толщина стенки 3,5 мм (Пересчет в текущие цены индекс ОАО "РЖД" №2783р разд.2 п.10.15.2.3) |  |  | 4: м; 7: 3.03; 8: 35.7; 10: 437 |  |  | Трубы стальные электросварные прямошовные со снятой фаской из стали марок БСт2кп-БСт4кп и БСт2пс-БСт4пс наружный диаметр 57 мм, толщина стенки 3,5 мм (Пересчет в текущие цены индекс ОАО "РЖД" №2783р разд.2 п.10.15.2.3)
|  | (Земляные работы, выполняемые механизированным способом) | [18 empty] | (Земляные работы, выполняемые механизированным способом)
|  | Всего по позиции |  |  | 10: 437 | [6 empty] | Всего по позиции
999 | ОССЦЖ103-0136 | Трубы стальные электросварные прямошовные со снятой фаской диаметром от 20 до 377 мм из стали марок БСТ2КП-БСТ4КП и БСТ2ПС-БСТ4ПС наружный диаметр 45 мм толщина стенки 3,0 мм (Пересчет в текущие цены индекс ОАО "РЖД" №2783р разд.2 п.10.15.2.3) |  |  | 4: м; 7: 1.515; 8: 22.66; 10: 138 |  |  | Трубы стальные электросварные прямошовные со снятой фаской диаметром от 20 до 377 мм из стали марок БСТ2КП-БСТ4КП и БСТ2ПС-БСТ4ПС наружный диаметр 45 мм толщина стенки 3,0 мм (Пересчет в текущие цены индекс ОАО "РЖД" №2783р разд.2 п.10.15.2.3)
|  | (Земляные работы, выполняемые механизированным способом) | [18 empty] | (Земляные работы, выполняемые механизированным способом)
|  | Всего по позиции |  |  | 10: 138 | [6 empty] | Всего по позиции
1000 | ОССЦЖ103-0132 | Трубы стальные электросварные прямошовные со снятой фаской диаметром от 20 до 377 мм из стали марок БСТ2КП-БСТ4КП и БСТ2ПС-БСТ4ПС наружный диаметр 32 мм толщина стенки 3.0 мм (Пересчет в текущие цены индекс ОАО "РЖД" №2783р разд.2 п.10.15.2.3) |  |  | 4: м; 7: 1.515; 8: 14.64; 10: 89 |  |  | Трубы стальные электросварные прямошовные со снятой фаской диаметром от 20 до 377 мм из стали марок БСТ2КП-БСТ4КП и БСТ2ПС-БСТ4ПС наружный диаметр 32 мм толщина стенки 3.0 мм (Пересчет в текущие цены индекс ОАО "РЖД" №2783р разд.2 п.10.15.2.3)
|  | (Земляные работы, выполняемые механизированным способом) | [18 empty] | (Земляные работы, выполняемые механизированным способом)
|  | Всего по позиции |  |  | 10: 89 | [6 empty] | Всего по позиции
1001 | ОССЦЖ103-0053 | Трубы стальные сварные водогазопроводные с резьбой оцинкованные обыкновенные, диаметр условного прохода 40 мм, толщина стенки 3,5 мм (Пересчет в текущие цены индекс ОАО "РЖД" №2783р разд.2 п.10.15.2.3) |  |  | 4: м; 7: 1.515; 8: 63.1; 10: 389 |  |  | Трубы стальные сварные водогазопроводные с резьбой оцинкованные обыкновенные, диаметр условного прохода 40 мм, толщина стенки 3,5 мм (Пересчет в текущие цены индекс ОАО "РЖД" №2783р разд.2 п.10.15.2.3)
|  | (Кровли) | [18 empty] | (Кровли)
|  | Всего по позиции |  |  | 10: 389 | [6 empty] | Всего по позиции
1002 | ОССЦЖ103-0051 | Трубы стальные сварные водогазопроводные с резьбой оцинкованные обыкновенные диаметр условного прохода 25 мм, толщина стенки 3.2 мм (Пересчет в текущие цены индекс ОАО "РЖД" №2783р разд.2 п.10.15.2.3) |  |  | 4: м; 7: 0.606; 8: 31.2; 10: 77 |  |  | Трубы стальные сварные водогазопроводные с резьбой оцинкованные обыкновенные диаметр условного прохода 25 мм, толщина стенки 3.2 мм (Пересчет в текущие цены индекс ОАО "РЖД" №2783р разд.2 п.10.15.2.3)
|  | (Кровли) | [18 empty] | (Кровли)
|  | Всего по позиции |  |  | 10: 77 | [6 empty] | Всего по позиции
1003 | ОССЦЖ103-0014 | Трубы стальные сварные водогазопроводные с резьбой черные обыкновенные (неоцинкованные) диаметр условного прохода 20 мм, толщина стенки 2,8 мм (Пересчет в текущие цены индекс ОАО "РЖД" №2783р разд.2 п.10.15.2.3) |  |  | 4: м; 7: 5.555; 8: 14.1; 10: 316 |  |  | Трубы стальные сварные водогазопроводные с резьбой черные обыкновенные (неоцинкованные) диаметр условного прохода 20 мм, толщина стенки 2,8 мм (Пересчет в текущие цены индекс ОАО "РЖД" №2783р разд.2 п.10.15.2.3)
|  | (Кровли) | [18 empty] | (Кровли)
|  | Всего по позиции |  |  | 10: 316 | [6 empty] | Всего по позиции
1004 | ОССЦЖ103-0013 | Трубы стальные сварные водогазопроводные с резьбой черные обыкновенные (неоцинкованные) диаметр условного прохода 15 мм, толщина стенки 2.8 мм (Пересчет в текущие цены индекс ОАО "РЖД" №2783р разд.2 п.10.15.2.3) |  |  | 4: м; 7: 2.323; 8: 9.2; 10: 85 |  |  | Трубы стальные сварные водогазопроводные с резьбой черные обыкновенные (неоцинкованные) диаметр условного прохода 15 мм, толщина стенки 2.8 мм (Пересчет в текущие цены индекс ОАО "РЖД" №2783р разд.2 п.10.15.2.3)
|  | (Кровли) | [18 empty] | (Кровли)
|  | Всего по позиции |  |  | 10: 85 | [6 empty] | Всего по позиции
1005 | ОССЦЖ201-0888 | Опоры скользящие и катковые, крепежные детали, хомуты (Пересчет в текущие цены индекс ОАО "РЖД" №2783р разд.2 п.10.15.2.3) |  |  | 4: т; 7: 0.00308; 8: 11498; 10: 142 |  |  | Опоры скользящие и катковые, крепежные детали, хомуты (Пересчет в текущие цены индекс ОАО "РЖД" №2783р разд.2 п.10.15.2.3)
|  | (Земляные работы, выполняемые механизированным способом) | [18 empty] | (Земляные работы, выполняемые механизированным способом)
|  | Всего по позиции |  |  | 10: 142 | [6 empty] | Всего по позиции
Конструкции теплоизоляционные (трубопроводы) | [21 empty] | Конструкции теплоизоляционные (трубопроводы)
1006 | ОЕРЖ26-01-003-01 | Изоляция трубопроводов цилиндрами и полуцилиндрами из минеральной ваты на синтетическом связующем (Пересчет в текущие цены индекс ОАО "РЖД" №2783р разд.2 п.10.6.5) |  |  | 4: 1 м3 изоляции; 7: 0.123 |  |  | Изоляция трубопроводов цилиндрами и полуцилиндрами из минеральной ваты на синтетическом связующем (Пересчет в текущие цены индекс ОАО "РЖД" №2783р разд.2 п.10.6.5)
| 1 | ОТ |  |  | 8: 172.58; 10: 21 |  |  |  | ОТ
| 2 | ЭМ |  |  | 8: 37.42; 10: 5 |  |  |  | ЭМ
| 4 | М |  |  | 8: 1903.98; 10: 234 |  |  |  | М
|  | ЗТ |  |  | 4: чел.-ч; 5: 18.8 |  |  |  |  | ЗТ
|  | Итого по расценке |  |  | 8: 2113.98; 10: 260 | [5 empty] | Итого по расценке
|  | ФОТ |  |  | 10: 21 |  |  |  |  | ФОТ
|  | НР Земляные работы, выполняемые механизированным способом |  |  | 4: %; 5: 100; 6: 0.85; 7: 85; 10: 205 |  |  |  |  | НР Земляные работы, выполняемые механизированным способом
|  | СП Земляные работы, выполняемые механизированным способом |  |  | 4: %; 5: 70; 6: 0.8; 7: 56; 10: 135 |  |  |  |  | СП Земляные работы, выполняемые механизированным способом
|  | Всего по позиции |  |  | 10: 1352 | [6 empty] | Всего по позиции
1007 | ОССЦЖ104-0017 | Исключен: Цилиндры и полуцилиндры теплоизоляционные из минваты на синтетическом связующем М-200, внутренний диаметр 76-108 мм |  |  | 4: м3; 7: -0.12694; 8: 1275.2; 10: -518 |  |  | Исключен: Цилиндры и полуцилиндры теплоизоляционные из минваты на синтетическом связующем М-200, внутренний диаметр 76-108 мм
|  | (Земляные работы, выполняемые механизированным способом) | [18 empty] | (Земляные работы, выполняемые механизированным способом)
|  | Всего по позиции |  |  | 10: -518 | [6 empty] | Всего по позиции
1008 | ОССЦЖ104-0016 | Цилиндры и полуцилиндры теплоизоляционные из минваты на синтетическом связующем М-200, внутренний диаметр 18-57 мм (Пересчет в текущие цены индекс ОАО "РЖД" №2783р разд.2 п.10.6.5) |  |  | 4: м3; 7: 0.08772; 8: 1641.63; 10: 461 |  |  | Цилиндры и полуцилиндры теплоизоляционные из минваты на синтетическом связующем М-200, внутренний диаметр 18-57 мм (Пересчет в текущие цены индекс ОАО "РЖД" №2783р разд.2 п.10.6.5)
|  | (Кровли) | [18 empty] | (Кровли)
|  | Всего по позиции |  |  | 10: 461 | [6 empty] | Всего по позиции
1009 | ОССЦЖ104-0017 | Цилиндры и полуцилиндры теплоизоляционные из минваты на синтетическом связующем М-200, внутренний диаметр 76-108 мм (Пересчет в текущие цены индекс ОАО "РЖД" №2783р разд.2 п.10.6.5) |  |  | 4: м3; 7: 0.039216; 8: 1275.2; 10: 160 |  |  | Цилиндры и полуцилиндры теплоизоляционные из минваты на синтетическом связующем М-200, внутренний диаметр 76-108 мм (Пересчет в текущие цены индекс ОАО "РЖД" №2783р разд.2 п.10.6.5)
|  | (Земляные работы, выполняемые механизированным способом) | [18 empty] | (Земляные работы, выполняемые механизированным способом)
|  | Всего по позиции |  |  | 10: 160 | [6 empty] | Всего по позиции
1010 | ОЕРЖ26-01-052-01 | Покрытие поверхности изоляции трубопроводов упругими оболочками стеклопластиками рст, тканями стеклянными (Пересчет в текущие цены индекс ОАО "РЖД" №2783р разд.2 п.10.6.5) |  |  | 4: 100 м2 поверхности покрытия изоляции; 7: 0.0566 |  |  | Покрытие поверхности изоляции трубопроводов упругими оболочками стеклопластиками рст, тканями стеклянными (Пересчет в текущие цены индекс ОАО "РЖД" №2783р разд.2 п.10.6.5)
| 1 | ОТ |  |  | 8: 1019.28; 10: 58 |  |  |  | ОТ
| 2 | ЭМ |  |  | 8: 76.46; 10: 4 |  |  |  | ЭМ
| 4 | М |  |  | 8: 7596.54; 10: 430 |  |  |  | М
|  | ЗТ |  |  | 4: чел.-ч; 5: 107.18 |  |  |  |  | ЗТ
|  | Итого по расценке |  |  | 8: 8692.28; 10: 492 | [5 empty] | Итого по расценке
|  | ФОТ |  |  | 10: 58 |  |  |  |  | ФОТ
|  | НР Земляные работы, выполняемые механизированным способом |  |  | 4: %; 5: 100; 6: 0.85; 7: 85; 10: 565 |  |  |  |  | НР Земляные работы, выполняемые механизированным способом
|  | СП Земляные работы, выполняемые механизированным способом |  |  | 4: %; 5: 70; 6: 0.8; 7: 56; 10: 372 |  |  |  |  | СП Земляные работы, выполняемые механизированным способом
|  | Всего по позиции |  |  | 10: 2996 | [6 empty] | Всего по позиции
1011 | ОССЦЖ104-0077 | Исключен: Стеклопластик рулонный марки РСТ-А-Л-В |  |  | 4: 1000 м2; 7: -0.006566; 8: 22020; 10: -464 |  |  | Исключен: Стеклопластик рулонный марки РСТ-А-Л-В
|  | (Земляные работы, выполняемые механизированным способом) | [18 empty] | (Земляные работы, выполняемые механизированным способом)
|  | Всего по позиции |  |  | 10: -464 | [6 empty] | Всего по позиции
1012 | ОССЦЖ104-0079 | Добавлен: Стеклопластик рулонный марки РСТ-Х-Н |  |  | 4: 1000 м2; 7: 0.006566; 8: 21608.85; 10: 454 |  |  | Добавлен: Стеклопластик рулонный марки РСТ-Х-Н
|  | (Земляные работы, выполняемые механизированным способом) | [18 empty] | (Земляные работы, выполняемые механизированным способом)
|  | Всего по позиции |  |  | 10: 454 | [6 empty] | Всего по позиции
1013 | ОЕРЖ13-03-004-15 | Окраска металлических огрунтованных поверхностей органосиликатной композицией ОС-51-03 (Пересчет в текущие цены индекс ОАО "РЖД" №2783р разд.2 п.10.10.14) |  |  | 4: 100 м2 окрашиваемой поверхности; 7: 0.0205 |  |  | Окраска металлических огрунтованных поверхностей органосиликатной композицией ОС-51-03 (Пересчет в текущие цены индекс ОАО "РЖД" №2783р разд.2 п.10.10.14)
| 1 | ОТ |  |  | 8: 23.04; 10: 0 |  |  |  | ОТ
| 2 | ЭМ |  |  | 8: 11.17; 10: 0 |  |  |  | ЭМ
| 3 | в т.ч. ОТм |  |  | 8: 0.1; 10: 0 |  |  |  | в т.ч. ОТм
| 4 | М |  |  | 8: 1478.8; 10: 31 |  |  |  | М
|  | ЗТ |  |  | 4: чел.-ч; 5: 2.54 |  |  |  |  | ЗТ
|  | ЗТм |  |  | 4: чел.-ч; 5: 0.01 |  |  |  |  | ЗТм
|  | Итого по расценке |  |  | 8: 1513.01; 10: 31 | [5 empty] | Итого по расценке
|  | ФОТ | [15 empty] | ФОТ
|  | НР Земляные работы, выполняемые механизированным способом |  |  | 4: %; 5: 90; 6: 0.85; 7: 77 |  |  |  |  | НР Земляные работы, выполняемые механизированным способом
|  | СП Земляные работы, выполняемые механизированным способом |  |  | 4: %; 5: 70; 6: 0.8; 7: 56 |  |  |  |  | СП Земляные работы, выполняемые механизированным способом
|  | Всего по позиции |  |  | 10: 60 | [6 empty] | Всего по позиции
Конструкции теплоизоляционные (арматура) | [21 empty] | Конструкции теплоизоляционные (арматура)
1014 | ОЕРЖ26-01-013-01 | Изоляция арматуры и фланцевых соединений съемными полуфутлярами из матов минераловатных прошивных и листов оцинкованной стали, условный диаметр трубопроводов до 200 мм (Пересчет в текущие цены индекс ОАО "РЖД" №2783р разд.2 п.10.6.5) |  |  | 4: 10 шт. арматуры и фланцевых соединений; 7: 0.2 |  |  | Изоляция арматуры и фланцевых соединений съемными полуфутлярами из матов минераловатных прошивных и листов оцинкованной стали, условный диаметр трубопроводов до 200 мм (Пересчет в текущие цены индекс ОАО "РЖД" №2783р разд.2 п.10.6.5)
| 1 | ОТ |  |  | 8: 517.9; 10: 104 |  |  |  | ОТ
| 2 | ЭМ |  |  | 8: 268.2; 10: 54 |  |  |  | ЭМ
| 4 | М |  |  | 8: 1633.73; 10: 326 |  |  |  | М
|  | ЗТ |  |  | 4: чел.-ч; 5: 46.7 |  |  |  |  | ЗТ
|  | Итого по расценке |  |  | 8: 2419.83; 10: 484 | [5 empty] | Итого по расценке
|  | ФОТ |  |  | 10: 104 |  |  |  |  | ФОТ
|  | НР Земляные работы, выполняемые механизированным способом |  |  | 4: %; 5: 100; 6: 0.85; 7: 85; 10: 1014 |  |  |  |  | НР Земляные работы, выполняемые механизированным способом
|  | СП Земляные работы, выполняемые механизированным способом |  |  | 4: %; 5: 70; 6: 0.8; 7: 56; 10: 668 |  |  |  |  | СП Земляные работы, выполняемые механизированным способом
|  | Всего по позиции |  |  | 10: 4158 | [6 empty] | Всего по позиции
1015 | ОССЦЖ104-0009 | Исключен: Маты прошивные из минеральной ваты без обкладок М-100, толщина 60 мм |  |  | 4: м3; 7: -0.164; 8: 542.4; 10: -285 |  |  | Исключен: Маты прошивные из минеральной ваты без обкладок М-100, толщина 60 мм
|  | (Земляные работы, выполняемые механизированным способом) | [18 empty] | (Земляные работы, выполняемые механизированным способом)
|  | Всего по позиции |  |  | 10: -285 | [6 empty] | Всего по позиции
1016 | ОССЦЖ104-0016 | Цилиндры и полуцилиндры теплоизоляционные из минваты на синтетическом связующем М-200, внутренний диаметр 18-57 мм (Пересчет в текущие цены индекс ОАО "РЖД" №2783р разд.2 п.10.6.5) |  |  | 4: м3; 7: 0.007; 8: 1641.63; 10: 35 |  |  | Цилиндры и полуцилиндры теплоизоляционные из минваты на синтетическом связующем М-200, внутренний диаметр 18-57 мм (Пересчет в текущие цены индекс ОАО "РЖД" №2783р разд.2 п.10.6.5)
|  | (Кровли) | [18 empty] | (Кровли)
|  | Всего по позиции |  |  | 10: 35 | [6 empty] | Всего по позиции
1017 | ОЕРЖ13-03-002-04 | Огрунтовка металлических поверхностей за один раз грунтовкой ГФ-021 (Пересчет в текущие цены индекс ОАО "РЖД" №2783р разд.2 п.10.10.14) |  |  | 4: 100 м2 окрашиваемой поверхности; 7: 0.0023 |  |  | Огрунтовка металлических поверхностей за один раз грунтовкой ГФ-021 (Пересчет в текущие цены индекс ОАО "РЖД" №2783р разд.2 п.10.10.14)
| 1 | ОТ |  |  | 8: 56.55; 10: 0 |  |  |  | ОТ
| 2 | ЭМ |  |  | 8: 9.43; 10: 0 |  |  |  | ЭМ
| 3 | в т.ч. ОТм |  |  | 8: 0.1; 10: 0 |  |  |  | в т.ч. ОТм
| 4 | М |  |  | 8: 202.72; 10: 1 |  |  |  | М
|  | ЗТ |  |  | 4: чел.-ч; 5: 5.31 |  |  |  |  | ЗТ
|  | ЗТм |  |  | 4: чел.-ч; 5: 0.01 |  |  |  |  | ЗТм
|  | Итого по расценке |  |  | 8: 268.7; 10: 1 | [5 empty] | Итого по расценке
|  | ФОТ | [15 empty] | ФОТ
|  | НР Земляные работы, выполняемые механизированным способом |  |  | 4: %; 5: 90; 6: 0.85; 7: 77 |  |  |  |  | НР Земляные работы, выполняемые механизированным способом
|  | СП Земляные работы, выполняемые механизированным способом |  |  | 4: %; 5: 70; 6: 0.8; 7: 56 |  |  |  |  | СП Земляные работы, выполняемые механизированным способом
|  | Всего по позиции |  |  | 10: 3 | [6 empty] | Всего по позиции
1018 | ОЕРЖ13-03-004-23 | Окраска металлических огрунтованных поверхностей краской БТ-177 серебристой (Пересчет в текущие цены индекс ОАО "РЖД" №2783р разд.2 п.10.10.14) |  |  | 4: 100 м2 окрашиваемой поверхности; 7: 0.0046 |  |  | Окраска металлических огрунтованных поверхностей краской БТ-177 серебристой (Пересчет в текущие цены индекс ОАО "РЖД" №2783р разд.2 п.10.10.14)
| 1 | ОТ |  |  | 8: 26.12; 10: 0 |  |  |  | ОТ
| 2 | ЭМ |  |  | 8: 12.21; 10: 0 |  |  |  | ЭМ
| 3 | в т.ч. ОТм |  |  | 8: 0.1; 10: 0 |  |  |  | в т.ч. ОТм
| 4 | М |  |  | 8: 200.78; 10: 1 |  |  |  | М
|  | ЗТ |  |  | 4: чел.-ч; 5: 2.88 |  |  |  |  | ЗТ
|  | ЗТм |  |  | 4: чел.-ч; 5: 0.01 |  |  |  |  | ЗТм
|  | Итого по расценке |  |  | 8: 239.11; 10: 1 | [5 empty] | Итого по расценке
|  | ФОТ | [15 empty] | ФОТ
|  | НР Земляные работы, выполняемые механизированным способом |  |  | 4: %; 5: 90; 6: 0.85; 7: 77 |  |  |  |  | НР Земляные работы, выполняемые механизированным способом
|  | СП Земляные работы, выполняемые механизированным способом |  |  | 4: %; 5: 70; 6: 0.8; 7: 56 |  |  |  |  | СП Земляные работы, выполняемые механизированным способом
|  | Всего по позиции |  |  | 10: 2 | [6 empty] | Всего по позиции
|  | Итого прямые затраты по разделу в базисных ценах | [20 empty] | Итого прямые затраты по разделу в базисных ценах
|  | Итого прямые затраты по разделу с учетом индексов, в текущих ценах | [20 empty] | Итого прямые затраты по разделу с учетом индексов, в текущих ценах
|  | Накладные расходы | [20 empty] | Накладные расходы
|  | В том числе, справочно: | [21 empty] | В том числе, справочно:
|  | 85% = 100%*0.85 ФОТ (от 2099) (Поз. 1006, 1010, 1014) | [21 empty] | 85% = 100%*0.85 ФОТ (от 2099) (Поз. 1006, 1010, 1014)
|  | 111% = 130%*0.85 ФОТ (от 4268) (Поз. 969, 976, 984, 989, 994) | [21 empty] | 111% = 130%*0.85 ФОТ (от 4268) (Поз. 969, 976, 984, 989, 994)
|  | Сметная прибыль | [20 empty] | Сметная прибыль
|  | В том числе, справочно: | [21 empty] | В том числе, справочно:
|  | 56% = 70%*0.8 ФОТ (от 2099) (Поз. 1006, 1010, 1014) | [21 empty] | 56% = 70%*0.8 ФОТ (от 2099) (Поз. 1006, 1010, 1014)
|  | 71% = 89%*0.8 ФОТ (от 4268) (Поз. 969, 976, 984, 989, 994) | [21 empty] | 71% = 89%*0.8 ФОТ (от 4268) (Поз. 969, 976, 984, 989, 994)
|  | Итоги по разделу 18 Тепловая камера УТ5 : | [20 empty] | Итоги по разделу 18 Тепловая камера УТ5 :
|  | Земляные работы, выполняемые механизированным способом: | [21 empty] | Земляные работы, выполняемые механизированным способом:
|  | Итоги по Поз. 969, 976, 984, 989, 994 НР 111%=130%*0.85 ФОТ; СП 71%=89%*0.8 ФОТ | [21 empty] | Итоги по Поз. 969, 976, 984, 989, 994 НР 111%=130%*0.85 ФОТ; СП 71%=89%*0.8 ФОТ
|  | Итоги по Поз. 969 "Установка задвижек или клапанов стальных для воды и пара ОЗП=11,47; ЭМ=4,78; ЗПМ=11,47; МАТ=4" | [21 empty] | Итоги по Поз. 969 "Установка задвижек или клапанов стальных для воды и пара ОЗП=11,47; ЭМ=4,78; ЗПМ=11,47; МАТ=4"
|  | Итого Поз. 969 | [21 empty] | Итого Поз. 969
|  | Всего с учетом "Установка задвижек или клапанов стальных для воды и пара ОЗП=11,47; ЭМ=4,78; ЗПМ=11,47; МАТ=4" | [21 empty] | Всего с учетом "Установка задвижек или клапанов стальных для воды и пара ОЗП=11,47; ЭМ=4,78; ЗПМ=11,47; МАТ=4"
|  | Итоги по Поз. 976, 984, 989, 994 "Прокладка трубопроводов тепловых сетей в проходном канале ОЗП=11,47; ЭМ=4,53; ЗПМ=11,47; МАТ=4,05" | [21 empty] | Итоги по Поз. 976, 984, 989, 994 "Прокладка трубопроводов тепловых сетей в проходном канале ОЗП=11,47; ЭМ=4,53; ЗПМ=11,47; МАТ=4,05"
|  | Итого Поз. 976, 984, 989, 994 | [21 empty] | Итого Поз. 976, 984, 989, 994
|  | Всего с учетом "Прокладка трубопроводов тепловых сетей в проходном канале ОЗП=11,47; ЭМ=4,53; ЗПМ=11,47; МАТ=4,05" | [21 empty] | Всего с учетом "Прокладка трубопроводов тепловых сетей в проходном канале ОЗП=11,47; ЭМ=4,53; ЗПМ=11,47; МАТ=4,05"
|  | Итого | [21 empty] | Итого
|  | Накладные расходы 111% = 130%*0.85 ФОТ (от 4 268) | [21 empty] | Накладные расходы 111% = 130%*0.85 ФОТ (от 4 268)
|  | Сметная прибыль 71% = 89%*0.8 ФОТ (от 4 268) | [21 empty] | Сметная прибыль 71% = 89%*0.8 ФОТ (от 4 268)
|  | Итого c накладными и см. прибылью | [21 empty] | Итого c накладными и см. прибылью
|  | Итоги по Поз. 970, 977, 985-988, 990-993, 995-1000, 1005, 1007, 1009, 1011-1012, 1015 | [21 empty] | Итоги по Поз. 970, 977, 985-988, 990-993, 995-1000, 1005, 1007, 1009, 1011-1012, 1015
|  | Итоги по Поз. 970 "Установка задвижек или клапанов стальных для воды и пара ОЗП=11,47; ЭМ=4,78; ЗПМ=11,47; МАТ=4" | [21 empty] | Итоги по Поз. 970 "Установка задвижек или клапанов стальных для воды и пара ОЗП=11,47; ЭМ=4,78; ЗПМ=11,47; МАТ=4"
|  | Итого Поз. 970 | [21 empty] | Итого Поз. 970
|  | Всего с учетом "Установка задвижек или клапанов стальных для воды и пара ОЗП=11,47; ЭМ=4,78; ЗПМ=11,47; МАТ=4" | [21 empty] | Всего с учетом "Установка задвижек или клапанов стальных для воды и пара ОЗП=11,47; ЭМ=4,78; ЗПМ=11,47; МАТ=4"
|  | Итоги по Поз. 977, 985-988, 990-993, 995-1000, 1005 "Прокладка трубопроводов тепловых сетей в проходном канале ОЗП=11,47; ЭМ=4,53; ЗПМ=11,47; МАТ=4,05" | [21 empty] | Итоги по Поз. 977, 985-988, 990-993, 995-1000, 1005 "Прокладка трубопроводов тепловых сетей в проходном канале ОЗП=11,47; ЭМ=4,53; ЗПМ=11,47; МАТ=4,05"
|  | Итого Поз. 977, 985-988, 990-993, 995-1000, 1005 | [21 empty] | Итого Поз. 977, 985-988, 990-993, 995-1000, 1005
|  | Всего с учетом "Прокладка трубопроводов тепловых сетей в проходном канале ОЗП=11,47; ЭМ=4,53; ЗПМ=11,47; МАТ=4,05" | [21 empty] | Всего с учетом "Прокладка трубопроводов тепловых сетей в проходном канале ОЗП=11,47; ЭМ=4,53; ЗПМ=11,47; МАТ=4,05"
|  | Итоги по Поз. 1007, 1009, 1011-1012, 1015 "Утепление покрытий плитами из минеральной ваты или перлита на битумной мастике ОЗП=11,47; ЭМ=4,44; ЗПМ=11,47; МАТ=3,2" | [21 empty] | Итоги по Поз. 1007, 1009, 1011-1012, 1015 "Утепление покрытий плитами из минеральной ваты или перлита на битумной мастике ОЗП=11,47; ЭМ=4,44; ЗПМ=11,47; МАТ=3,2"
|  | Итого Поз. 1007, 1009, 1011-1012, 1015 | [21 empty] | Итого Поз. 1007, 1009, 1011-1012, 1015
|  | Всего с учетом "Утепление покрытий плитами из минеральной ваты или перлита на битумной мастике ОЗП=11,47; ЭМ=4,44; ЗПМ=11,47; МАТ=3,2" | [21 empty] | Всего с учетом "Утепление покрытий плитами из минеральной ваты или перлита на битумной мастике ОЗП=11,47; ЭМ=4,44; ЗПМ=11,47; МАТ=3,2"
|  | Итого | [21 empty] | Итого
|  | Итоги по Поз. 1006, 1010, 1014 НР 85%=100%*0.85 ФОТ; СП 56%=70%*0.8 ФОТ | [21 empty] | Итоги по Поз. 1006, 1010, 1014 НР 85%=100%*0.85 ФОТ; СП 56%=70%*0.8 ФОТ
|  | Итого Поз. 1006, 1010, 1014 | [21 empty] | Итого Поз. 1006, 1010, 1014
|  | Всего с учетом "Утепление покрытий плитами из минеральной ваты или перлита на битумной мастике ОЗП=11,47; ЭМ=4,44; ЗПМ=11,47; МАТ=3,2" | [21 empty] | Всего с учетом "Утепление покрытий плитами из минеральной ваты или перлита на битумной мастике ОЗП=11,47; ЭМ=4,44; ЗПМ=11,47; МАТ=3,2"
|  | Накладные расходы 85% = 100%*0.85 ФОТ (от 2 099) | [21 empty] | Накладные расходы 85% = 100%*0.85 ФОТ (от 2 099)
|  | Сметная прибыль 56% = 70%*0.8 ФОТ (от 2 099) | [21 empty] | Сметная прибыль 56% = 70%*0.8 ФОТ (от 2 099)
|  | Итого c накладными и см. прибылью | [21 empty] | Итого c накладными и см. прибылью
|  | Итоги по Поз. 1013, 1017-1018 НР 77%=90%*0.85 ФОТ; СП 56%=70%*0.8 ФОТ | [21 empty] | Итоги по Поз. 1013, 1017-1018 НР 77%=90%*0.85 ФОТ; СП 56%=70%*0.8 ФОТ
|  | Итоги по Поз. 1013, 1018 "Окраска масляными составами металлических поверхностей ОЗП=11,47; ЭМ=5,29; ЗПМ=11,47; МАТ=1,92" | [21 empty] | Итоги по Поз. 1013, 1018 "Окраска масляными составами металлических поверхностей ОЗП=11,47; ЭМ=5,29; ЗПМ=11,47; МАТ=1,92"
|  | Итого Поз. 1013, 1018 | [21 empty] | Итого Поз. 1013, 1018
|  | Всего с учетом "Окраска масляными составами металлических поверхностей ОЗП=11,47; ЭМ=5,29; ЗПМ=11,47; МАТ=1,92" | [21 empty] | Всего с учетом "Окраска масляными составами металлических поверхностей ОЗП=11,47; ЭМ=5,29; ЗПМ=11,47; МАТ=1,92"
|  | Итоги по Поз. 1017 "Окраска водными составами ОЗП=11,47; ЭМ=5,28; ЗПМ=11,47; МАТ=2,65" | [21 empty] | Итоги по Поз. 1017 "Окраска водными составами ОЗП=11,47; ЭМ=5,28; ЗПМ=11,47; МАТ=2,65"
|  | Итого Поз. 1017 | [21 empty] | Итого Поз. 1017
|  | Всего с учетом "Окраска водными составами ОЗП=11,47; ЭМ=5,28; ЗПМ=11,47; МАТ=2,65" | [21 empty] | Всего с учетом "Окраска водными составами ОЗП=11,47; ЭМ=5,28; ЗПМ=11,47; МАТ=2,65"
|  | Итого | [21 empty] | Итого
|  | Накладные расходы 77% = 90%*0.85 ФОТ (от 0) | [21 empty] | Накладные расходы 77% = 90%*0.85 ФОТ (от 0)
|  | Сметная прибыль 56% = 70%*0.8 ФОТ (от 0) | [21 empty] | Сметная прибыль 56% = 70%*0.8 ФОТ (от 0)
|  | Итого c накладными и см. прибылью | [21 empty] | Итого c накладными и см. прибылью
|  | Итого | [21 empty] | Итого
|  | Кровли: | [21 empty] | Кровли:
|  | Итоги по Поз. 971-975 "Установка задвижек или клапанов стальных для воды и пара ОЗП=11,47; ЭМ=4,78; ЗПМ=11,47; МАТ=4" | [21 empty] | Итоги по Поз. 971-975 "Установка задвижек или клапанов стальных для воды и пара ОЗП=11,47; ЭМ=4,78; ЗПМ=11,47; МАТ=4"
|  | Итого Поз. 971-975 | [21 empty] | Итого Поз. 971-975
|  | Всего с учетом "Установка задвижек или клапанов стальных для воды и пара ОЗП=11,47; ЭМ=4,78; ЗПМ=11,47; МАТ=4" | [21 empty] | Всего с учетом "Установка задвижек или клапанов стальных для воды и пара ОЗП=11,47; ЭМ=4,78; ЗПМ=11,47; МАТ=4"
|  | Итоги по Поз. 978-983, 1001-1004 "Прокладка трубопроводов тепловых сетей в проходном канале ОЗП=11,47; ЭМ=4,53; ЗПМ=11,47; МАТ=4,05" | [21 empty] | Итоги по Поз. 978-983, 1001-1004 "Прокладка трубопроводов тепловых сетей в проходном канале ОЗП=11,47; ЭМ=4,53; ЗПМ=11,47; МАТ=4,05"
|  | Итого Поз. 978-983, 1001-1004 | [21 empty] | Итого Поз. 978-983, 1001-1004
|  | Всего с учетом "Прокладка трубопроводов тепловых сетей в проходном канале ОЗП=11,47; ЭМ=4,53; ЗПМ=11,47; МАТ=4,05" | [21 empty] | Всего с учетом "Прокладка трубопроводов тепловых сетей в проходном канале ОЗП=11,47; ЭМ=4,53; ЗПМ=11,47; МАТ=4,05"
|  | Итоги по Поз. 1008, 1016 "Утепление покрытий плитами из минеральной ваты или перлита на битумной мастике ОЗП=11,47; ЭМ=4,44; ЗПМ=11,47; МАТ=3,2" | [21 empty] | Итоги по Поз. 1008, 1016 "Утепление покрытий плитами из минеральной ваты или перлита на битумной мастике ОЗП=11,47; ЭМ=4,44; ЗПМ=11,47; МАТ=3,2"
|  | Итого Поз. 1008, 1016 | [21 empty] | Итого Поз. 1008, 1016
|  | Всего с учетом "Утепление покрытий плитами из минеральной ваты или перлита на битумной мастике ОЗП=11,47; ЭМ=4,44; ЗПМ=11,47; МАТ=3,2" | [21 empty] | Всего с учетом "Утепление покрытий плитами из минеральной ваты или перлита на битумной мастике ОЗП=11,47; ЭМ=4,44; ЗПМ=11,47; МАТ=3,2"
|  | Итого | [21 empty] | Итого
|  | Итого | [21 empty] | Итого
|  | В том числе: | [21 empty] | В том числе:
|  | Материалы | [21 empty] | Материалы
|  | Машины и механизмы | [21 empty] | Машины и механизмы
|  | ФОТ | [21 empty] | ФОТ
|  | Накладные расходы | [21 empty] | Накладные расходы
|  | Сметная прибыль | [21 empty] | Сметная прибыль
|  | Итого по разделу 18 Тепловая камера УТ5 | [22 empty] | Итого по разделу 18 Тепловая камера УТ5
Раздел 19. Тепловая камера УТ6 | [14 empty] | Раздел 19. Тепловая камера УТ6
Строительные работы | [21 empty] | Строительные работы
1019 | ОЕРЖ24-01-032-01 | Установка задвижек или клапанов стальных для горячей воды и пара диаметром 50 мм (Пересчет в текущие цены индекс ОАО "РЖД" №2783р разд.2 п.10.13.8) |  |  | 4: 1 компл. задвижек или клапана; 7: 13 |  |  | Установка задвижек или клапанов стальных для горячей воды и пара диаметром 50 мм (Пересчет в текущие цены индекс ОАО "РЖД" №2783р разд.2 п.10.13.8)
| 1 | ОТ |  |  | 8: 18.85; 10: 245 |  |  |  | ОТ
| 2 | ЭМ |  |  | 8: 72.92; 10: 948 |  |  |  | ЭМ
| 3 | в т.ч. ОТм |  |  | 8: 6.53; 10: 85 |  |  |  | в т.ч. ОТм
| 4 | М |  |  | 8: 797.14; 10: 10363 |  |  |  | М
|  | ЗТ |  |  | 4: чел.-ч; 5: 1.9 |  |  |  |  | ЗТ
|  | ЗТм |  |  | 4: чел.-ч; 5: 0.47 |  |  |  |  | ЗТм
|  | Итого по расценке |  |  | 8: 888.91; 10: 11556 | [5 empty] | Итого по расценке
|  | ФОТ |  |  | 10: 330 |  |  |  |  | ФОТ
|  | НР Земляные работы, выполняемые механизированным способом |  |  | 4: %; 5: 130; 6: 0.85; 7: 111; 10: 4201 |  |  |  |  | НР Земляные работы, выполняемые механизированным способом
|  | СП Земляные работы, выполняемые механизированным способом |  |  | 4: %; 5: 89; 6: 0.8; 7: 71; 10: 2687 |  |  |  |  | СП Земляные работы, выполняемые механизированным способом
|  | Всего по позиции |  |  | 10: 55681 | [6 empty] | Всего по позиции
1020 | ОССЦЖ302-1711 | Исключен: Задвижки клиновые с выдвижным шпинделем фланцевые для воды и пара давлением 1 МПа (10 кгс/см2) 30с41нж диаметром 50 мм |  |  | 4: шт.; 7: -13; 8: 794.4; 10: -41308 |  |  | Исключен: Задвижки клиновые с выдвижным шпинделем фланцевые для воды и пара давлением 1 МПа (10 кгс/см2) 30с41нж диаметром 50 мм
|  | (Земляные работы, выполняемые механизированным способом) | [18 empty] | (Земляные работы, выполняемые механизированным способом)
|  | Всего по позиции |  |  | 10: -41308 | [6 empty] | Всего по позиции
1021 | Прайс-лист | Кран шаровый фланцевый КШ 40.16.3110 Ду40, Ру1,6МПа с ответными фланцами. Стоимость (с НДС) на 05.2013 г. - 4296,38 руб. Стоимость (без НДС) на 01.01.2000 г. составит: 4296,38/1,18/2,69 (Пересчет в текущие цены индекс ОАО "РЖД" №2783р разд.2 п.10.13.8) |  |  | 4: шт.; 7: 2; 8: 1353.53; 10: 10828 |  |  | Кран шаровый фланцевый КШ 40.16.3110 Ду40, Ру1,6МПа с ответными фланцами. Стоимость (с НДС) на 05.2013 г. - 4296,38 руб. Стоимость (без НДС) на 01.01.2000 г. составит: 4296,38/1,18/2,69 (Пересчет в текущие цены индекс ОАО "РЖД" №2783р разд.2 п.10.13.8)
|  | (Кровли) | [18 empty] | (Кровли)
|  | Всего по позиции |  |  | 10: 10828 | [6 empty] | Всего по позиции
1022 | Прайс-лист | Кран шаровый фланцевый КШ 25.16.3110 Ду25, Ру1,6МПа с ответными фланцами. Стоимость (с НДС) на 05.2013 г. - 2647,92 руб. Стоимость (без НДС) на 01.01.2000 г. составит: 2647,92/1,18/2,69 (Пересчет в текущие цены индекс ОАО "РЖД" №2783р разд.2 п.10.13.8) |  |  | 4: шт.; 7: 3; 8: 834.2; 10: 10012 |  |  | Кран шаровый фланцевый КШ 25.16.3110 Ду25, Ру1,6МПа с ответными фланцами. Стоимость (с НДС) на 05.2013 г. - 2647,92 руб. Стоимость (без НДС) на 01.01.2000 г. составит: 2647,92/1,18/2,69 (Пересчет в текущие цены индекс ОАО "РЖД" №2783р разд.2 п.10.13.8)
|  | (Кровли) | [18 empty] | (Кровли)
|  | Всего по позиции |  |  | 10: 10012 | [6 empty] | Всего по позиции
1023 | Прайс-лист | Кран шаровый муфтовый КШ 20.16.1110 Ду20, Ру1,6МПа. Стоимость (с НДС) на 05.2013 г. - 1427,80 руб. Стоимость (без НДС) на 01.01.2000 г. составит: 1427,80/1,18/2,69 (Пересчет в текущие цены индекс ОАО "РЖД" №2783р разд.2 п.10.13.8) |  |  | 4: шт.; 7: 3; 8: 449.81; 10: 5396 |  |  | Кран шаровый муфтовый КШ 20.16.1110 Ду20, Ру1,6МПа. Стоимость (с НДС) на 05.2013 г. - 1427,80 руб. Стоимость (без НДС) на 01.01.2000 г. составит: 1427,80/1,18/2,69 (Пересчет в текущие цены индекс ОАО "РЖД" №2783р разд.2 п.10.13.8)
|  | (Кровли) | [18 empty] | (Кровли)
|  | Всего по позиции |  |  | 10: 5396 | [6 empty] | Всего по позиции
1024 | Прайс-лист | Кран шаровый муфтовый КШ 15.16.1110 Ду15, Ру1,6МПа. Стоимость (с НДС) на 05.2013 г. - 1233,10 руб. Стоимость (без НДС) на 01.01.2000 г. составит: 1233,10/1,18/2,69 (Пересчет в текущие цены индекс ОАО "РЖД" №2783р разд.2 п.10.13.8) |  |  | 4: шт.; 7: 3; 8: 388.48; 10: 4660 |  |  | Кран шаровый муфтовый КШ 15.16.1110 Ду15, Ру1,6МПа. Стоимость (с НДС) на 05.2013 г. - 1233,10 руб. Стоимость (без НДС) на 01.01.2000 г. составит: 1233,10/1,18/2,69 (Пересчет в текущие цены индекс ОАО "РЖД" №2783р разд.2 п.10.13.8)
|  | (Кровли) | [18 empty] | (Кровли)
|  | Всего по позиции |  |  | 10: 4660 | [6 empty] | Всего по позиции
1025 | Прайс-лист | Конденсатоотводчик термодинамический 45с13нж Ду15, Ру1,6МПа. Стоимость (без НДС) на 05.2013 г. - 1443 руб. Стоимость (без НДС) на 01.01.2000 г. составит: 1443/2,69 (Пересчет в текущие цены индекс ОАО "РЖД" №2783р разд.2 п.10.13.8) |  |  | 4: шт.; 7: 1; 8: 536.43; 10: 2144 |  |  | Конденсатоотводчик термодинамический 45с13нж Ду15, Ру1,6МПа. Стоимость (без НДС) на 05.2013 г. - 1443 руб. Стоимость (без НДС) на 01.01.2000 г. составит: 1443/2,69 (Пересчет в текущие цены индекс ОАО "РЖД" №2783р разд.2 п.10.13.8)
|  | (Кровли) | [18 empty] | (Кровли)
|  | Всего по позиции |  |  | 10: 2144 | [6 empty] | Всего по позиции
1026 | Прайс-лист | Клапан обратный фланцевый RD16 Ду15, Ру1,6МПа. Стоимость (без НДС) на 06.2013 г. - 21,40 евро. Стоимость (без НДС) на 01.01.2000 г. составит: 21,40*40,68/2,69 (Пересчет в текущие цены индекс ОАО "РЖД" №2783р разд.2 п.10.13.8) |  |  | 4: шт.; 7: 1; 8: 323.63; 10: 1296 |  |  | Клапан обратный фланцевый RD16 Ду15, Ру1,6МПа. Стоимость (без НДС) на 06.2013 г. - 21,40 евро. Стоимость (без НДС) на 01.01.2000 г. составит: 21,40*40,68/2,69 (Пересчет в текущие цены индекс ОАО "РЖД" №2783р разд.2 п.10.13.8)
|  | (Кровли) | [18 empty] | (Кровли)
|  | Всего по позиции |  |  | 10: 1296 | [6 empty] | Всего по позиции
1027 | ОЕРЖ22-03-001-05 | Установка фасонных частей стальных сварных диаметром 100-250 мм (Пересчет в текущие цены индекс ОАО "РЖД" №2783р разд.2 п.10.15.2.3) |  |  | 4: 1 т фасонных частей; 7: 0.00444 |  |  | Установка фасонных частей стальных сварных диаметром 100-250 мм (Пересчет в текущие цены индекс ОАО "РЖД" №2783р разд.2 п.10.15.2.3)
| 1 | ОТ |  |  | 8: 3923.64; 10: 17 |  |  |  | ОТ
| 2 | ЭМ |  |  | 8: 14011.25; 10: 62 |  |  |  | ЭМ
| 3 | в т.ч. ОТм |  |  | 8: 1392.66; 10: 6 |  |  |  | в т.ч. ОТм
| 4 | М |  |  | 8: 6348.16; 10: 29 |  |  |  | М
|  | ЗТ |  |  | 4: чел.-ч; 5: 353.8 |  |  |  |  | ЗТ
|  | ЗТм |  |  | 4: чел.-ч; 5: 103.16 |  |  |  |  | ЗТм
|  | Итого по расценке |  |  | 8: 24283.05; 10: 108 | [5 empty] | Итого по расценке
|  | ФОТ |  |  | 10: 23 |  |  |  |  | ФОТ
|  | НР Земляные работы, выполняемые механизированным способом |  |  | 4: %; 5: 130; 6: 0.85; 7: 111; 10: 293 |  |  |  |  | НР Земляные работы, выполняемые механизированным способом
|  | СП Земляные работы, выполняемые механизированным способом |  |  | 4: %; 5: 89; 6: 0.8; 7: 71; 10: 187 |  |  |  |  | СП Земляные работы, выполняемые механизированным способом
|  | Всего по позиции |  |  | 10: 1073 | [6 empty] | Всего по позиции
1028 | ОССЦЖ103-1009 | Исключен: Фасонные стальные сварные части, диаметр до 800 мм |  |  | 4: т; 7: -0.00444; 8: 5500; 10: -97 |  |  | Исключен: Фасонные стальные сварные части, диаметр до 800 мм
|  | (Земляные работы, выполняемые механизированным способом) | [18 empty] | (Земляные работы, выполняемые механизированным способом)
|  | Всего по позиции |  |  | 10: -97 | [6 empty] | Всего по позиции
1029 | ОССЦЖ507-1107 | Фланцы из стали марок ВСт3сп2, ВСт3сп3 для трубопроводов, с соединительным выступом на условное давление Ру 1,6 МПа (16 кгс/см2), диаметром условного прохода 15 мм |  |  | 4: шт.; 7: 2; 8: 24.66; 10: 198 |  |  | Фланцы из стали марок ВСт3сп2, ВСт3сп3 для трубопроводов, с соединительным выступом на условное давление Ру 1,6 МПа (16 кгс/см2), диаметром условного прохода 15 мм
|  | (Кровли) | [18 empty] | (Кровли)
|  | Всего по позиции |  |  | 10: 198 | [6 empty] | Всего по позиции
1030 | ОССЦЖ507-1971 | Отводы 90 град. с радиусом кривизны R=1,5 Ду на Ру до 16 МПа (160 кгс/см2), диаметром условного прохода 40 мм, наружным диаметром 45 мм, толщиной стенки 2,5 мм (Д32х3,0мм, применит.) (Пересчет в текущие цены индекс ОАО "РЖД" №2783р разд.2 п.10.15.2.3) |  |  | 4: шт.; 7: 1; 8: 21.15; 10: 85 |  |  | Отводы 90 град. с радиусом кривизны R=1,5 Ду на Ру до 16 МПа (160 кгс/см2), диаметром условного прохода 40 мм, наружным диаметром 45 мм, толщиной стенки 2,5 мм (Д32х3,0мм, применит.) (Пересчет в текущие цены индекс ОАО "РЖД" №2783р разд.2 п.10.15.2.3)
|  | (Кровли) | [18 empty] | (Кровли)
|  | Всего по позиции |  |  | 10: 85 | [6 empty] | Всего по позиции
1031 | ОССЦЖ507-1971 | Отводы 90 град. с радиусом кривизны R=1,5 Ду на Ру до 16 МПа (160 кгс/см2), диаметром условного прохода 40 мм, наружным диаметром 45 мм, толщиной стенки 2,5 мм (Д45х3,0мм, применит.) (Пересчет в текущие цены индекс ОАО "РЖД" №2783р разд.2 п.10.15.2.3) |  |  | 4: шт.; 7: 1; 8: 21.15; 10: 85 |  |  | Отводы 90 град. с радиусом кривизны R=1,5 Ду на Ру до 16 МПа (160 кгс/см2), диаметром условного прохода 40 мм, наружным диаметром 45 мм, толщиной стенки 2,5 мм (Д45х3,0мм, применит.) (Пересчет в текущие цены индекс ОАО "РЖД" №2783р разд.2 п.10.15.2.3)
|  | (Кровли) | [18 empty] | (Кровли)
|  | Всего по позиции |  |  | 10: 85 | [6 empty] | Всего по позиции
1032 | ОССЦЖ507-1972 | Отводы 90 град. с радиусом кривизны R=1,5 Ду на Ру до 16 МПа (160 кгс/см2), диаметром условного прохода 40 мм, наружным диаметром 45 мм, толщиной стенки 4 мм (Д48,3х3,6 мм - применит.) (Пересчет в текущие цены индекс ОАО "РЖД" №2783р разд.2 п.10.15.2.3) |  |  | 4: шт.; 7: 1; 8: 22.44; 10: 89 |  |  | Отводы 90 град. с радиусом кривизны R=1,5 Ду на Ру до 16 МПа (160 кгс/см2), диаметром условного прохода 40 мм, наружным диаметром 45 мм, толщиной стенки 4 мм (Д48,3х3,6 мм - применит.) (Пересчет в текущие цены индекс ОАО "РЖД" №2783р разд.2 п.10.15.2.3)
|  | (Кровли) | [18 empty] | (Кровли)
|  | Всего по позиции |  |  | 10: 89 | [6 empty] | Всего по позиции
1033 | ОССЦЖ507-1971 | Отводы 90 град. с радиусом кривизны R=1,5 Ду на Ру до 16 МПа (160 кгс/см2), диаметром условного прохода 40 мм, наружным диаметром 45 мм, толщиной стенки 2,5 мм (Д26,9х3,2мм, применит.) (Пересчет в текущие цены индекс ОАО "РЖД" №2783р разд.2 п.10.15.2.3) |  |  | 4: шт.; 7: 2; 8: 21.15; 10: 170 |  |  | Отводы 90 град. с радиусом кривизны R=1,5 Ду на Ру до 16 МПа (160 кгс/см2), диаметром условного прохода 40 мм, наружным диаметром 45 мм, толщиной стенки 2,5 мм (Д26,9х3,2мм, применит.) (Пересчет в текущие цены индекс ОАО "РЖД" №2783р разд.2 п.10.15.2.3)
|  | (Кровли) | [18 empty] | (Кровли)
|  | Всего по позиции |  |  | 10: 170 | [6 empty] | Всего по позиции
1034 | ОССЦЖ507-1971 | Отводы 90 град. с радиусом кривизны R=1,5 Ду на Ру до 16 МПа (160 кгс/см2), диаметром условного прохода 40 мм, наружным диаметром 45 мм, толщиной стенки 2,5 мм (Д21,3х3,2мм, применит.) (Пересчет в текущие цены индекс ОАО "РЖД" №2783р разд.2 п.10.15.2.3) |  |  | 4: шт.; 7: 5; 8: 21.15; 10: 429 |  |  | Отводы 90 град. с радиусом кривизны R=1,5 Ду на Ру до 16 МПа (160 кгс/см2), диаметром условного прохода 40 мм, наружным диаметром 45 мм, толщиной стенки 2,5 мм (Д21,3х3,2мм, применит.) (Пересчет в текущие цены индекс ОАО "РЖД" №2783р разд.2 п.10.15.2.3)
|  | (Кровли) | [18 empty] | (Кровли)
|  | Всего по позиции |  |  | 10: 429 | [6 empty] | Всего по позиции
1035 | ОССЦЖ507-2277 | Переходы концентрические на Ру до 16 МПа (160 кгс/см2) диаметром условного прохода 50х40 мм, наружным диаметром и толщиной стенки 57х4-45х2,5 мм (К-2-45х3,5-32х3,0 мм - применит.) (Пересчет в текущие цены индекс ОАО "РЖД" №2783р разд.2 п.10.15.2.3) |  |  | 4: шт.; 7: 1; 8: 38.01; 10: 154 |  |  | Переходы концентрические на Ру до 16 МПа (160 кгс/см2) диаметром условного прохода 50х40 мм, наружным диаметром и толщиной стенки 57х4-45х2,5 мм (К-2-45х3,5-32х3,0 мм - применит.) (Пересчет в текущие цены индекс ОАО "РЖД" №2783р разд.2 п.10.15.2.3)
|  | (Кровли) | [18 empty] | (Кровли)
|  | Всего по позиции |  |  | 10: 154 | [6 empty] | Всего по позиции
1036 | ОССЦЖ507-2277 | Переходы концентрические на Ру до 16 МПа (160 кгс/см2) диаметром условного прохода 50х40 мм, наружным диаметром и толщиной стенки 57х4-45х2,5 мм (К-57х3-32х2,0 - применит.) (сливные воронки) (Пересчет в текущие цены индекс ОАО "РЖД" №2783р разд.2 п.10.15.2.3) |  |  | 4: шт.; 7: 5; 8: 38.01; 10: 770 |  |  | Переходы концентрические на Ру до 16 МПа (160 кгс/см2) диаметром условного прохода 50х40 мм, наружным диаметром и толщиной стенки 57х4-45х2,5 мм (К-57х3-32х2,0 - применит.) (сливные воронки) (Пересчет в текущие цены индекс ОАО "РЖД" №2783р разд.2 п.10.15.2.3)
|  | (Кровли) | [18 empty] | (Кровли)
|  | Всего по позиции |  |  | 10: 770 | [6 empty] | Всего по позиции
1037 | ОССЦЖ507-2386 | Заглушки эллиптические на Ру 10 МПа (100 кгс/см2) из стали 20, диаметром условного прохода 80 мм, наружным диаметром 89 мм, толщиной стенки 3,5 мм (Пересчет в текущие цены индекс ОАО "РЖД" №2783р разд.2 п.10.15.2.3) |  |  | 4: шт.; 7: 1; 8: 22.44; 10: 89 |  |  | Заглушки эллиптические на Ру 10 МПа (100 кгс/см2) из стали 20, диаметром условного прохода 80 мм, наружным диаметром 89 мм, толщиной стенки 3,5 мм (Пересчет в текущие цены индекс ОАО "РЖД" №2783р разд.2 п.10.15.2.3)
|  | (Кровли) | [18 empty] | (Кровли)
|  | Всего по позиции |  |  | 10: 89 | [6 empty] | Всего по позиции
1038 | ОССЦЖ507-2388 | Заглушки эллиптические на Ру 10 МПа (100 кгс/см2) из стали 20, диаметром условного прохода 100 мм, наружным диаметром 108 мм, толщиной стенки 4,0 мм (Пересчет в текущие цены индекс ОАО "РЖД" №2783р разд.2 п.10.15.2.3) |  |  | 4: шт.; 7: 2; 8: 28.01; 10: 227 |  |  | Заглушки эллиптические на Ру 10 МПа (100 кгс/см2) из стали 20, диаметром условного прохода 100 мм, наружным диаметром 108 мм, толщиной стенки 4,0 мм (Пересчет в текущие цены индекс ОАО "РЖД" №2783р разд.2 п.10.15.2.3)
|  | (Кровли) | [18 empty] | (Кровли)
|  | Всего по позиции |  |  | 10: 227 | [6 empty] | Всего по позиции
1039 | ОЕРЖ24-01-003-04 | Прокладка трубопроводов в проходном канале при условном давлении 1,6 МПа, температуре 150°С, диаметр труб 100 мм (Пересчет в текущие цены индекс ОАО "РЖД" №2783р разд.2 п.10.15.2.3) |  |  | 4: 1 км трубопровода; 7: 0.0004 |  |  | Прокладка трубопроводов в проходном канале при условном давлении 1,6 МПа, температуре 150°С, диаметр труб 100 мм (Пересчет в текущие цены индекс ОАО "РЖД" №2783р разд.2 п.10.15.2.3)
| 1 | ОТ |  |  | 8: 5406.4; 10: 2 |  |  |  | ОТ
| 2 | ЭМ |  |  | 8: 13153.4; 10: 5 |  |  |  | ЭМ
| 3 | в т.ч. ОТм |  |  | 8: 1031.88; 10: 0 |  |  |  | в т.ч. ОТм
| 4 | М |  |  | 8: 86189.17; 10: 35 |  |  |  | М
|  | ЗТ |  |  | 4: чел.-ч; 5: 545 |  |  |  |  | ЗТ
|  | ЗТм |  |  | 4: чел.-ч; 5: 86.35 |  |  |  |  | ЗТм
|  | Итого по расценке |  |  | 8: 104748.97; 10: 42 | [5 empty] | Итого по расценке
|  | ФОТ |  |  | 10: 2 |  |  |  |  | ФОТ
|  | НР Земляные работы, выполняемые механизированным способом |  |  | 4: %; 5: 130; 6: 0.85; 7: 111; 10: 26 |  |  |  |  | НР Земляные работы, выполняемые механизированным способом
|  | СП Земляные работы, выполняемые механизированным способом |  |  | 4: %; 5: 89; 6: 0.8; 7: 71; 10: 16 |  |  |  |  | СП Земляные работы, выполняемые механизированным способом
|  | Всего по позиции |  |  | 10: 230 | [6 empty] | Всего по позиции
1040 | ОССЦЖ201-0888 | Исключен: Опоры скользящие и катковые, крепежные детали, хомуты |  |  | 4: т; 7: -9.6e-05; 8: 11498; 10: -4 |  |  | Исключен: Опоры скользящие и катковые, крепежные детали, хомуты
|  | (Земляные работы, выполняемые механизированным способом) | [18 empty] | (Земляные работы, выполняемые механизированным способом)
|  | Всего по позиции | [17 empty] | Всего по позиции | bar: 10
1041 | ОССЦЖ201-0889 | Исключен: Опоры неподвижные из горячекатаных профилей для трубопроводов |  |  | 4: т; 7: -3.6e-05; 8: 8559.5 |  |  | Исключен: Опоры неподвижные из горячекатаных профилей для трубопроводов
|  | (Земляные работы, выполняемые механизированным способом) | [18 empty] | (Земляные работы, выполняемые механизированным способом)
|  | Всего по позиции |  |  | 10: 0 | [6 empty] | Всего по позиции
1042 | ОССЦЖ103-0401 | Исключен: Трубы стальные бесшовные, горячедеформированные со снятой фаской из стали марок 15, 20, 25, наружным диаметром 108 мм, толщина стенки 4 мм |  |  | 4: м; 7: -0.4; 8: 81.61; 10: -134 |  |  | Исключен: Трубы стальные бесшовные, горячедеформированные со снятой фаской из стали марок 15, 20, 25, наружным диаметром 108 мм, толщина стенки 4 мм
|  | (Земляные работы, выполняемые механизированным способом) | [18 empty] | (Земляные работы, выполняемые механизированным способом)
|  | Всего по позиции |  |  | 10: -134 | [6 empty] | Всего по позиции
1043 | ОССЦЖ103-0161 | Добавлен: Трубы стальные электросварные прямошовные со снятой фаской из стали марок БСт2кп-БСт4кп и БСт2пс-БСт4пс наружный диаметр 108 мм, толщина стенки 4 мм |  |  | 4: м; 7: 0.4; 8: 74.25; 10: 122 |  |  | Добавлен: Трубы стальные электросварные прямошовные со снятой фаской из стали марок БСт2кп-БСт4кп и БСт2пс-БСт4пс наружный диаметр 108 мм, толщина стенки 4 мм
|  | (Земляные работы, выполняемые механизированным способом) | [18 empty] | (Земляные работы, выполняемые механизированным способом)
|  | Всего по позиции |  |  | 10: 122 | [6 empty] | Всего по позиции
1044 | ОЕРЖ24-01-003-03 | Прокладка трубопроводов в проходном канале при условном давлении 1,6 МПа, температуре 150°С, диаметр труб 80 мм (Пересчет в текущие цены индекс ОАО "РЖД" №2783р разд.2 п.10.15.2.3) |  |  | 4: 1 км трубопровода; 7: 0.0019 |  |  | Прокладка трубопроводов в проходном канале при условном давлении 1,6 МПа, температуре 150°С, диаметр труб 80 мм (Пересчет в текущие цены индекс ОАО "РЖД" №2783р разд.2 п.10.15.2.3)
| 1 | ОТ |  |  | 8: 5006.88; 10: 10 |  |  |  | ОТ
| 2 | ЭМ |  |  | 8: 12272.64; 10: 23 |  |  |  | ЭМ
| 3 | в т.ч. ОТм |  |  | 8: 1012.05; 10: 2 |  |  |  | в т.ч. ОТм
| 4 | М |  |  | 8: 70242.07; 10: 133 |  |  |  | М
|  | ЗТ |  |  | 4: чел.-ч; 5: 513 |  |  |  |  | ЗТ
|  | ЗТм |  |  | 4: чел.-ч; 5: 84.69 |  |  |  |  | ЗТм
|  | Итого по расценке |  |  | 8: 87521.59; 10: 166 | [5 empty] | Итого по расценке
|  | ФОТ |  |  | 10: 12 |  |  |  |  | ФОТ
|  | НР Земляные работы, выполняемые механизированным способом |  |  | 4: %; 5: 130; 6: 0.85; 7: 111; 10: 153 |  |  |  |  | НР Земляные работы, выполняемые механизированным способом
|  | СП Земляные работы, выполняемые механизированным способом |  |  | 4: %; 5: 89; 6: 0.8; 7: 71; 10: 98 |  |  |  |  | СП Земляные работы, выполняемые механизированным способом
|  | Всего по позиции |  |  | 10: 1009 | [6 empty] | Всего по позиции
1045 | ОССЦЖ201-0888 | Исключен: Опоры скользящие и катковые, крепежные детали, хомуты |  |  | 4: т; 7: -0.000513; 8: 11498; 10: -24 |  |  | Исключен: Опоры скользящие и катковые, крепежные детали, хомуты
|  | (Земляные работы, выполняемые механизированным способом) | [18 empty] | (Земляные работы, выполняемые механизированным способом)
|  | Всего по позиции |  |  | 10: -24 | [6 empty] | Всего по позиции
1046 | ОССЦЖ201-0889 | Исключен: Опоры неподвижные из горячекатаных профилей для трубопроводов |  |  | 4: т; 7: -1.9e-05; 8: 8559.5 |  |  | Исключен: Опоры неподвижные из горячекатаных профилей для трубопроводов
|  | (Земляные работы, выполняемые механизированным способом) | [18 empty] | (Земляные работы, выполняемые механизированным способом)
|  | Всего по позиции |  |  | 10: 0 | [6 empty] | Всего по позиции
1047 | ОССЦЖ103-0387 | Исключен: Трубы стальные бесшовные, горячедеформированные со снятой фаской из стали марок 15, 20, 25, наружным диаметром 89 мм, толщина стенки 3,5 мм |  |  | 4: м; 7: -1.919; 8: 65.79; 10: -510 |  |  | Исключен: Трубы стальные бесшовные, горячедеформированные со снятой фаской из стали марок 15, 20, 25, наружным диаметром 89 мм, толщина стенки 3,5 мм
|  | (Земляные работы, выполняемые механизированным способом) | [18 empty] | (Земляные работы, выполняемые механизированным способом)
|  | Всего по позиции |  |  | 10: -510 | [6 empty] | Всего по позиции
1048 | ОССЦЖ103-0154 | Добавлен: Трубы стальные электросварные прямошовные со снятой фаской из стали марок БСт2кп-БСт4кп и БСт2пс-БСт4пс наружный диаметр 89 мм, толщина стенки 3,5 мм |  |  | 4: м; 7: 1.919; 8: 53.29; 10: 413 |  |  | Добавлен: Трубы стальные электросварные прямошовные со снятой фаской из стали марок БСт2кп-БСт4кп и БСт2пс-БСт4пс наружный диаметр 89 мм, толщина стенки 3,5 мм
|  | (Земляные работы, выполняемые механизированным способом) | [18 empty] | (Земляные работы, выполняемые механизированным способом)
|  | Всего по позиции |  |  | 10: 413 | [6 empty] | Всего по позиции
1049 | ОЕРЖ24-01-003-01 | Прокладка трубопроводов в проходном канале при условном давлении 1,6 мпа, температуре 150 гр.с, диаметр труб 50 мм (Пересчет в текущие цены индекс ОАО "РЖД" №2783р разд.2 п.10.15.2.3) |  |  | 4: 1 км трубопровода; 7: 0.019 |  |  | Прокладка трубопроводов в проходном канале при условном давлении 1,6 мпа, температуре 150 гр.с, диаметр труб 50 мм (Пересчет в текущие цены индекс ОАО "РЖД" №2783р разд.2 п.10.15.2.3)
| 1 | ОТ |  |  | 8: 4606.72; 10: 88 |  |  |  | ОТ
| 2 | ЭМ |  |  | 8: 11987.42; 10: 228 |  |  |  | ЭМ
| 3 | в т.ч. ОТм |  |  | 8: 983.35; 10: 19 |  |  |  | в т.ч. ОТм
| 4 | М |  |  | 8: 46208.68; 10: 877 |  |  |  | М
|  | ЗТ |  |  | 4: чел.-ч; 5: 472 |  |  |  |  | ЗТ
|  | ЗТм |  |  | 4: чел.-ч; 5: 82.22 |  |  |  |  | ЗТм
|  | Итого по расценке |  |  | 8: 62802.82; 10: 1193 | [5 empty] | Итого по расценке
|  | ФОТ |  |  | 10: 107 |  |  |  |  | ФОТ
|  | НР Земляные работы, выполняемые механизированным способом |  |  | 4: %; 5: 130; 6: 0.85; 7: 111; 10: 1362 |  |  |  |  | НР Земляные работы, выполняемые механизированным способом
|  | СП Земляные работы, выполняемые механизированным способом |  |  | 4: %; 5: 89; 6: 0.8; 7: 71; 10: 871 |  |  |  |  | СП Земляные работы, выполняемые механизированным способом
|  | Всего по позиции |  |  | 10: 7827 | [6 empty] | Всего по позиции
1050 | ОССЦЖ201-0888 | Исключен: Опоры скользящие и катковые, крепежные детали, хомуты |  |  | 4: т; 7: -0.00551; 8: 11498; 10: -255 |  |  | Исключен: Опоры скользящие и катковые, крепежные детали, хомуты
|  | (Земляные работы, выполняемые механизированным способом) | [18 empty] | (Земляные работы, выполняемые механизированным способом)
|  | Всего по позиции |  |  | 10: -255 | [6 empty] | Всего по позиции
1051 | ОССЦЖ201-0889 | Исключен: Опоры неподвижные из горячекатаных профилей для трубопроводов |  |  | 4: т; 7: -0.00019; 8: 8559.5; 10: -8 |  |  | Исключен: Опоры неподвижные из горячекатаных профилей для трубопроводов
|  | (Земляные работы, выполняемые механизированным способом) | [18 empty] | (Земляные работы, выполняемые механизированным способом)
|  | Всего по позиции | [17 empty] | Всего по позиции | bar: 10
1052 | ОССЦЖ103-0357 | Исключен: Трубы стальные бесшовные, горячедеформированные со снятой фаской из стали марок 15, 20, 25, наружным диаметром 57 мм, толщина стенки 3,5 мм |  |  | 4: м; 7: -19.19; 8: 41.88; 10: -3256 |  |  | Исключен: Трубы стальные бесшовные, горячедеформированные со снятой фаской из стали марок 15, 20, 25, наружным диаметром 57 мм, толщина стенки 3,5 мм
|  | (Земляные работы, выполняемые механизированным способом) | [18 empty] | (Земляные работы, выполняемые механизированным способом)
|  | Всего по позиции |  |  | 10: -3256 | [6 empty] | Всего по позиции
1053 | ОССЦЖ103-0136 | Трубы стальные электросварные прямошовные со снятой фаской диаметром от 20 до 377 мм из стали марок БСТ2КП-БСТ4КП и БСТ2ПС-БСТ4ПС наружный диаметр 45 мм толщина стенки 3,0 мм (Пересчет в текущие цены индекс ОАО "РЖД" №2783р разд.2 п.10.15.2.3) |  |  | 4: м; 7: 1.414; 8: 22.66; 10: 130 |  |  | Трубы стальные электросварные прямошовные со снятой фаской диаметром от 20 до 377 мм из стали марок БСТ2КП-БСТ4КП и БСТ2ПС-БСТ4ПС наружный диаметр 45 мм толщина стенки 3,0 мм (Пересчет в текущие цены индекс ОАО "РЖД" №2783р разд.2 п.10.15.2.3)
|  | (Земляные работы, выполняемые механизированным способом) | [18 empty] | (Земляные работы, выполняемые механизированным способом)
|  | Всего по позиции |  |  | 10: 130 | [6 empty] | Всего по позиции
1054 | ОССЦЖ103-0132 | Трубы стальные электросварные прямошовные со снятой фаской диаметром от 20 до 377 мм из стали марок БСТ2КП-БСТ4КП и БСТ2ПС-БСТ4ПС наружный диаметр 32 мм толщина стенки 3.0 мм (Пересчет в текущие цены индекс ОАО "РЖД" №2783р разд.2 п.10.15.2.3) |  |  | 4: м; 7: 6.565; 8: 14.64; 10: 389 |  |  | Трубы стальные электросварные прямошовные со снятой фаской диаметром от 20 до 377 мм из стали марок БСТ2КП-БСТ4КП и БСТ2ПС-БСТ4ПС наружный диаметр 32 мм толщина стенки 3.0 мм (Пересчет в текущие цены индекс ОАО "РЖД" №2783р разд.2 п.10.15.2.3)
|  | (Земляные работы, выполняемые механизированным способом) | [18 empty] | (Земляные работы, выполняемые механизированным способом)
|  | Всего по позиции |  |  | 10: 389 | [6 empty] | Всего по позиции
1055 | ОССЦЖ103-0053 | Трубы стальные сварные водогазопроводные с резьбой оцинкованные обыкновенные, диаметр условного прохода 40 мм, толщина стенки 3,5 мм (Пересчет в текущие цены индекс ОАО "РЖД" №2783р разд.2 п.10.15.2.3) |  |  | 4: м; 7: 2.222; 8: 63.1; 10: 567 |  |  | Трубы стальные сварные водогазопроводные с резьбой оцинкованные обыкновенные, диаметр условного прохода 40 мм, толщина стенки 3,5 мм (Пересчет в текущие цены индекс ОАО "РЖД" №2783р разд.2 п.10.15.2.3)
|  | (Кровли) | [18 empty] | (Кровли)
|  | Всего по позиции |  |  | 10: 567 | [6 empty] | Всего по позиции
1056 | ОССЦЖ103-0015 | Трубы стальные сварные водогазопроводные с резьбой черные обыкновенные (неоцинкованные), диаметр условного прохода 25 мм, толщина стенки 3,2 мм (Пересчет в текущие цены индекс ОАО "РЖД" №2783р разд.2 п.10.15.2.3) |  |  | 4: м; 7: 0.707; 8: 19.4; 10: 57 |  |  | Трубы стальные сварные водогазопроводные с резьбой черные обыкновенные (неоцинкованные), диаметр условного прохода 25 мм, толщина стенки 3,2 мм (Пересчет в текущие цены индекс ОАО "РЖД" №2783р разд.2 п.10.15.2.3)
|  | (Кровли) | [18 empty] | (Кровли)
|  | Всего по позиции |  |  | 10: 57 | [6 empty] | Всего по позиции
1057 | ОССЦЖ103-0014 | Трубы стальные сварные водогазопроводные с резьбой черные обыкновенные (неоцинкованные) диаметр условного прохода 20 мм, толщина стенки 2,8 мм (Пересчет в текущие цены индекс ОАО "РЖД" №2783р разд.2 п.10.15.2.3) |  |  | 4: м; 7: 3.838; 8: 14.1; 10: 219 |  |  | Трубы стальные сварные водогазопроводные с резьбой черные обыкновенные (неоцинкованные) диаметр условного прохода 20 мм, толщина стенки 2,8 мм (Пересчет в текущие цены индекс ОАО "РЖД" №2783р разд.2 п.10.15.2.3)
|  | (Кровли) | [18 empty] | (Кровли)
|  | Всего по позиции |  |  | 10: 219 | [6 empty] | Всего по позиции
1058 | ОССЦЖ103-0013 | Трубы стальные сварные водогазопроводные с резьбой черные обыкновенные (неоцинкованные) диаметр условного прохода 15 мм, толщина стенки 2.8 мм (Пересчет в текущие цены индекс ОАО "РЖД" №2783р разд.2 п.10.15.2.3) |  |  | 4: м; 7: 4.444; 8: 9.2; 10: 166 |  |  | Трубы стальные сварные водогазопроводные с резьбой черные обыкновенные (неоцинкованные) диаметр условного прохода 15 мм, толщина стенки 2.8 мм (Пересчет в текущие цены индекс ОАО "РЖД" №2783р разд.2 п.10.15.2.3)
|  | (Кровли) | [18 empty] | (Кровли)
|  | Всего по позиции |  |  | 10: 166 | [6 empty] | Всего по позиции
1059 | ОССЦЖ201-0888 | Опоры скользящие и катковые, крепежные детали, хомуты (Пересчет в текущие цены индекс ОАО "РЖД" №2783р разд.2 п.10.15.2.3) |  |  | 4: т; 7: 0.00308; 8: 11498; 10: 142 |  |  | Опоры скользящие и катковые, крепежные детали, хомуты (Пересчет в текущие цены индекс ОАО "РЖД" №2783р разд.2 п.10.15.2.3)
|  | (Земляные работы, выполняемые механизированным способом) | [18 empty] | (Земляные работы, выполняемые механизированным способом)
|  | Всего по позиции |  |  | 10: 142 | [6 empty] | Всего по позиции
Конструкции теплоизоляционные (трубопроводы) | [21 empty] | Конструкции теплоизоляционные (трубопроводы)
1060 | ОЕРЖ26-01-003-01 | Изоляция трубопроводов цилиндрами и полуцилиндрами из минеральной ваты на синтетическом связующем (Пересчет в текущие цены индекс ОАО "РЖД" №2783р разд.2 п.10.6.5) |  |  | 4: 1 м3 изоляции; 7: 0.173 |  |  | Изоляция трубопроводов цилиндрами и полуцилиндрами из минеральной ваты на синтетическом связующем (Пересчет в текущие цены индекс ОАО "РЖД" №2783р разд.2 п.10.6.5)
| 1 | ОТ |  |  | 8: 172.58; 10: 30 |  |  |  | ОТ
| 2 | ЭМ |  |  | 8: 37.42; 10: 6 |  |  |  | ЭМ
| 4 | М |  |  | 8: 1903.98; 10: 330 |  |  |  | М
|  | ЗТ |  |  | 4: чел.-ч; 5: 18.8 |  |  |  |  | ЗТ
|  | Итого по расценке |  |  | 8: 2113.98; 10: 366 | [5 empty] | Итого по расценке
|  | ФОТ |  |  | 10: 30 |  |  |  |  | ФОТ
|  | НР Земляные работы, выполняемые механизированным способом |  |  | 4: %; 5: 100; 6: 0.85; 7: 85; 10: 292 |  |  |  |  | НР Земляные работы, выполняемые механизированным способом
|  | СП Земляные работы, выполняемые механизированным способом |  |  | 4: %; 5: 70; 6: 0.8; 7: 56; 10: 193 |  |  |  |  | СП Земляные работы, выполняемые механизированным способом
|  | Всего по позиции |  |  | 10: 1912 | [6 empty] | Всего по позиции
1061 | ОССЦЖ104-0017 | Исключен: Цилиндры и полуцилиндры теплоизоляционные из минваты на синтетическом связующем М-200, внутренний диаметр 76-108 мм |  |  | 4: м3; 7: -0.17854; 8: 1275.2; 10: -730 |  |  | Исключен: Цилиндры и полуцилиндры теплоизоляционные из минваты на синтетическом связующем М-200, внутренний диаметр 76-108 мм
|  | (Земляные работы, выполняемые механизированным способом) | [18 empty] | (Земляные работы, выполняемые механизированным способом)
|  | Всего по позиции |  |  | 10: -730 | [6 empty] | Всего по позиции
1062 | ОССЦЖ104-0016 | Цилиндры и полуцилиндры теплоизоляционные из минваты на синтетическом связующем М-200, внутренний диаметр 18-57 мм (Пересчет в текущие цены индекс ОАО "РЖД" №2783р разд.2 п.10.6.5) |  |  | 4: м3; 7: 0.13313; 8: 1641.63; 10: 701 |  |  | Цилиндры и полуцилиндры теплоизоляционные из минваты на синтетическом связующем М-200, внутренний диаметр 18-57 мм (Пересчет в текущие цены индекс ОАО "РЖД" №2783р разд.2 п.10.6.5)
|  | (Кровли) | [18 empty] | (Кровли)
|  | Всего по позиции |  |  | 10: 701 | [6 empty] | Всего по позиции
1063 | ОССЦЖ104-0017 | Цилиндры и полуцилиндры теплоизоляционные из минваты на синтетическом связующем М-200, внутренний диаметр 76-108 мм (Пересчет в текущие цены индекс ОАО "РЖД" №2783р разд.2 п.10.6.5) |  |  | 4: м3; 7: 0.045408; 8: 1275.2; 10: 186 |  |  | Цилиндры и полуцилиндры теплоизоляционные из минваты на синтетическом связующем М-200, внутренний диаметр 76-108 мм (Пересчет в текущие цены индекс ОАО "РЖД" №2783р разд.2 п.10.6.5)
|  | (Земляные работы, выполняемые механизированным способом) | [18 empty] | (Земляные работы, выполняемые механизированным способом)
|  | Всего по позиции |  |  | 10: 186 | [6 empty] | Всего по позиции
1064 | ОЕРЖ26-01-052-01 | Покрытие поверхности изоляции трубопроводов упругими оболочками стеклопластиками рст, тканями стеклянными (Пересчет в текущие цены индекс ОАО "РЖД" №2783р разд.2 п.10.6.5) |  |  | 4: 100 м2 поверхности покрытия изоляции; 7: 0.072 |  |  | Покрытие поверхности изоляции трубопроводов упругими оболочками стеклопластиками рст, тканями стеклянными (Пересчет в текущие цены индекс ОАО "РЖД" №2783р разд.2 п.10.6.5)
| 1 | ОТ |  |  | 8: 1019.28; 10: 73 |  |  |  | ОТ
| 2 | ЭМ |  |  | 8: 76.46; 10: 6 |  |  |  | ЭМ
| 4 | М |  |  | 8: 7596.54; 10: 547 |  |  |  | М
|  | ЗТ |  |  | 4: чел.-ч; 5: 107.18 |  |  |  |  | ЗТ
|  | Итого по расценке |  |  | 8: 8692.28; 10: 626 | [5 empty] | Итого по расценке
|  | ФОТ |  |  | 10: 73 |  |  |  |  | ФОТ
|  | НР Земляные работы, выполняемые механизированным способом |  |  | 4: %; 5: 100; 6: 0.85; 7: 85; 10: 711 |  |  |  |  | НР Земляные работы, выполняемые механизированным способом
|  | СП Земляные работы, выполняемые механизированным способом |  |  | 4: %; 5: 70; 6: 0.8; 7: 56; 10: 469 |  |  |  |  | СП Земляные работы, выполняемые механизированным способом
|  | Всего по позиции |  |  | 10: 3794 | [6 empty] | Всего по позиции
1065 | ОССЦЖ104-0077 | Исключен: Стеклопластик рулонный марки РСТ-А-Л-В |  |  | 4: 1000 м2; 7: -0.008352; 8: 22020; 10: -589 |  |  | Исключен: Стеклопластик рулонный марки РСТ-А-Л-В
|  | (Земляные работы, выполняемые механизированным способом) | [18 empty] | (Земляные работы, выполняемые механизированным способом)
|  | Всего по позиции |  |  | 10: -589 | [6 empty] | Всего по позиции
1066 | ОССЦЖ104-0079 | Добавлен: Стеклопластик рулонный марки РСТ-Х-Н |  |  | 4: 1000 м2; 7: 0.008352; 8: 21608.85; 10: 576 |  |  | Добавлен: Стеклопластик рулонный марки РСТ-Х-Н
|  | (Земляные работы, выполняемые механизированным способом) | [18 empty] | (Земляные работы, выполняемые механизированным способом)
|  | Всего по позиции |  |  | 10: 576 | [6 empty] | Всего по позиции
1067 | ОЕРЖ13-03-004-15 | Окраска металлических огрунтованных поверхностей органосиликатной композицией ОС-51-03 (Пересчет в текущие цены индекс ОАО "РЖД" №2783р разд.2 п.10.10.14) |  |  | 4: 100 м2 окрашиваемой поверхности; 7: 0.021 |  |  | Окраска металлических огрунтованных поверхностей органосиликатной композицией ОС-51-03 (Пересчет в текущие цены индекс ОАО "РЖД" №2783р разд.2 п.10.10.14)
| 1 | ОТ |  |  | 8: 23.04; 10: 0 |  |  |  | ОТ
| 2 | ЭМ |  |  | 8: 11.17; 10: 0 |  |  |  | ЭМ
| 3 | в т.ч. ОТм |  |  | 8: 0.1; 10: 0 |  |  |  | в т.ч. ОТм
| 4 | М |  |  | 8: 1478.8; 10: 32 |  |  |  | М
|  | ЗТ |  |  | 4: чел.-ч; 5: 2.54 |  |  |  |  | ЗТ
|  | ЗТм |  |  | 4: чел.-ч; 5: 0.01 |  |  |  |  | ЗТм
|  | Итого по расценке |  |  | 8: 1513.01; 10: 32 | [5 empty] | Итого по расценке
|  | ФОТ | [15 empty] | ФОТ
|  | НР Земляные работы, выполняемые механизированным способом |  |  | 4: %; 5: 90; 6: 0.85; 7: 77 |  |  |  |  | НР Земляные работы, выполняемые механизированным способом
|  | СП Земляные работы, выполняемые механизированным способом |  |  | 4: %; 5: 70; 6: 0.8; 7: 56 |  |  |  |  | СП Земляные работы, выполняемые механизированным способом
|  | Всего по позиции |  |  | 10: 61 | [6 empty] | Всего по позиции
1068 | ОЕРЖ13-03-002-04 | Огрунтовка металлических поверхностей за один раз грунтовкой ГФ-021 (Пересчет в текущие цены индекс ОАО "РЖД" №2783р разд.2 п.10.10.14) |  |  | 4: 100 м2 окрашиваемой поверхности; 7: 0.0033 |  |  | Огрунтовка металлических поверхностей за один раз грунтовкой ГФ-021 (Пересчет в текущие цены индекс ОАО "РЖД" №2783р разд.2 п.10.10.14)
| 1 | ОТ |  |  | 8: 56.55; 10: 0 |  |  |  | ОТ
| 2 | ЭМ |  |  | 8: 9.43; 10: 0 |  |  |  | ЭМ
| 3 | в т.ч. ОТм |  |  | 8: 0.1; 10: 0 |  |  |  | в т.ч. ОТм
| 4 | М |  |  | 8: 202.72; 10: 1 |  |  |  | М
|  | ЗТ |  |  | 4: чел.-ч; 5: 5.31 |  |  |  |  | ЗТ
|  | ЗТм |  |  | 4: чел.-ч; 5: 0.01 |  |  |  |  | ЗТм
|  | Итого по расценке |  |  | 8: 268.7; 10: 1 | [5 empty] | Итого по расценке
|  | ФОТ | [15 empty] | ФОТ
|  | НР Земляные работы, выполняемые механизированным способом |  |  | 4: %; 5: 90; 6: 0.85; 7: 77 |  |  |  |  | НР Земляные работы, выполняемые механизированным способом
|  | СП Земляные работы, выполняемые механизированным способом |  |  | 4: %; 5: 70; 6: 0.8; 7: 56 |  |  |  |  | СП Земляные работы, выполняемые механизированным способом
|  | Всего по позиции |  |  | 10: 3 | [6 empty] | Всего по позиции
1069 | ОЕРЖ13-03-004-23 | Окраска металлических огрунтованных поверхностей краской БТ-177 серебристой (Пересчет в текущие цены индекс ОАО "РЖД" №2783р разд.2 п.10.10.14) |  |  | 4: 100 м2 окрашиваемой поверхности; 7: 0.0066 |  |  | Окраска металлических огрунтованных поверхностей краской БТ-177 серебристой (Пересчет в текущие цены индекс ОАО "РЖД" №2783р разд.2 п.10.10.14)
| 1 | ОТ |  |  | 8: 26.12; 10: 0 |  |  |  | ОТ
| 2 | ЭМ |  |  | 8: 12.21; 10: 0 |  |  |  | ЭМ
| 3 | в т.ч. ОТм |  |  | 8: 0.1; 10: 0 |  |  |  | в т.ч. ОТм
| 4 | М |  |  | 8: 200.78; 10: 2 |  |  |  | М
|  | ЗТ |  |  | 4: чел.-ч; 5: 2.88 |  |  |  |  | ЗТ
|  | ЗТм |  |  | 4: чел.-ч; 5: 0.01 |  |  |  |  | ЗТм
|  | Итого по расценке |  |  | 8: 239.11; 10: 2 | [5 empty] | Итого по расценке
|  | ФОТ | [15 empty] | ФОТ
|  | НР Земляные работы, выполняемые механизированным способом |  |  | 4: %; 5: 90; 6: 0.85; 7: 77 |  |  |  |  | НР Земляные работы, выполняемые механизированным способом
|  | СП Земляные работы, выполняемые механизированным способом |  |  | 4: %; 5: 70; 6: 0.8; 7: 56 |  |  |  |  | СП Земляные работы, выполняемые механизированным способом
|  | Всего по позиции |  |  | 10: 4 | [6 empty] | Всего по позиции
Конструкции теплоизоляционные (арматура) | [21 empty] | Конструкции теплоизоляционные (арматура)
1070 | ОЕРЖ26-01-013-01 | Изоляция арматуры и фланцевых соединений съемными полуфутлярами из матов минераловатных прошивных и листов оцинкованной стали, условный диаметр трубопроводов до 200 мм (Пересчет в текущие цены индекс ОАО "РЖД" №2783р разд.2 п.10.6.5) |  |  | 4: 10 шт. арматуры и фланцевых соединений; 7: 0.6 |  |  | Изоляция арматуры и фланцевых соединений съемными полуфутлярами из матов минераловатных прошивных и листов оцинкованной стали, условный диаметр трубопроводов до 200 мм (Пересчет в текущие цены индекс ОАО "РЖД" №2783р разд.2 п.10.6.5)
| 1 | ОТ |  |  | 8: 517.9; 10: 311 |  |  |  | ОТ
| 2 | ЭМ |  |  | 8: 268.2; 10: 161 |  |  |  | ЭМ
| 4 | М |  |  | 8: 1633.73; 10: 980 |  |  |  | М
|  | ЗТ |  |  | 4: чел.-ч; 5: 46.7 |  |  |  |  | ЗТ
|  | Итого по расценке |  |  | 8: 2419.83; 10: 1452 | [5 empty] | Итого по расценке
|  | ФОТ |  |  | 10: 311 |  |  |  |  | ФОТ
|  | НР Земляные работы, выполняемые механизированным способом |  |  | 4: %; 5: 100; 6: 0.85; 7: 85; 10: 3032 |  |  |  |  | НР Земляные работы, выполняемые механизированным способом
|  | СП Земляные работы, выполняемые механизированным способом |  |  | 4: %; 5: 70; 6: 0.8; 7: 56; 10: 1998 |  |  |  |  | СП Земляные работы, выполняемые механизированным способом
|  | Всего по позиции |  |  | 10: 12448 | [6 empty] | Всего по позиции
1071 | ОССЦЖ104-0009 | Исключен: Маты прошивные из минеральной ваты без обкладок М-100, толщина 60 мм |  |  | 4: м3; 7: -0.492; 8: 542.4; 10: -854 |  |  | Исключен: Маты прошивные из минеральной ваты без обкладок М-100, толщина 60 мм
|  | (Земляные работы, выполняемые механизированным способом) | [18 empty] | (Земляные работы, выполняемые механизированным способом)
|  | Всего по позиции |  |  | 10: -854 | [6 empty] | Всего по позиции
1072 | ОССЦЖ104-0016 | Цилиндры и полуцилиндры теплоизоляционные из минваты на синтетическом связующем М-200, внутренний диаметр 18-57 мм (Пересчет в текущие цены индекс ОАО "РЖД" №2783р разд.2 п.10.6.5) |  |  | 4: м3; 7: 0.014; 8: 1641.63; 10: 74 |  |  | Цилиндры и полуцилиндры теплоизоляционные из минваты на синтетическом связующем М-200, внутренний диаметр 18-57 мм (Пересчет в текущие цены индекс ОАО "РЖД" №2783р разд.2 п.10.6.5)
|  | (Кровли) | [18 empty] | (Кровли)
|  | Всего по позиции |  |  | 10: 74 | [6 empty] | Всего по позиции
|  | Итого прямые затраты по разделу в базисных ценах | [20 empty] | Итого прямые затраты по разделу в базисных ценах
|  | Итого прямые затраты по разделу с учетом индексов, в текущих ценах | [20 empty] | Итого прямые затраты по разделу с учетом индексов, в текущих ценах
|  | Накладные расходы | [20 empty] | Накладные расходы
|  | В том числе, справочно: | [21 empty] | В том числе, справочно:
|  | 85% = 100%*0.85 ФОТ (от 4749) (Поз. 1060, 1064, 1070) | [21 empty] | 85% = 100%*0.85 ФОТ (от 4749) (Поз. 1060, 1064, 1070)
|  | 111% = 130%*0.85 ФОТ (от 5437) (Поз. 1019, 1027, 1039, 1044, 1049) | [21 empty] | 111% = 130%*0.85 ФОТ (от 5437) (Поз. 1019, 1027, 1039, 1044, 1049)
|  | Сметная прибыль | [20 empty] | Сметная прибыль
|  | В том числе, справочно: | [21 empty] | В том числе, справочно:
|  | 56% = 70%*0.8 ФОТ (от 4749) (Поз. 1060, 1064, 1070) | [21 empty] | 56% = 70%*0.8 ФОТ (от 4749) (Поз. 1060, 1064, 1070)
|  | 71% = 89%*0.8 ФОТ (от 5437) (Поз. 1019, 1027, 1039, 1044, 1049) | [21 empty] | 71% = 89%*0.8 ФОТ (от 5437) (Поз. 1019, 1027, 1039, 1044, 1049)
|  | Итоги по разделу 19 Тепловая камера УТ6 : | [20 empty] | Итоги по разделу 19 Тепловая камера УТ6 :
|  | Земляные работы, выполняемые механизированным способом: | [21 empty] | Земляные работы, выполняемые механизированным способом:
|  | Итоги по Поз. 1019, 1027, 1039, 1044, 1049 НР 111%=130%*0.85 ФОТ; СП 71%=89%*0.8 ФОТ | [21 empty] | Итоги по Поз. 1019, 1027, 1039, 1044, 1049 НР 111%=130%*0.85 ФОТ; СП 71%=89%*0.8 ФОТ
|  | Итоги по Поз. 1019 "Установка задвижек или клапанов стальных для воды и пара ОЗП=11,47; ЭМ=4,78; ЗПМ=11,47; МАТ=4" | [21 empty] | Итоги по Поз. 1019 "Установка задвижек или клапанов стальных для воды и пара ОЗП=11,47; ЭМ=4,78; ЗПМ=11,47; МАТ=4"
|  | Итого Поз. 1019 | [21 empty] | Итого Поз. 1019
|  | Всего с учетом "Установка задвижек или клапанов стальных для воды и пара ОЗП=11,47; ЭМ=4,78; ЗПМ=11,47; МАТ=4" | [21 empty] | Всего с учетом "Установка задвижек или клапанов стальных для воды и пара ОЗП=11,47; ЭМ=4,78; ЗПМ=11,47; МАТ=4"
|  | Итоги по Поз. 1027, 1039, 1044, 1049 "Прокладка трубопроводов тепловых сетей в проходном канале ОЗП=11,47; ЭМ=4,53; ЗПМ=11,47; МАТ=4,05" | [21 empty] | Итоги по Поз. 1027, 1039, 1044, 1049 "Прокладка трубопроводов тепловых сетей в проходном канале ОЗП=11,47; ЭМ=4,53; ЗПМ=11,47; МАТ=4,05"
|  | Итого Поз. 1027, 1039, 1044, 1049 | [21 empty] | Итого Поз. 1027, 1039, 1044, 1049
|  | Всего с учетом "Прокладка трубопроводов тепловых сетей в проходном канале ОЗП=11,47; ЭМ=4,53; ЗПМ=11,47; МАТ=4,05" | [21 empty] | Всего с учетом "Прокладка трубопроводов тепловых сетей в проходном канале ОЗП=11,47; ЭМ=4,53; ЗПМ=11,47; МАТ=4,05"
|  | Итого | [21 empty] | Итого
|  | Накладные расходы 111% = 130%*0.85 ФОТ (от 5 437) | [21 empty] | Накладные расходы 111% = 130%*0.85 ФОТ (от 5 437)
|  | Сметная прибыль 71% = 89%*0.8 ФОТ (от 5 437) | [21 empty] | Сметная прибыль 71% = 89%*0.8 ФОТ (от 5 437)
|  | Итого c накладными и см. прибылью | [21 empty] | Итого c накладными и см. прибылью
|  | Итоги по Поз. 1020, 1028, 1040-1043, 1045-1048, 1050-1054, 1059, 1061, 1063, 1065-1066, 1071 | [21 empty] | Итоги по Поз. 1020, 1028, 1040-1043, 1045-1048, 1050-1054, 1059, 1061, 1063, 1065-1066, 1071
|  | Итоги по Поз. 1020 "Установка задвижек или клапанов стальных для воды и пара ОЗП=11,47; ЭМ=4,78; ЗПМ=11,47; МАТ=4" | [21 empty] | Итоги по Поз. 1020 "Установка задвижек или клапанов стальных для воды и пара ОЗП=11,47; ЭМ=4,78; ЗПМ=11,47; МАТ=4"
|  | Итого Поз. 1020 | [21 empty] | Итого Поз. 1020
|  | Всего с учетом "Установка задвижек или клапанов стальных для воды и пара ОЗП=11,47; ЭМ=4,78; ЗПМ=11,47; МАТ=4" | [21 empty] | Всего с учетом "Установка задвижек или клапанов стальных для воды и пара ОЗП=11,47; ЭМ=4,78; ЗПМ=11,47; МАТ=4"
|  | Итоги по Поз. 1028, 1040-1043, 1045-1048, 1050-1054, 1059 "Прокладка трубопроводов тепловых сетей в проходном канале ОЗП=11,47; ЭМ=4,53; ЗПМ=11,47; МАТ=4,05" | [21 empty] | Итоги по Поз. 1028, 1040-1043, 1045-1048, 1050-1054, 1059 "Прокладка трубопроводов тепловых сетей в проходном канале ОЗП=11,47; ЭМ=4,53; ЗПМ=11,47; МАТ=4,05"
|  | Итого Поз. 1028, 1040-1043, 1045-1048, 1050-1054, 1059 | [21 empty] | Итого Поз. 1028, 1040-1043, 1045-1048, 1050-1054, 1059
|  | Всего с учетом "Прокладка трубопроводов тепловых сетей в проходном канале ОЗП=11,47; ЭМ=4,53; ЗПМ=11,47; МАТ=4,05" | [21 empty] | Всего с учетом "Прокладка трубопроводов тепловых сетей в проходном канале ОЗП=11,47; ЭМ=4,53; ЗПМ=11,47; МАТ=4,05"
|  | Итоги по Поз. 1061, 1063, 1065-1066, 1071 "Утепление покрытий плитами из минеральной ваты или перлита на битумной мастике ОЗП=11,47; ЭМ=4,44; ЗПМ=11,47; МАТ=3,2" | [21 empty] | Итоги по Поз. 1061, 1063, 1065-1066, 1071 "Утепление покрытий плитами из минеральной ваты или перлита на битумной мастике ОЗП=11,47; ЭМ=4,44; ЗПМ=11,47; МАТ=3,2"
|  | Итого Поз. 1061, 1063, 1065-1066, 1071 | [21 empty] | Итого Поз. 1061, 1063, 1065-1066, 1071
|  | Всего с учетом "Утепление покрытий плитами из минеральной ваты или перлита на битумной мастике ОЗП=11,47; ЭМ=4,44; ЗПМ=11,47; МАТ=3,2" | [21 empty] | Всего с учетом "Утепление покрытий плитами из минеральной ваты или перлита на битумной мастике ОЗП=11,47; ЭМ=4,44; ЗПМ=11,47; МАТ=3,2"
|  | Итого | [21 empty] | Итого
|  | Итоги по Поз. 1060, 1064, 1070 НР 85%=100%*0.85 ФОТ; СП 56%=70%*0.8 ФОТ | [21 empty] | Итоги по Поз. 1060, 1064, 1070 НР 85%=100%*0.85 ФОТ; СП 56%=70%*0.8 ФОТ
|  | Итого Поз. 1060, 1064, 1070 | [21 empty] | Итого Поз. 1060, 1064, 1070
|  | Всего с учетом "Утепление покрытий плитами из минеральной ваты или перлита на битумной мастике ОЗП=11,47; ЭМ=4,44; ЗПМ=11,47; МАТ=3,2" | [21 empty] | Всего с учетом "Утепление покрытий плитами из минеральной ваты или перлита на битумной мастике ОЗП=11,47; ЭМ=4,44; ЗПМ=11,47; МАТ=3,2"
|  | Накладные расходы 85% = 100%*0.85 ФОТ (от 4 749) | [21 empty] | Накладные расходы 85% = 100%*0.85 ФОТ (от 4 749)
|  | Сметная прибыль 56% = 70%*0.8 ФОТ (от 4 749) | [21 empty] | Сметная прибыль 56% = 70%*0.8 ФОТ (от 4 749)
|  | Итого c накладными и см. прибылью | [21 empty] | Итого c накладными и см. прибылью
|  | Итоги по Поз. 1067-1069 НР 77%=90%*0.85 ФОТ; СП 56%=70%*0.8 ФОТ | [21 empty] | Итоги по Поз. 1067-1069 НР 77%=90%*0.85 ФОТ; СП 56%=70%*0.8 ФОТ
|  | Итоги по Поз. 1067, 1069 "Окраска масляными составами металлических поверхностей ОЗП=11,47; ЭМ=5,29; ЗПМ=11,47; МАТ=1,92" | [21 empty] | Итоги по Поз. 1067, 1069 "Окраска масляными составами металлических поверхностей ОЗП=11,47; ЭМ=5,29; ЗПМ=11,47; МАТ=1,92"
|  | Итого Поз. 1067, 1069 | [21 empty] | Итого Поз. 1067, 1069
|  | Всего с учетом "Окраска масляными составами металлических поверхностей ОЗП=11,47; ЭМ=5,29; ЗПМ=11,47; МАТ=1,92" | [21 empty] | Всего с учетом "Окраска масляными составами металлических поверхностей ОЗП=11,47; ЭМ=5,29; ЗПМ=11,47; МАТ=1,92"
|  | Итоги по Поз. 1068 "Окраска водными составами ОЗП=11,47; ЭМ=5,28; ЗПМ=11,47; МАТ=2,65" | [21 empty] | Итоги по Поз. 1068 "Окраска водными составами ОЗП=11,47; ЭМ=5,28; ЗПМ=11,47; МАТ=2,65"
|  | Итого Поз. 1068 | [21 empty] | Итого Поз. 1068
|  | Всего с учетом "Окраска водными составами ОЗП=11,47; ЭМ=5,28; ЗПМ=11,47; МАТ=2,65" | [21 empty] | Всего с учетом "Окраска водными составами ОЗП=11,47; ЭМ=5,28; ЗПМ=11,47; МАТ=2,65"
|  | Итого | [21 empty] | Итого
|  | Накладные расходы 77% = 90%*0.85 ФОТ (от 0) | [21 empty] | Накладные расходы 77% = 90%*0.85 ФОТ (от 0)
|  | Сметная прибыль 56% = 70%*0.8 ФОТ (от 0) | [21 empty] | Сметная прибыль 56% = 70%*0.8 ФОТ (от 0)
|  | Итого c накладными и см. прибылью | [21 empty] | Итого c накладными и см. прибылью
|  | Итого | [21 empty] | Итого
|  | Кровли: | [21 empty] | Кровли:
|  | Итоги по Поз. 1021-1026 "Установка задвижек или клапанов стальных для воды и пара ОЗП=11,47; ЭМ=4,78; ЗПМ=11,47; МАТ=4" | [21 empty] | Итоги по Поз. 1021-1026 "Установка задвижек или клапанов стальных для воды и пара ОЗП=11,47; ЭМ=4,78; ЗПМ=11,47; МАТ=4"
|  | Итого Поз. 1021-1026 | [21 empty] | Итого Поз. 1021-1026
|  | Всего с учетом "Установка задвижек или клапанов стальных для воды и пара ОЗП=11,47; ЭМ=4,78; ЗПМ=11,47; МАТ=4" | [21 empty] | Всего с учетом "Установка задвижек или клапанов стальных для воды и пара ОЗП=11,47; ЭМ=4,78; ЗПМ=11,47; МАТ=4"
|  | Итоги по Поз. 1029-1038, 1055-1058 "Прокладка трубопроводов тепловых сетей в проходном канале ОЗП=11,47; ЭМ=4,53; ЗПМ=11,47; МАТ=4,05" | [21 empty] | Итоги по Поз. 1029-1038, 1055-1058 "Прокладка трубопроводов тепловых сетей в проходном канале ОЗП=11,47; ЭМ=4,53; ЗПМ=11,47; МАТ=4,05"
|  | Итого Поз. 1029-1038, 1055-1058 | [21 empty] | Итого Поз. 1029-1038, 1055-1058
|  | Всего с учетом "Прокладка трубопроводов тепловых сетей в проходном канале ОЗП=11,47; ЭМ=4,53; ЗПМ=11,47; МАТ=4,05" | [21 empty] | Всего с учетом "Прокладка трубопроводов тепловых сетей в проходном канале ОЗП=11,47; ЭМ=4,53; ЗПМ=11,47; МАТ=4,05"
|  | Итоги по Поз. 1062, 1072 "Утепление покрытий плитами из минеральной ваты или перлита на битумной мастике ОЗП=11,47; ЭМ=4,44; ЗПМ=11,47; МАТ=3,2" | [21 empty] | Итоги по Поз. 1062, 1072 "Утепление покрытий плитами из минеральной ваты или перлита на битумной мастике ОЗП=11,47; ЭМ=4,44; ЗПМ=11,47; МАТ=3,2"
|  | Итого Поз. 1062, 1072 | [21 empty] | Итого Поз. 1062, 1072
|  | Всего с учетом "Утепление покрытий плитами из минеральной ваты или перлита на битумной мастике ОЗП=11,47; ЭМ=4,44; ЗПМ=11,47; МАТ=3,2" | [21 empty] | Всего с учетом "Утепление покрытий плитами из минеральной ваты или перлита на битумной мастике ОЗП=11,47; ЭМ=4,44; ЗПМ=11,47; МАТ=3,2"
|  | Итого | [21 empty] | Итого
|  | Итого | [21 empty] | Итого
|  | В том числе: | [21 empty] | В том числе:
|  | Материалы | [21 empty] | Материалы
|  | Машины и механизмы | [21 empty] | Машины и механизмы
|  | ФОТ | [21 empty] | ФОТ
|  | Накладные расходы | [21 empty] | Накладные расходы
|  | Сметная прибыль | [21 empty] | Сметная прибыль
|  | Итого по разделу 19 Тепловая камера УТ6 | [22 empty] | Итого по разделу 19 Тепловая камера УТ6
Раздел 20. Тепловая камера УТ7 | [14 empty] | Раздел 20. Тепловая камера УТ7
Строительные работы | [21 empty] | Строительные работы
1073 | ОЕРЖ24-01-032-01 | Установка задвижек или клапанов стальных для горячей воды и пара диаметром 50 мм (Пересчет в текущие цены индекс ОАО "РЖД" №2783р разд.2 п.10.13.8) |  |  | 4: 1 компл. задвижек или клапана; 7: 6 |  |  | Установка задвижек или клапанов стальных для горячей воды и пара диаметром 50 мм (Пересчет в текущие цены индекс ОАО "РЖД" №2783р разд.2 п.10.13.8)
| 1 | ОТ |  |  | 8: 18.85; 10: 113 |  |  |  | ОТ
| 2 | ЭМ |  |  | 8: 72.92; 10: 438 |  |  |  | ЭМ
| 3 | в т.ч. ОТм |  |  | 8: 6.53; 10: 39 |  |  |  | в т.ч. ОТм
| 4 | М |  |  | 8: 797.14; 10: 4782 |  |  |  | М
|  | ЗТ |  |  | 4: чел.-ч; 5: 1.9 |  |  |  |  | ЗТ
|  | ЗТм |  |  | 4: чел.-ч; 5: 0.47 |  |  |  |  | ЗТм
|  | Итого по расценке |  |  | 8: 888.91; 10: 5333 | [5 empty] | Итого по расценке
|  | ФОТ |  |  | 10: 152 |  |  |  |  | ФОТ
|  | НР Земляные работы, выполняемые механизированным способом |  |  | 4: %; 5: 130; 6: 0.85; 7: 111; 10: 1935 |  |  |  |  | НР Земляные работы, выполняемые механизированным способом
|  | СП Земляные работы, выполняемые механизированным способом |  |  | 4: %; 5: 89; 6: 0.8; 7: 71; 10: 1238 |  |  |  |  | СП Земляные работы, выполняемые механизированным способом
|  | Всего по позиции |  |  | 10: 25691 | [6 empty] | Всего по позиции
1074 | ОССЦЖ302-1711 | Исключен: Задвижки клиновые с выдвижным шпинделем фланцевые для воды и пара давлением 1 МПа (10 кгс/см2) 30с41нж диаметром 50 мм |  |  | 4: шт.; 7: -6; 8: 794.4; 10: -19064 |  |  | Исключен: Задвижки клиновые с выдвижным шпинделем фланцевые для воды и пара давлением 1 МПа (10 кгс/см2) 30с41нж диаметром 50 мм
|  | (Земляные работы, выполняемые механизированным способом) | [18 empty] | (Земляные работы, выполняемые механизированным способом)
|  | Всего по позиции |  |  | 10: -19064 | [6 empty] | Всего по позиции
1075 | Прайс-лист | Кран шаровый фланцевый КШ 50.16.3110 Ду50, Ру1,6МПа с ответными фланцами. Стоимость (с НДС) на 05.2013 г. - 5918,88 руб. Стоимость (без НДС) на 01.01.2000 г. составит: 5918,88/1,18/2,69 (Пересчет в текущие цены индекс ОАО "РЖД" №2783р разд.2 п.10.13.8) |  |  | 4: шт.; 7: 2; 8: 1864.68; 10: 14916 |  |  | Кран шаровый фланцевый КШ 50.16.3110 Ду50, Ру1,6МПа с ответными фланцами. Стоимость (с НДС) на 05.2013 г. - 5918,88 руб. Стоимость (без НДС) на 01.01.2000 г. составит: 5918,88/1,18/2,69 (Пересчет в текущие цены индекс ОАО "РЖД" №2783р разд.2 п.10.13.8)
|  | (Кровли) | [18 empty] | (Кровли)
|  | Всего по позиции |  |  | 10: 14916 | [6 empty] | Всего по позиции
1076 | Прайс-лист | Кран шаровый фланцевый КШ 25.16.3110 Ду25, Ру1,6МПа с ответными фланцами. Стоимость (с НДС) на 05.2013 г. - 2647,92 руб. Стоимость (без НДС) на 01.01.2000 г. составит: 2647,92/1,18/2,69 (Пересчет в текущие цены индекс ОАО "РЖД" №2783р разд.2 п.10.13.8) |  |  | 4: шт.; 7: 4; 8: 834.2; 10: 13348 |  |  | Кран шаровый фланцевый КШ 25.16.3110 Ду25, Ру1,6МПа с ответными фланцами. Стоимость (с НДС) на 05.2013 г. - 2647,92 руб. Стоимость (без НДС) на 01.01.2000 г. составит: 2647,92/1,18/2,69 (Пересчет в текущие цены индекс ОАО "РЖД" №2783р разд.2 п.10.13.8)
|  | (Кровли) | [18 empty] | (Кровли)
|  | Всего по позиции |  |  | 10: 13348 | [6 empty] | Всего по позиции
1077 | ОЕРЖ22-03-001-05 | Установка фасонных частей стальных сварных диаметром 100-250 мм (Пересчет в текущие цены индекс ОАО "РЖД" №2783р разд.2 п.10.15.2.3) |  |  | 4: 1 т фасонных частей; 7: 0.02874 |  |  | Установка фасонных частей стальных сварных диаметром 100-250 мм (Пересчет в текущие цены индекс ОАО "РЖД" №2783р разд.2 п.10.15.2.3)
| 1 | ОТ |  |  | 8: 3923.64; 10: 113 |  |  |  | ОТ
| 2 | ЭМ |  |  | 8: 14011.25; 10: 403 |  |  |  | ЭМ
| 3 | в т.ч. ОТм |  |  | 8: 1392.66; 10: 40 |  |  |  | в т.ч. ОТм
| 4 | М |  |  | 8: 6348.16; 10: 182 |  |  |  | М
|  | ЗТ |  |  | 4: чел.-ч; 5: 353.8 |  |  |  |  | ЗТ
|  | ЗТм |  |  | 4: чел.-ч; 5: 103.16 |  |  |  |  | ЗТм
|  | Итого по расценке |  |  | 8: 24283.05; 10: 698 | [5 empty] | Итого по расценке
|  | ФОТ |  |  | 10: 153 |  |  |  |  | ФОТ
|  | НР Земляные работы, выполняемые механизированным способом |  |  | 4: %; 5: 130; 6: 0.85; 7: 111; 10: 1948 |  |  |  |  | НР Земляные работы, выполняемые механизированным способом
|  | СП Земляные работы, выполняемые механизированным способом |  |  | 4: %; 5: 89; 6: 0.8; 7: 71; 10: 1246 |  |  |  |  | СП Земляные работы, выполняемые механизированным способом
|  | Всего по позиции |  |  | 10: 7053 | [6 empty] | Всего по позиции
1078 | ОССЦЖ103-1009 | Исключен: Фасонные стальные сварные части, диаметр до 800 мм |  |  | 4: т; 7: -0.02874; 8: 5500; 10: -640 |  |  | Исключен: Фасонные стальные сварные части, диаметр до 800 мм
|  | (Земляные работы, выполняемые механизированным способом) | [18 empty] | (Земляные работы, выполняемые механизированным способом)
|  | Всего по позиции |  |  | 10: -640 | [6 empty] | Всего по позиции
1079 | ОССЦЖ507-2297 | Переходы концентрические на Ру до 16 МПа (160 кгс/см2) диаметром условного прохода 100х50 мм, наружным диаметром и толщиной стенки 108х4-57х3 мм (Пересчет в текущие цены индекс ОАО "РЖД" №2783р разд.2 п.10.15.2.3) |  |  | 4: шт.; 7: 4; 8: 62.87; 10: 1017 |  |  | Переходы концентрические на Ру до 16 МПа (160 кгс/см2) диаметром условного прохода 100х50 мм, наружным диаметром и толщиной стенки 108х4-57х3 мм (Пересчет в текущие цены индекс ОАО "РЖД" №2783р разд.2 п.10.15.2.3)
|  | (Кровли) | [18 empty] | (Кровли)
|  | Всего по позиции |  |  | 10: 1017 | [6 empty] | Всего по позиции
1080 | ОССЦЖ507-2299 | Переходы концентрические на Ру до 16 МПа (160 кгс/см2) диаметром условного прохода 125х100 мм, наружным диаметром и толщиной стенки 133х5-108х4 мм (Пересчет в текущие цены индекс ОАО "РЖД" №2783р разд.2 п.10.15.2.3) |  |  | 4: шт.; 7: 2; 8: 85.33; 10: 693 |  |  | Переходы концентрические на Ру до 16 МПа (160 кгс/см2) диаметром условного прохода 125х100 мм, наружным диаметром и толщиной стенки 133х5-108х4 мм (Пересчет в текущие цены индекс ОАО "РЖД" №2783р разд.2 п.10.15.2.3)
|  | (Кровли) | [18 empty] | (Кровли)
|  | Всего по позиции |  |  | 10: 693 | [6 empty] | Всего по позиции
1081 | ОССЦЖ507-2394 | Заглушки эллиптические на Ру 10 МПа (100 кгс/см2) из стали 20, диаметром условного прохода 200 мм, наружным диаметром 219 мм, толщиной стенки 8,0 мм (Пересчет в текущие цены индекс ОАО "РЖД" №2783р разд.2 п.10.15.2.3) |  |  | 4: шт.; 7: 2; 8: 87.88; 10: 713 |  |  | Заглушки эллиптические на Ру 10 МПа (100 кгс/см2) из стали 20, диаметром условного прохода 200 мм, наружным диаметром 219 мм, толщиной стенки 8,0 мм (Пересчет в текущие цены индекс ОАО "РЖД" №2783р разд.2 п.10.15.2.3)
|  | (Кровли) | [18 empty] | (Кровли)
|  | Всего по позиции |  |  | 10: 713 | [6 empty] | Всего по позиции
1082 | ОССЦЖ507-2388 | Заглушки эллиптические на Ру 10 МПа (100 кгс/см2) из стали 20, диаметром условного прохода 100 мм, наружным диаметром 108 мм, толщиной стенки 4,0 мм (Пересчет в текущие цены индекс ОАО "РЖД" №2783р разд.2 п.10.15.2.3) |  |  | 4: шт.; 7: 1; 8: 28.01; 10: 113 |  |  | Заглушки эллиптические на Ру 10 МПа (100 кгс/см2) из стали 20, диаметром условного прохода 100 мм, наружным диаметром 108 мм, толщиной стенки 4,0 мм (Пересчет в текущие цены индекс ОАО "РЖД" №2783р разд.2 п.10.15.2.3)
|  | (Кровли) | [18 empty] | (Кровли)
|  | Всего по позиции |  |  | 10: 113 | [6 empty] | Всего по позиции
1083 | ОССЦЖ507-1982 | Отводы 90 град. с радиусом кривизны R=1,5 Ду на Ру до 16 МПа (160 кгс/см2), диаметром условного прохода 100 мм, наружным диаметром 108 мм, толщиной стенки 4 мм (Пересчет в текущие цены индекс ОАО "РЖД" №2783р разд.2 п.10.15.2.3) |  |  | 4: шт.; 7: 6; 8: 62.05; 10: 1507 |  |  | Отводы 90 град. с радиусом кривизны R=1,5 Ду на Ру до 16 МПа (160 кгс/см2), диаметром условного прохода 100 мм, наружным диаметром 108 мм, толщиной стенки 4 мм (Пересчет в текущие цены индекс ОАО "РЖД" №2783р разд.2 п.10.15.2.3)
|  | (Кровли) | [18 empty] | (Кровли)
|  | Всего по позиции |  |  | 10: 1507 | [6 empty] | Всего по позиции
1084 | ОССЦЖ507-1971 | Отводы 90 град. с радиусом кривизны R=1,5 Ду на Ру до 16 МПа (160 кгс/см2), диаметром условного прохода 40 мм, наружным диаметром 45 мм, толщиной стенки 2,5 мм (Д42,4х2,6м, применит.) (Пересчет в текущие цены индекс ОАО "РЖД" №2783р разд.2 п.10.15.2.3) |  |  | 4: шт.; 7: 4; 8: 21.15; 10: 344 |  |  | Отводы 90 град. с радиусом кривизны R=1,5 Ду на Ру до 16 МПа (160 кгс/см2), диаметром условного прохода 40 мм, наружным диаметром 45 мм, толщиной стенки 2,5 мм (Д42,4х2,6м, применит.) (Пересчет в текущие цены индекс ОАО "РЖД" №2783р разд.2 п.10.15.2.3)
|  | (Кровли) | [18 empty] | (Кровли)
|  | Всего по позиции |  |  | 10: 344 | [6 empty] | Всего по позиции
1085 | ОЕРЖ24-01-003-07 | Прокладка трубопроводов в проходном канале при условном давлении 1,6 МПа, температуре 150°С, диаметр труб 200 мм (Пересчет в текущие цены индекс ОАО "РЖД" №2783р разд.2 п.10.15.2.3) |  |  | 4: 1 км трубопровода; 7: 0.0051 |  |  | Прокладка трубопроводов в проходном канале при условном давлении 1,6 МПа, температуре 150°С, диаметр труб 200 мм (Пересчет в текущие цены индекс ОАО "РЖД" №2783р разд.2 п.10.15.2.3)
| 1 | ОТ |  |  | 8: 7841.28; 10: 40 |  |  |  | ОТ
| 2 | ЭМ |  |  | 8: 21371.5; 10: 109 |  |  |  | ЭМ
| 3 | в т.ч. ОТм |  |  | 8: 1697.19; 10: 9 |  |  |  | в т.ч. ОТм
| 4 | М |  |  | 8: 241926.52; 10: 1234 |  |  |  | М
|  | ЗТ |  |  | 4: чел.-ч; 5: 768 |  |  |  |  | ЗТ
|  | ЗТм |  |  | 4: чел.-ч; 5: 136.87 |  |  |  |  | ЗТм
|  | Итого по расценке |  |  | 8: 271139.3; 10: 1383 | [5 empty] | Итого по расценке
|  | ФОТ |  |  | 10: 49 |  |  |  |  | ФОТ
|  | НР Земляные работы, выполняемые механизированным способом |  |  | 4: %; 5: 130; 6: 0.85; 7: 111; 10: 624 |  |  |  |  | НР Земляные работы, выполняемые механизированным способом
|  | СП Земляные работы, выполняемые механизированным способом |  |  | 4: %; 5: 89; 6: 0.8; 7: 71; 10: 399 |  |  |  |  | СП Земляные работы, выполняемые механизированным способом
|  | Всего по позиции |  |  | 10: 6974 | [6 empty] | Всего по позиции
1086 | ОССЦЖ201-0888 | Исключен: Опоры скользящие и катковые, крепежные детали, хомуты |  |  | 4: т; 7: -0.008058; 8: 11498; 10: -377 |  |  | Исключен: Опоры скользящие и катковые, крепежные детали, хомуты
|  | (Земляные работы, выполняемые механизированным способом) | [18 empty] | (Земляные работы, выполняемые механизированным способом)
|  | Всего по позиции |  |  | 10: -377 | [6 empty] | Всего по позиции
1087 | ОССЦЖ201-0889 | Исключен: Опоры неподвижные из горячекатаных профилей для трубопроводов |  |  | 4: т; 7: -0.001683; 8: 8559.5; 10: -57 |  |  | Исключен: Опоры неподвижные из горячекатаных профилей для трубопроводов
|  | (Земляные работы, выполняемые механизированным способом) | [18 empty] | (Земляные работы, выполняемые механизированным способом)
|  | Всего по позиции |  |  | 10: -57 | [6 empty] | Всего по позиции
1088 | ОССЦЖ103-0470 | Исключен: Трубы стальные бесшовные, горячедеформированные со снятой фаской из стали марок 15, 20, 25, наружным диаметром 219 мм, толщина стенки 7 мм |  |  | 4: м; 7: -5.1; 8: 218.4; 10: -4512 |  |  | Исключен: Трубы стальные бесшовные, горячедеформированные со снятой фаской из стали марок 15, 20, 25, наружным диаметром 219 мм, толщина стенки 7 мм
|  | (Земляные работы, выполняемые механизированным способом) | [18 empty] | (Земляные работы, выполняемые механизированным способом)
|  | Всего по позиции |  |  | 10: -4512 | [6 empty] | Всего по позиции
1089 | ОССЦЖ103-0190 | Добавлен: Трубы стальные электросварные прямошовные со снятой фаской из стали марок БСт2кп-БСт4кп и БСт2пс-БСт4пс наружный диаметр 219 мм, толщина стенки 6 мм |  |  | 4: м; 7: 5.1; 8: 219.85; 10: 4540 |  |  | Добавлен: Трубы стальные электросварные прямошовные со снятой фаской из стали марок БСт2кп-БСт4кп и БСт2пс-БСт4пс наружный диаметр 219 мм, толщина стенки 6 мм
|  | (Земляные работы, выполняемые механизированным способом) | [18 empty] | (Земляные работы, выполняемые механизированным способом)
|  | Всего по позиции |  |  | 10: 4540 | [6 empty] | Всего по позиции
1090 | ОЕРЖ24-01-003-05 | Прокладка трубопроводов в проходном канале при условном давлении 1,6 МПа, температуре 150°С, диаметр труб 125 мм (Пересчет в текущие цены индекс ОАО "РЖД" №2783р разд.2 п.10.15.2.3) |  |  | 4: 1 км трубопровода; 7: 0.0084 |  |  | Прокладка трубопроводов в проходном канале при условном давлении 1,6 МПа, температуре 150°С, диаметр труб 125 мм (Пересчет в текущие цены индекс ОАО "РЖД" №2783р разд.2 п.10.15.2.3)
| 1 | ОТ |  |  | 8: 6289.28; 10: 53 |  |  |  | ОТ
| 2 | ЭМ |  |  | 8: 18137.1; 10: 152 |  |  |  | ЭМ
| 3 | в т.ч. ОТм |  |  | 8: 1461.39; 10: 12 |  |  |  | в т.ч. ОТм
| 4 | М |  |  | 8: 98444.96; 10: 827 |  |  |  | М
|  | ЗТ |  |  | 4: чел.-ч; 5: 634 |  |  |  |  | ЗТ
|  | ЗТм |  |  | 4: чел.-ч; 5: 119.2 |  |  |  |  | ЗТм
|  | Итого по расценке |  |  | 8: 122871.34; 10: 1032 | [5 empty] | Итого по расценке
|  | ФОТ |  |  | 10: 65 |  |  |  |  | ФОТ
|  | НР Земляные работы, выполняемые механизированным способом |  |  | 4: %; 5: 130; 6: 0.85; 7: 111; 10: 828 |  |  |  |  | НР Земляные работы, выполняемые механизированным способом
|  | СП Земляные работы, выполняемые механизированным способом |  |  | 4: %; 5: 89; 6: 0.8; 7: 71; 10: 530 |  |  |  |  | СП Земляные работы, выполняемые механизированным способом
|  | Всего по позиции |  |  | 10: 6004 | [6 empty] | Всего по позиции
1091 | ОССЦЖ201-0888 | Исключен: Опоры скользящие и катковые, крепежные детали, хомуты |  |  | 4: т; 7: -0.002016; 8: 11498; 10: -93 |  |  | Исключен: Опоры скользящие и катковые, крепежные детали, хомуты
|  | (Земляные работы, выполняемые механизированным способом) | [18 empty] | (Земляные работы, выполняемые механизированным способом)
|  | Всего по позиции |  |  | 10: -93 | [6 empty] | Всего по позиции
1092 | ОССЦЖ201-0889 | Исключен: Опоры неподвижные из горячекатаных профилей для трубопроводов |  |  | 4: т; 7: -0.001092; 8: 8559.5; 10: -36 |  |  | Исключен: Опоры неподвижные из горячекатаных профилей для трубопроводов
|  | (Земляные работы, выполняемые механизированным способом) | [18 empty] | (Земляные работы, выполняемые механизированным способом)
|  | Всего по позиции |  |  | 10: -36 | [6 empty] | Всего по позиции
1093 | ОССЦЖ103-0437 | Исключен: Трубы стальные бесшовные, горячедеформированные со снятой фаской из стали марок 15, 20, 25, наружным диаметром 133 мм, толщина стенки 4 мм |  |  | 4: м; 7: -8.4; 8: 93.26; 10: -3171 |  |  | Исключен: Трубы стальные бесшовные, горячедеформированные со снятой фаской из стали марок 15, 20, 25, наружным диаметром 133 мм, толщина стенки 4 мм
|  | (Земляные работы, выполняемые механизированным способом) | [18 empty] | (Земляные работы, выполняемые механизированным способом)
|  | Всего по позиции |  |  | 10: -3171 | [6 empty] | Всего по позиции
1094 | ОССЦЖ103-0922 | Добавлен: Трубы стальные электросварные прямошовные со снятой фаской из стали марок БСт2кп-БСт4кп и БСт2пс-БСт4пс наружный диаметр 133 мм толщина стенки 4 мм |  |  | 4: м; 7: 8.4; 8: 100.59; 10: 3422 |  |  | Добавлен: Трубы стальные электросварные прямошовные со снятой фаской из стали марок БСт2кп-БСт4кп и БСт2пс-БСт4пс наружный диаметр 133 мм толщина стенки 4 мм
|  | (Земляные работы, выполняемые механизированным способом) | [18 empty] | (Земляные работы, выполняемые механизированным способом)
|  | Всего по позиции |  |  | 10: 3422 | [6 empty] | Всего по позиции
1095 | ОЕРЖ24-01-003-04 | Прокладка трубопроводов в проходном канале при условном давлении 1,6 МПа, температуре 150°С, диаметр труб 100 мм (Пересчет в текущие цены индекс ОАО "РЖД" №2783р разд.2 п.10.15.2.3) |  |  | 4: 1 км трубопровода; 7: 0.0055 |  |  | Прокладка трубопроводов в проходном канале при условном давлении 1,6 МПа, температуре 150°С, диаметр труб 100 мм (Пересчет в текущие цены индекс ОАО "РЖД" №2783р разд.2 п.10.15.2.3)
| 1 | ОТ |  |  | 8: 5406.4; 10: 30 |  |  |  | ОТ
| 2 | ЭМ |  |  | 8: 13153.4; 10: 72 |  |  |  | ЭМ
| 3 | в т.ч. ОТм |  |  | 8: 1031.88; 10: 6 |  |  |  | в т.ч. ОТм
| 4 | М |  |  | 8: 86189.17; 10: 474 |  |  |  | М
|  | ЗТ |  |  | 4: чел.-ч; 5: 545 |  |  |  |  | ЗТ
|  | ЗТм |  |  | 4: чел.-ч; 5: 86.35 |  |  |  |  | ЗТм
|  | Итого по расценке |  |  | 8: 104748.97; 10: 576 | [5 empty] | Итого по расценке
|  | ФОТ |  |  | 10: 36 |  |  |  |  | ФОТ
|  | НР Земляные работы, выполняемые механизированным способом |  |  | 4: %; 5: 130; 6: 0.85; 7: 111; 10: 458 |  |  |  |  | НР Земляные работы, выполняемые механизированным способом
|  | СП Земляные работы, выполняемые механизированным способом |  |  | 4: %; 5: 89; 6: 0.8; 7: 71; 10: 293 |  |  |  |  | СП Земляные работы, выполняемые механизированным способом
|  | Всего по позиции |  |  | 10: 3341 | [6 empty] | Всего по позиции
1096 | ОССЦЖ201-0888 | Исключен: Опоры скользящие и катковые, крепежные детали, хомуты |  |  | 4: т; 7: -0.00132; 8: 11498; 10: -61 |  |  | Исключен: Опоры скользящие и катковые, крепежные детали, хомуты
|  | (Земляные работы, выполняемые механизированным способом) | [18 empty] | (Земляные работы, выполняемые механизированным способом)
|  | Всего по позиции |  |  | 10: -61 | [6 empty] | Всего по позиции
1097 | ОССЦЖ201-0889 | Исключен: Опоры неподвижные из горячекатаных профилей для трубопроводов |  |  | 4: т; 7: -0.000495; 8: 8559.5; 10: -16 |  |  | Исключен: Опоры неподвижные из горячекатаных профилей для трубопроводов
|  | (Земляные работы, выполняемые механизированным способом) | [18 empty] | (Земляные работы, выполняемые механизированным способом)
|  | Всего по позиции |  |  | 10: -16 | [6 empty] | Всего по позиции
1098 | ОССЦЖ103-0401 | Исключен: Трубы стальные бесшовные, горячедеформированные со снятой фаской из стали марок 15, 20, 25, наружным диаметром 108 мм, толщина стенки 4 мм |  |  | 4: м; 7: -5.5; 8: 81.61; 10: -1818 |  |  | Исключен: Трубы стальные бесшовные, горячедеформированные со снятой фаской из стали марок 15, 20, 25, наружным диаметром 108 мм, толщина стенки 4 мм
|  | (Земляные работы, выполняемые механизированным способом) | [18 empty] | (Земляные работы, выполняемые механизированным способом)
|  | Всего по позиции |  |  | 10: -1818 | [6 empty] | Всего по позиции
1099 | ОССЦЖ103-0161 | Добавлен: Трубы стальные электросварные прямошовные со снятой фаской из стали марок БСт2кп-БСт4кп и БСт2пс-БСт4пс наружный диаметр 108 мм, толщина стенки 4 мм |  |  | 4: м; 7: 5.5; 8: 74.25; 10: 1652 |  |  | Добавлен: Трубы стальные электросварные прямошовные со снятой фаской из стали марок БСт2кп-БСт4кп и БСт2пс-БСт4пс наружный диаметр 108 мм, толщина стенки 4 мм
|  | (Земляные работы, выполняемые механизированным способом) | [18 empty] | (Земляные работы, выполняемые механизированным способом)
|  | Всего по позиции |  |  | 10: 1652 | [6 empty] | Всего по позиции
1100 | ОЕРЖ24-01-003-01 | Прокладка трубопроводов в проходном канале при условном давлении 1,6 мпа, температуре 150 гр.с, диаметр труб 50 мм (Пересчет в текущие цены индекс ОАО "РЖД" №2783р разд.2 п.10.15.2.3) |  |  | 4: 1 км трубопровода; 7: 0.0087 |  |  | Прокладка трубопроводов в проходном канале при условном давлении 1,6 мпа, температуре 150 гр.с, диаметр труб 50 мм (Пересчет в текущие цены индекс ОАО "РЖД" №2783р разд.2 п.10.15.2.3)
| 1 | ОТ |  |  | 8: 4606.72; 10: 40 |  |  |  | ОТ
| 2 | ЭМ |  |  | 8: 11987.42; 10: 104 |  |  |  | ЭМ
| 3 | в т.ч. ОТм |  |  | 8: 983.35; 10: 9 |  |  |  | в т.ч. ОТм
| 4 | М |  |  | 8: 46208.68; 10: 402 |  |  |  | М
|  | ЗТ |  |  | 4: чел.-ч; 5: 472 |  |  |  |  | ЗТ
|  | ЗТм |  |  | 4: чел.-ч; 5: 82.22 |  |  |  |  | ЗТм
|  | Итого по расценке |  |  | 8: 62802.82; 10: 546 | [5 empty] | Итого по расценке
|  | ФОТ |  |  | 10: 49 |  |  |  |  | ФОТ
|  | НР Земляные работы, выполняемые механизированным способом |  |  | 4: %; 5: 130; 6: 0.85; 7: 111; 10: 624 |  |  |  |  | НР Земляные работы, выполняемые механизированным способом
|  | СП Земляные работы, выполняемые механизированным способом |  |  | 4: %; 5: 89; 6: 0.8; 7: 71; 10: 399 |  |  |  |  | СП Земляные работы, выполняемые механизированным способом
|  | Всего по позиции |  |  | 10: 3581 | [6 empty] | Всего по позиции
1101 | ОССЦЖ201-0888 | Исключен: Опоры скользящие и катковые, крепежные детали, хомуты |  |  | 4: т; 7: -0.002523; 8: 11498; 10: -117 |  |  | Исключен: Опоры скользящие и катковые, крепежные детали, хомуты
|  | (Земляные работы, выполняемые механизированным способом) | [18 empty] | (Земляные работы, выполняемые механизированным способом)
|  | Всего по позиции |  |  | 10: -117 | [6 empty] | Всего по позиции
1102 | ОССЦЖ201-0889 | Исключен: Опоры неподвижные из горячекатаных профилей для трубопроводов |  |  | 4: т; 7: -8.7e-05; 8: 8559.5; 10: -4 |  |  | Исключен: Опоры неподвижные из горячекатаных профилей для трубопроводов
|  | (Земляные работы, выполняемые механизированным способом) | [18 empty] | (Земляные работы, выполняемые механизированным способом)
|  | Всего по позиции | [17 empty] | Всего по позиции | bar: 10
1103 | ОССЦЖ103-0357 | Исключен: Трубы стальные бесшовные, горячедеформированные со снятой фаской из стали марок 15, 20, 25, наружным диаметром 57 мм, толщина стенки 3,5 мм |  |  | 4: м; 7: -8.787; 8: 41.88; 10: -1490 |  |  | Исключен: Трубы стальные бесшовные, горячедеформированные со снятой фаской из стали марок 15, 20, 25, наружным диаметром 57 мм, толщина стенки 3,5 мм
|  | (Земляные работы, выполняемые механизированным способом) | [18 empty] | (Земляные работы, выполняемые механизированным способом)
|  | Всего по позиции |  |  | 10: -1490 | [6 empty] | Всего по позиции
1104 | ОССЦЖ103-0139 | Трубы стальные электросварные прямошовные со снятой фаской диаметром от 20 до 377 мм из стали марок БСТ2КП-БСТ4КП и БСТ2ПС-БСТ4ПС наружный диаметр 57 мм толщина стенки 3.5 мм (Пересчет в текущие цены индекс ОАО "РЖД" №2783р разд.2 п.10.15.2.3) |  |  | 4: м; 7: 0.505; 8: 35.7; 10: 73 |  |  | Трубы стальные электросварные прямошовные со снятой фаской диаметром от 20 до 377 мм из стали марок БСТ2КП-БСТ4КП и БСТ2ПС-БСТ4ПС наружный диаметр 57 мм толщина стенки 3.5 мм (Пересчет в текущие цены индекс ОАО "РЖД" №2783р разд.2 п.10.15.2.3)
|  | (Земляные работы, выполняемые механизированным способом) | [18 empty] | (Земляные работы, выполняемые механизированным способом)
|  | Всего по позиции |  |  | 10: 73 | [6 empty] | Всего по позиции
1105 | ОССЦЖ103-0016 | Трубы стальные сварные водогазопроводные с резьбой черные обыкновенные (неоцинкованные), диаметр условного прохода 32 мм, толщина стенки 3,2 мм (Пересчет в текущие цены индекс ОАО "РЖД" №2783р разд.2 п.10.15.2.3) |  |  | 4: м; 7: 8.282; 8: 26.5; 10: 887 |  |  | Трубы стальные сварные водогазопроводные с резьбой черные обыкновенные (неоцинкованные), диаметр условного прохода 32 мм, толщина стенки 3,2 мм (Пересчет в текущие цены индекс ОАО "РЖД" №2783р разд.2 п.10.15.2.3)
|  | (Кровли) | [18 empty] | (Кровли)
|  | Всего по позиции |  |  | 10: 887 | [6 empty] | Всего по позиции
1106 | ОССЦЖ201-0888 | Опоры скользящие и катковые, крепежные детали, хомуты (Пересчет в текущие цены индекс ОАО "РЖД" №2783р разд.2 п.10.15.2.3) |  |  | 4: т; 7: 0.00196; 8: 11498; 10: 93 |  |  | Опоры скользящие и катковые, крепежные детали, хомуты (Пересчет в текущие цены индекс ОАО "РЖД" №2783р разд.2 п.10.15.2.3)
|  | (Земляные работы, выполняемые механизированным способом) | [18 empty] | (Земляные работы, выполняемые механизированным способом)
|  | Всего по позиции |  |  | 10: 93 | [6 empty] | Всего по позиции
1107 | ОЕРЖ09-03-039-01 | Монтаж опорных конструкций для крепления трубопроводов внутри зданий и сооружений, массой до 0,1 т (Пересчет в текущие цены индекс ОАО "РЖД" №2783р разд.2 п.10.3.3) |  |  | 4: 1 т конструкций; 7: 0.039 |  |  | Монтаж опорных конструкций для крепления трубопроводов внутри зданий и сооружений, массой до 0,1 т (Пересчет в текущие цены индекс ОАО "РЖД" №2783р разд.2 п.10.3.3)
| 1 | ОТ |  |  | 8: 727.6; 10: 28 |  |  |  | ОТ
| 2 | ЭМ |  |  | 8: 299.41; 10: 12 |  |  |  | ЭМ
| 3 | в т.ч. ОТм |  |  | 8: 1.49; 10: 0 |  |  |  | в т.ч. ОТм
| 4 | М |  |  | 8: 238.18; 10: 9 |  |  |  | М
|  | ЗТ |  |  | 4: чел.-ч; 5: 80.22 |  |  |  |  | ЗТ
|  | ЗТм |  |  | 4: чел.-ч; 5: 0.11 |  |  |  |  | ЗТм
|  | Итого по расценке |  |  | 8: 1265.19; 10: 49 | [5 empty] | Итого по расценке
|  | ФОТ |  |  | 10: 28 |  |  |  |  | ФОТ
|  | НР Земляные работы, выполняемые ручным способом |  |  | 4: %; 5: 90; 6: 0.85; 7: 77; 10: 247 |  |  |  |  | НР Земляные работы, выполняемые ручным способом
|  | СП Земляные работы, выполняемые ручным способом |  |  | 4: %; 5: 85; 6: 0.8; 7: 68; 10: 218 |  |  |  |  | СП Земляные работы, выполняемые ручным способом
|  | Всего по позиции |  |  | 10: 881 | [6 empty] | Всего по позиции
1108 | ОССЦЖ201-0841 | Стойки металлические со струбцинами из круглых труб и гнутосварных профилей массой отправочной марки до 0,1 т (Пересчет в текущие цены индекс ОАО "РЖД" №2783р разд.2 п.10.3.3) |  |  | 4: кг; 7: 39; 8: 11.83; 10: 1945 |  |  | Стойки металлические со струбцинами из круглых труб и гнутосварных профилей массой отправочной марки до 0,1 т (Пересчет в текущие цены индекс ОАО "РЖД" №2783р разд.2 п.10.3.3)
|  | (Кровли) | [18 empty] | (Кровли)
|  | Всего по позиции |  |  | 10: 1945 | [6 empty] | Всего по позиции
Конструкции теплоизоляционные (трубопроводы) | [21 empty] | Конструкции теплоизоляционные (трубопроводы)
1109 | ОЕРЖ26-01-003-01 | Изоляция трубопроводов цилиндрами и полуцилиндрами из минеральной ваты на синтетическом связующем (Пересчет в текущие цены индекс ОАО "РЖД" №2783р разд.2 п.10.6.5) |  |  | 4: 1 м3 изоляции; 7: 0.734 |  |  | Изоляция трубопроводов цилиндрами и полуцилиндрами из минеральной ваты на синтетическом связующем (Пересчет в текущие цены индекс ОАО "РЖД" №2783р разд.2 п.10.6.5)
| 1 | ОТ |  |  | 8: 172.58; 10: 127 |  |  |  | ОТ
| 2 | ЭМ |  |  | 8: 37.42; 10: 27 |  |  |  | ЭМ
| 4 | М |  |  | 8: 1903.98; 10: 1398 |  |  |  | М
|  | ЗТ |  |  | 4: чел.-ч; 5: 18.8 |  |  |  |  | ЗТ
|  | Итого по расценке |  |  | 8: 2113.98; 10: 1552 | [5 empty] | Итого по расценке
|  | ФОТ |  |  | 10: 127 |  |  |  |  | ФОТ
|  | НР Земляные работы, выполняемые механизированным способом |  |  | 4: %; 5: 100; 6: 0.85; 7: 85; 10: 1238 |  |  |  |  | НР Земляные работы, выполняемые механизированным способом
|  | СП Земляные работы, выполняемые механизированным способом |  |  | 4: %; 5: 70; 6: 0.8; 7: 56; 10: 816 |  |  |  |  | СП Земляные работы, выполняемые механизированным способом
|  | Всего по позиции |  |  | 10: 8105 | [6 empty] | Всего по позиции
1110 | ОССЦЖ104-0017 | Исключен: Цилиндры и полуцилиндры теплоизоляционные из минваты на синтетическом связующем М-200, внутренний диаметр 76-108 мм |  |  | 4: м3; 7: -0.75749; 8: 1275.2; 10: -3091 |  |  | Исключен: Цилиндры и полуцилиндры теплоизоляционные из минваты на синтетическом связующем М-200, внутренний диаметр 76-108 мм
|  | (Земляные работы, выполняемые механизированным способом) | [18 empty] | (Земляные работы, выполняемые механизированным способом)
|  | Всего по позиции |  |  | 10: -3091 | [6 empty] | Всего по позиции
1111 | ОССЦЖ104-0016 | Цилиндры и полуцилиндры теплоизоляционные из минваты на синтетическом связующем М-200, внутренний диаметр 18-57 мм (Пересчет в текущие цены индекс ОАО "РЖД" №2783р разд.2 п.10.6.5) |  |  | 4: м3; 7: 0.055728; 8: 1641.63; 10: 291 |  |  | Цилиндры и полуцилиндры теплоизоляционные из минваты на синтетическом связующем М-200, внутренний диаметр 18-57 мм (Пересчет в текущие цены индекс ОАО "РЖД" №2783р разд.2 п.10.6.5)
|  | (Кровли) | [18 empty] | (Кровли)
|  | Всего по позиции |  |  | 10: 291 | [6 empty] | Всего по позиции
1112 | ОССЦЖ104-0017 | Цилиндры и полуцилиндры теплоизоляционные из минваты на синтетическом связующем М-200, внутренний диаметр 76-108 мм (Пересчет в текущие цены индекс ОАО "РЖД" №2783р разд.2 п.10.6.5) |  |  | 4: м3; 7: 0.11352; 8: 1275.2; 10: 464 |  |  | Цилиндры и полуцилиндры теплоизоляционные из минваты на синтетическом связующем М-200, внутренний диаметр 76-108 мм (Пересчет в текущие цены индекс ОАО "РЖД" №2783р разд.2 п.10.6.5)
|  | (Кровли) | [18 empty] | (Кровли)
|  | Всего по позиции |  |  | 10: 464 | [6 empty] | Всего по позиции
1113 | ОССЦЖ104-0018 | Цилиндры и полуцилиндры теплоизоляционные из минваты на синтетическом связующем М-200, внутренний диаметр 114-219 мм (Пересчет в текущие цены индекс ОАО "РЖД" №2783р разд.2 п.10.6.5) |  |  | 4: м3; 7: 0.58824; 8: 1111.63; 10: 2093 |  |  | Цилиндры и полуцилиндры теплоизоляционные из минваты на синтетическом связующем М-200, внутренний диаметр 114-219 мм (Пересчет в текущие цены индекс ОАО "РЖД" №2783р разд.2 п.10.6.5)
|  | (Кровли) | [18 empty] | (Кровли)
|  | Всего по позиции |  |  | 10: 2093 | [6 empty] | Всего по позиции
1114 | ОЕРЖ13-03-004-15 | Окраска металлических огрунтованных поверхностей органосиликатной композицией ОС-51-03 (Пересчет в текущие цены индекс ОАО "РЖД" №2783р разд.2 п.10.10.14) |  |  | 4: 100 м2 окрашиваемой поверхности; 7: 0.1 |  |  | Окраска металлических огрунтованных поверхностей органосиликатной композицией ОС-51-03 (Пересчет в текущие цены индекс ОАО "РЖД" №2783р разд.2 п.10.10.14)
| 1 | ОТ |  |  | 8: 23.04; 10: 2 |  |  |  | ОТ
| 2 | ЭМ |  |  | 8: 11.17; 10: 1 |  |  |  | ЭМ
| 3 | в т.ч. ОТм |  |  | 8: 0.1; 10: 0 |  |  |  | в т.ч. ОТм
| 4 | М |  |  | 8: 1478.8; 10: 148 |  |  |  | М
|  | ЗТ |  |  | 4: чел.-ч; 5: 2.54 |  |  |  |  | ЗТ
|  | ЗТм |  |  | 4: чел.-ч; 5: 0.01 |  |  |  |  | ЗТм
|  | Итого по расценке |  |  | 8: 1513.01; 10: 151 | [5 empty] | Итого по расценке
|  | ФОТ |  |  | 10: 2 |  |  |  |  | ФОТ
|  | НР Земляные работы, выполняемые механизированным способом |  |  | 4: %; 5: 90; 6: 0.85; 7: 77; 10: 18 |  |  |  |  | НР Земляные работы, выполняемые механизированным способом
|  | СП Земляные работы, выполняемые механизированным способом |  |  | 4: %; 5: 70; 6: 0.8; 7: 56; 10: 13 |  |  |  |  | СП Земляные работы, выполняемые механизированным способом
|  | Всего по позиции |  |  | 10: 343 | [6 empty] | Всего по позиции
Конструкции теплоизоляционные (арматура) | [21 empty] | Конструкции теплоизоляционные (арматура)
1115 | ОЕРЖ26-01-013-01 | Изоляция арматуры и фланцевых соединений съемными полуфутлярами из матов минераловатных прошивных и листов оцинкованной стали, условный диаметр трубопроводов до 200 мм (Пересчет в текущие цены индекс ОАО "РЖД" №2783р разд.2 п.10.6.5) |  |  | 4: 10 шт. арматуры и фланцевых соединений; 7: 0.6 |  |  | Изоляция арматуры и фланцевых соединений съемными полуфутлярами из матов минераловатных прошивных и листов оцинкованной стали, условный диаметр трубопроводов до 200 мм (Пересчет в текущие цены индекс ОАО "РЖД" №2783р разд.2 п.10.6.5)
| 1 | ОТ |  |  | 8: 517.9; 10: 311 |  |  |  | ОТ
| 2 | ЭМ |  |  | 8: 268.2; 10: 161 |  |  |  | ЭМ
| 4 | М |  |  | 8: 1633.73; 10: 980 |  |  |  | М
|  | ЗТ |  |  | 4: чел.-ч; 5: 46.7 |  |  |  |  | ЗТ
|  | Итого по расценке |  |  | 8: 2419.83; 10: 1452 | [5 empty] | Итого по расценке
|  | ФОТ |  |  | 10: 311 |  |  |  |  | ФОТ
|  | НР Земляные работы, выполняемые механизированным способом |  |  | 4: %; 5: 100; 6: 0.85; 7: 85; 10: 3032 |  |  |  |  | НР Земляные работы, выполняемые механизированным способом
|  | СП Земляные работы, выполняемые механизированным способом |  |  | 4: %; 5: 70; 6: 0.8; 7: 56; 10: 1998 |  |  |  |  | СП Земляные работы, выполняемые механизированным способом
|  | Всего по позиции |  |  | 10: 12448 | [6 empty] | Всего по позиции
1116 | ОССЦЖ104-0009 | Исключен: Маты прошивные из минеральной ваты без обкладок М-100, толщина 60 мм |  |  | 4: м3; 7: -0.492; 8: 542.4; 10: -854 |  |  | Исключен: Маты прошивные из минеральной ваты без обкладок М-100, толщина 60 мм
|  | (Земляные работы, выполняемые механизированным способом) | [18 empty] | (Земляные работы, выполняемые механизированным способом)
|  | Всего по позиции |  |  | 10: -854 | [6 empty] | Всего по позиции
1117 | ОССЦЖ104-0016 | Цилиндры и полуцилиндры теплоизоляционные из минваты на синтетическом связующем М-200, внутренний диаметр 18-57 мм (Пересчет в текущие цены индекс ОАО "РЖД" №2783р разд.2 п.10.6.5) |  |  | 4: м3; 7: 0.011; 8: 1641.63; 10: 58 |  |  | Цилиндры и полуцилиндры теплоизоляционные из минваты на синтетическом связующем М-200, внутренний диаметр 18-57 мм (Пересчет в текущие цены индекс ОАО "РЖД" №2783р разд.2 п.10.6.5)
|  | (Кровли) | [18 empty] | (Кровли)
|  | Всего по позиции |  |  | 10: 58 | [6 empty] | Всего по позиции
1118 | ОССЦЖ104-0017 | Цилиндры и полуцилиндры теплоизоляционные из минваты на синтетическом связующем М-200, внутренний диаметр 76-108 мм (Пересчет в текущие цены индекс ОАО "РЖД" №2783р разд.2 п.10.6.5) |  |  | 4: м3; 7: 0.05; 8: 1275.2; 10: 205 |  |  | Цилиндры и полуцилиндры теплоизоляционные из минваты на синтетическом связующем М-200, внутренний диаметр 76-108 мм (Пересчет в текущие цены индекс ОАО "РЖД" №2783р разд.2 п.10.6.5)
|  | (Кровли) | [18 empty] | (Кровли)
|  | Всего по позиции |  |  | 10: 205 | [6 empty] | Всего по позиции
Закладные элементы КИПиА | [21 empty] | Закладные элементы КИПиА
1119 | ОЕРЖм12-10-001-01 | Бобышки, штуцеры на условное давление до 10 мпа (Пересчет в текущие цены индекс ОАО "РЖД" №2783р разд.2 п.10.15.2.3) |  |  | 4: 100 шт.; 7: 0.01 |  |  | Бобышки, штуцеры на условное давление до 10 мпа (Пересчет в текущие цены индекс ОАО "РЖД" №2783р разд.2 п.10.15.2.3)
| 1 | ОТ |  |  | 8: 629.15; 10: 6 |  |  |  | ОТ
| 2 | ЭМ |  |  | 8: 444.35; 10: 4 |  |  |  | ЭМ
| 4 | М |  |  | 8: 1910.96; 10: 20 |  |  |  | М
|  | ЗТ |  |  | 4: чел.-ч; 5: 65.4 |  |  |  |  | ЗТ
|  | Итого по расценке |  |  | 8: 2984.46; 10: 30 | [5 empty] | Итого по расценке
|  | ФОТ |  |  | 10: 6 |  |  |  |  | ФОТ
|  | НР Буровзрывные работы |  |  | 4: %; 5: 80; 6: 0.85; 7: 68; 10: 47 |  |  |  |  | НР Буровзрывные работы
|  | СП Буровзрывные работы |  |  | 4: %; 5: 60; 6: 0.8; 7: 48; 10: 33 |  |  |  |  | СП Буровзрывные работы
|  | Всего по позиции |  |  | 10: 248 | [6 empty] | Всего по позиции
1120 | ОЕРЖм12-10-002-01 | Закладное устройство отбора давления идеальных газов (Пересчет в текущие цены индекс ОАО "РЖД" №2783р разд.2 п.10.15.2.3) |  |  | 4: 1000 шт.; 7: 0.002 |  |  | Закладное устройство отбора давления идеальных газов (Пересчет в текущие цены индекс ОАО "РЖД" №2783р разд.2 п.10.15.2.3)
| 1 | ОТ |  |  | 8: 10774.4; 10: 22 |  |  |  | ОТ
| 2 | ЭМ |  |  | 8: 1822.83; 10: 4 |  |  |  | ЭМ
| 4 | М |  |  | 8: 307.6; 10: 0 |  |  |  | М
|  | ЗТ |  |  | 4: чел.-ч; 5: 1120 |  |  |  |  | ЗТ
|  | Итого по расценке |  |  | 8: 12904.83; 10: 26 | [5 empty] | Итого по расценке
|  | ФОТ |  |  | 10: 22 |  |  |  |  | ФОТ
|  | НР Буровзрывные работы |  |  | 4: %; 5: 80; 6: 0.85; 7: 68; 10: 171 |  |  |  |  | НР Буровзрывные работы
|  | СП Буровзрывные работы |  |  | 4: %; 5: 60; 6: 0.8; 7: 48; 10: 121 |  |  |  |  | СП Буровзрывные работы
|  | Всего по позиции |  |  | 10: 562 | [6 empty] | Всего по позиции
1121 | ОССЦЖ301-3281 | Отборное устройство давления, применит. (Пересчет в текущие цены индекс ОАО "РЖД" №2783р разд.2 п.10.15.2.3) |  |  | 4: компл.; 7: 2; 8: 95; 10: 770 |  |  | Отборное устройство давления, применит. (Пересчет в текущие цены индекс ОАО "РЖД" №2783р разд.2 п.10.15.2.3)
|  | (Бетонные и железобетонные сборные конструкции в промышленном строительстве) | [18 empty] | (Бетонные и железобетонные сборные конструкции в промышленном строительстве)
|  | Всего по позиции |  |  | 10: 770 | [6 empty] | Всего по позиции
|  | Итого прямые затраты по разделу в базисных ценах | [20 empty] | Итого прямые затраты по разделу в базисных ценах
|  | Итого прямые затраты по разделу с учетом индексов, в текущих ценах | [20 empty] | Итого прямые затраты по разделу с учетом индексов, в текущих ценах
|  | Накладные расходы | [20 empty] | Накладные расходы
|  | В том числе, справочно: | [21 empty] | В том числе, справочно:
|  | 68% = 80%*0.85 ФОТ (от 321) (Поз. 1119-1120) | [21 empty] | 68% = 80%*0.85 ФОТ (от 321) (Поз. 1119-1120)
|  | 77% = 90%*0.85 ФОТ (от 344) (Поз. 1114, 1107) | [21 empty] | 77% = 90%*0.85 ФОТ (от 344) (Поз. 1114, 1107)
|  | 85% = 100%*0.85 ФОТ (от 5024) (Поз. 1109, 1115) | [21 empty] | 85% = 100%*0.85 ФОТ (от 5024) (Поз. 1109, 1115)
|  | 111% = 130%*0.85 ФОТ (от 5781) (Поз. 1073, 1077, 1085, 1090, 1095, 1100) | [21 empty] | 111% = 130%*0.85 ФОТ (от 5781) (Поз. 1073, 1077, 1085, 1090, 1095, 1100)
|  | Сметная прибыль | [20 empty] | Сметная прибыль
|  | В том числе, справочно: | [21 empty] | В том числе, справочно:
|  | 48% = 60%*0.8 ФОТ (от 321) (Поз. 1119-1120) | [21 empty] | 48% = 60%*0.8 ФОТ (от 321) (Поз. 1119-1120)
|  | 56% = 70%*0.8 ФОТ (от 5047) (Поз. 1109, 1115, 1114) | [21 empty] | 56% = 70%*0.8 ФОТ (от 5047) (Поз. 1109, 1115, 1114)
|  | 68% = 85%*0.8 ФОТ (от 321) (Поз. 1107) | [21 empty] | 68% = 85%*0.8 ФОТ (от 321) (Поз. 1107)
|  | 71% = 89%*0.8 ФОТ (от 5781) (Поз. 1073, 1077, 1085, 1090, 1095, 1100) | [21 empty] | 71% = 89%*0.8 ФОТ (от 5781) (Поз. 1073, 1077, 1085, 1090, 1095, 1100)
|  | Итоги по разделу 20 Тепловая камера УТ7 : | [20 empty] | Итоги по разделу 20 Тепловая камера УТ7 :
|  | Земляные работы, выполняемые механизированным способом: | [21 empty] | Земляные работы, выполняемые механизированным способом:
|  | Итоги по Поз. 1073, 1077, 1085, 1090, 1095, 1100 НР 111%=130%*0.85 ФОТ; СП 71%=89%*0.8 ФОТ | [21 empty] | Итоги по Поз. 1073, 1077, 1085, 1090, 1095, 1100 НР 111%=130%*0.85 ФОТ; СП 71%=89%*0.8 ФОТ
|  | Итоги по Поз. 1073 "Установка задвижек или клапанов стальных для воды и пара ОЗП=11,47; ЭМ=4,78; ЗПМ=11,47; МАТ=4" | [21 empty] | Итоги по Поз. 1073 "Установка задвижек или клапанов стальных для воды и пара ОЗП=11,47; ЭМ=4,78; ЗПМ=11,47; МАТ=4"
|  | Итого Поз. 1073 | [21 empty] | Итого Поз. 1073
|  | Всего с учетом "Установка задвижек или клапанов стальных для воды и пара ОЗП=11,47; ЭМ=4,78; ЗПМ=11,47; МАТ=4" | [21 empty] | Всего с учетом "Установка задвижек или клапанов стальных для воды и пара ОЗП=11,47; ЭМ=4,78; ЗПМ=11,47; МАТ=4"
|  | Итоги по Поз. 1077, 1085, 1090, 1095, 1100 "Прокладка трубопроводов тепловых сетей в проходном канале ОЗП=11,47; ЭМ=4,53; ЗПМ=11,47; МАТ=4,05" | [21 empty] | Итоги по Поз. 1077, 1085, 1090, 1095, 1100 "Прокладка трубопроводов тепловых сетей в проходном канале ОЗП=11,47; ЭМ=4,53; ЗПМ=11,47; МАТ=4,05"
|  | Итого Поз. 1077, 1085, 1090, 1095, 1100 | [21 empty] | Итого Поз. 1077, 1085, 1090, 1095, 1100
|  | Всего с учетом "Прокладка трубопроводов тепловых сетей в проходном канале ОЗП=11,47; ЭМ=4,53; ЗПМ=11,47; МАТ=4,05" | [21 empty] | Всего с учетом "Прокладка трубопроводов тепловых сетей в проходном канале ОЗП=11,47; ЭМ=4,53; ЗПМ=11,47; МАТ=4,05"
|  | Итого | [21 empty] | Итого
|  | Накладные расходы 111% = 130%*0.85 ФОТ (от 5 781) | [21 empty] | Накладные расходы 111% = 130%*0.85 ФОТ (от 5 781)
|  | Сметная прибыль 71% = 89%*0.8 ФОТ (от 5 781) | [21 empty] | Сметная прибыль 71% = 89%*0.8 ФОТ (от 5 781)
|  | Итого c накладными и см. прибылью | [21 empty] | Итого c накладными и см. прибылью
|  | Итоги по Поз. 1074, 1078, 1086-1089, 1091-1094, 1096-1099, 1101-1104, 1106, 1110, 1116 | [21 empty] | Итоги по Поз. 1074, 1078, 1086-1089, 1091-1094, 1096-1099, 1101-1104, 1106, 1110, 1116
|  | Итоги по Поз. 1074 "Установка задвижек или клапанов стальных для воды и пара ОЗП=11,47; ЭМ=4,78; ЗПМ=11,47; МАТ=4" | [21 empty] | Итоги по Поз. 1074 "Установка задвижек или клапанов стальных для воды и пара ОЗП=11,47; ЭМ=4,78; ЗПМ=11,47; МАТ=4"
|  | Итого Поз. 1074 | [21 empty] | Итого Поз. 1074
|  | Всего с учетом "Установка задвижек или клапанов стальных для воды и пара ОЗП=11,47; ЭМ=4,78; ЗПМ=11,47; МАТ=4" | [21 empty] | Всего с учетом "Установка задвижек или клапанов стальных для воды и пара ОЗП=11,47; ЭМ=4,78; ЗПМ=11,47; МАТ=4"
|  | Итоги по Поз. 1078, 1086-1089, 1091-1094, 1096-1099, 1101-1104, 1106 "Прокладка трубопроводов тепловых сетей в проходном канале ОЗП=11,47; ЭМ=4,53; ЗПМ=11,47; МАТ=4,05" | [21 empty] | Итоги по Поз. 1078, 1086-1089, 1091-1094, 1096-1099, 1101-1104, 1106 "Прокладка трубопроводов тепловых сетей в проходном канале ОЗП=11,47; ЭМ=4,53; ЗПМ=11,47; МАТ=4,05"
|  | Итого Поз. 1078, 1086-1089, 1091-1094, 1096-1099, 1101-1104, 1106 | [21 empty] | Итого Поз. 1078, 1086-1089, 1091-1094, 1096-1099, 1101-1104, 1106
|  | Всего с учетом "Прокладка трубопроводов тепловых сетей в проходном канале ОЗП=11,47; ЭМ=4,53; ЗПМ=11,47; МАТ=4,05" | [21 empty] | Всего с учетом "Прокладка трубопроводов тепловых сетей в проходном канале ОЗП=11,47; ЭМ=4,53; ЗПМ=11,47; МАТ=4,05"
|  | Итоги по Поз. 1110, 1116 "Утепление покрытий плитами из минеральной ваты или перлита на битумной мастике ОЗП=11,47; ЭМ=4,44; ЗПМ=11,47; МАТ=3,2" | [21 empty] | Итоги по Поз. 1110, 1116 "Утепление покрытий плитами из минеральной ваты или перлита на битумной мастике ОЗП=11,47; ЭМ=4,44; ЗПМ=11,47; МАТ=3,2"
|  | Итого Поз. 1110, 1116 | [21 empty] | Итого Поз. 1110, 1116
|  | Всего с учетом "Утепление покрытий плитами из минеральной ваты или перлита на битумной мастике ОЗП=11,47; ЭМ=4,44; ЗПМ=11,47; МАТ=3,2" | [21 empty] | Всего с учетом "Утепление покрытий плитами из минеральной ваты или перлита на битумной мастике ОЗП=11,47; ЭМ=4,44; ЗПМ=11,47; МАТ=3,2"
|  | Итого | [21 empty] | Итого
|  | Итоги по Поз. 1109, 1115 НР 85%=100%*0.85 ФОТ; СП 56%=70%*0.8 ФОТ | [21 empty] | Итоги по Поз. 1109, 1115 НР 85%=100%*0.85 ФОТ; СП 56%=70%*0.8 ФОТ
|  | Итого Поз. 1109, 1115 | [21 empty] | Итого Поз. 1109, 1115
|  | Всего с учетом "Утепление покрытий плитами из минеральной ваты или перлита на битумной мастике ОЗП=11,47; ЭМ=4,44; ЗПМ=11,47; МАТ=3,2" | [21 empty] | Всего с учетом "Утепление покрытий плитами из минеральной ваты или перлита на битумной мастике ОЗП=11,47; ЭМ=4,44; ЗПМ=11,47; МАТ=3,2"
|  | Накладные расходы 85% = 100%*0.85 ФОТ (от 5 024) | [21 empty] | Накладные расходы 85% = 100%*0.85 ФОТ (от 5 024)
|  | Сметная прибыль 56% = 70%*0.8 ФОТ (от 5 024) | [21 empty] | Сметная прибыль 56% = 70%*0.8 ФОТ (от 5 024)
|  | Итого c накладными и см. прибылью | [21 empty] | Итого c накладными и см. прибылью
|  | Итоги по Поз. 1114 НР 77%=90%*0.85 ФОТ; СП 56%=70%*0.8 ФОТ | [21 empty] | Итоги по Поз. 1114 НР 77%=90%*0.85 ФОТ; СП 56%=70%*0.8 ФОТ
|  | Итого Поз. 1114 | [21 empty] | Итого Поз. 1114
|  | Всего с учетом "Окраска масляными составами металлических поверхностей ОЗП=11,47; ЭМ=5,29; ЗПМ=11,47; МАТ=1,92" | [21 empty] | Всего с учетом "Окраска масляными составами металлических поверхностей ОЗП=11,47; ЭМ=5,29; ЗПМ=11,47; МАТ=1,92"
|  | Накладные расходы 77% = 90%*0.85 ФОТ (от 23) | [21 empty] | Накладные расходы 77% = 90%*0.85 ФОТ (от 23)
|  | Сметная прибыль 56% = 70%*0.8 ФОТ (от 23) | [21 empty] | Сметная прибыль 56% = 70%*0.8 ФОТ (от 23)
|  | Итого c накладными и см. прибылью | [21 empty] | Итого c накладными и см. прибылью
|  | Итого | [21 empty] | Итого
|  | Кровли: | [21 empty] | Кровли:
|  | Итоги по Поз. 1075-1076 "Установка задвижек или клапанов стальных для воды и пара ОЗП=11,47; ЭМ=4,78; ЗПМ=11,47; МАТ=4" | [21 empty] | Итоги по Поз. 1075-1076 "Установка задвижек или клапанов стальных для воды и пара ОЗП=11,47; ЭМ=4,78; ЗПМ=11,47; МАТ=4"
|  | Итого Поз. 1075-1076 | [21 empty] | Итого Поз. 1075-1076
|  | Всего с учетом "Установка задвижек или клапанов стальных для воды и пара ОЗП=11,47; ЭМ=4,78; ЗПМ=11,47; МАТ=4" | [21 empty] | Всего с учетом "Установка задвижек или клапанов стальных для воды и пара ОЗП=11,47; ЭМ=4,78; ЗПМ=11,47; МАТ=4"
|  | Итоги по Поз. 1079-1084, 1105 "Прокладка трубопроводов тепловых сетей в проходном канале ОЗП=11,47; ЭМ=4,53; ЗПМ=11,47; МАТ=4,05" | [21 empty] | Итоги по Поз. 1079-1084, 1105 "Прокладка трубопроводов тепловых сетей в проходном канале ОЗП=11,47; ЭМ=4,53; ЗПМ=11,47; МАТ=4,05"
|  | Итого Поз. 1079-1084, 1105 | [21 empty] | Итого Поз. 1079-1084, 1105
|  | Всего с учетом "Прокладка трубопроводов тепловых сетей в проходном канале ОЗП=11,47; ЭМ=4,53; ЗПМ=11,47; МАТ=4,05" | [21 empty] | Всего с учетом "Прокладка трубопроводов тепловых сетей в проходном канале ОЗП=11,47; ЭМ=4,53; ЗПМ=11,47; МАТ=4,05"
|  | Итоги по Поз. 1108 "Монтаж конструкций металлических ОЗП=11,47; ЭМ=4,79; ЗПМ=11,47; МАТ=4,22" | [21 empty] | Итоги по Поз. 1108 "Монтаж конструкций металлических ОЗП=11,47; ЭМ=4,79; ЗПМ=11,47; МАТ=4,22"
|  | Итого Поз. 1108 | [21 empty] | Итого Поз. 1108
|  | Всего с учетом "Монтаж конструкций металлических ОЗП=11,47; ЭМ=4,79; ЗПМ=11,47; МАТ=4,22" | [21 empty] | Всего с учетом "Монтаж конструкций металлических ОЗП=11,47; ЭМ=4,79; ЗПМ=11,47; МАТ=4,22"
|  | Итоги по Поз. 1111-1113, 1117-1118 "Утепление покрытий плитами из минеральной ваты или перлита на битумной мастике ОЗП=11,47; ЭМ=4,44; ЗПМ=11,47; МАТ=3,2" | [21 empty] | Итоги по Поз. 1111-1113, 1117-1118 "Утепление покрытий плитами из минеральной ваты или перлита на битумной мастике ОЗП=11,47; ЭМ=4,44; ЗПМ=11,47; МАТ=3,2"
|  | Итого Поз. 1111-1113, 1117-1118 | [21 empty] | Итого Поз. 1111-1113, 1117-1118
|  | Всего с учетом "Утепление покрытий плитами из минеральной ваты или перлита на битумной мастике ОЗП=11,47; ЭМ=4,44; ЗПМ=11,47; МАТ=3,2" | [21 empty] | Всего с учетом "Утепление покрытий плитами из минеральной ваты или перлита на битумной мастике ОЗП=11,47; ЭМ=4,44; ЗПМ=11,47; МАТ=3,2"
|  | Итого | [21 empty] | Итого
|  | Земляные работы, выполняемые ручным способом: | [21 empty] | Земляные работы, выполняемые ручным способом:
|  | Итого Поз. 1107 | [21 empty] | Итого Поз. 1107
|  | Всего с учетом "Монтаж конструкций металлических ОЗП=11,47; ЭМ=4,79; ЗПМ=11,47; МАТ=4,22" | [21 empty] | Всего с учетом "Монтаж конструкций металлических ОЗП=11,47; ЭМ=4,79; ЗПМ=11,47; МАТ=4,22"
|  | Накладные расходы 77% = 90%*0.85 ФОТ (от 321) | [21 empty] | Накладные расходы 77% = 90%*0.85 ФОТ (от 321)
|  | Сметная прибыль 68% = 85%*0.8 ФОТ (от 321) | [21 empty] | Сметная прибыль 68% = 85%*0.8 ФОТ (от 321)
|  | Итого c накладными и см. прибылью | [21 empty] | Итого c накладными и см. прибылью
|  | Буровзрывные работы: | [21 empty] | Буровзрывные работы:
|  | Итого Поз. 1119-1120 | [21 empty] | Итого Поз. 1119-1120
|  | Всего с учетом "Прокладка трубопроводов тепловых сетей в проходном канале ОЗП=11,47; ЭМ=4,53; ЗПМ=11,47; МАТ=4,05" | [21 empty] | Всего с учетом "Прокладка трубопроводов тепловых сетей в проходном канале ОЗП=11,47; ЭМ=4,53; ЗПМ=11,47; МАТ=4,05"
|  | Накладные расходы 68% = 80%*0.85 ФОТ (от 321) | [21 empty] | Накладные расходы 68% = 80%*0.85 ФОТ (от 321)
|  | Сметная прибыль 48% = 60%*0.8 ФОТ (от 321) | [21 empty] | Сметная прибыль 48% = 60%*0.8 ФОТ (от 321)
|  | Итого c накладными и см. прибылью | [21 empty] | Итого c накладными и см. прибылью
|  | Бетонные и железобетонные сборные конструкции в промышленном строительстве: | [21 empty] | Бетонные и железобетонные сборные конструкции в промышленном строительстве:
|  | Итого Поз. 1121 | [21 empty] | Итого Поз. 1121
|  | Всего с учетом "Прокладка трубопроводов тепловых сетей в проходном канале ОЗП=11,47; ЭМ=4,53; ЗПМ=11,47; МАТ=4,05" | [21 empty] | Всего с учетом "Прокладка трубопроводов тепловых сетей в проходном канале ОЗП=11,47; ЭМ=4,53; ЗПМ=11,47; МАТ=4,05"
|  | Итого | [21 empty] | Итого
|  | В том числе: | [21 empty] | В том числе:
|  | Материалы | [21 empty] | Материалы
|  | Машины и механизмы | [21 empty] | Машины и механизмы
|  | ФОТ | [21 empty] | ФОТ
|  | Накладные расходы | [21 empty] | Накладные расходы
|  | Сметная прибыль | [21 empty] | Сметная прибыль
|  | Итого по разделу 20 Тепловая камера УТ7 | [22 empty] | Итого по разделу 20 Тепловая камера УТ7
|  | Итого прямые затраты по смете в базисных ценах | [24 empty] | Итого прямые затраты по смете в базисных ценах
|  | Итого прямые затраты по смете с учетом индексов, в текущих ценах | [24 empty] | Итого прямые затраты по смете с учетом индексов, в текущих ценах
|  | Накладные расходы | [24 empty] | Накладные расходы
|  | В том числе, справочно: | [25 empty] | В том числе, справочно:
|  | 68% = 80%*0.85 ФОТ (от 5344) (Поз. 506, 585-586, 718-719, 837-838, 881-882, 944-945, 1119-1120) | [25 empty] | 68% = 80%*0.85 ФОТ (от 5344) (Поз. 506, 585-586, 718-719, 837-838, 881-882, 944-945, 1119-1120)
|  | 77% = 90%*0.85 ФОТ (от 3751) (Поз. 312, 328-329, 333-334, 336, 340, 394, 423, 454-456, 490-492, 504-505, 596-597, 601-602, 701, 710-712, 820, 829-831, 889, 897, 943, 954, 965, 1013, 1017-1018, 1067-1069, 1114, 309, 481, 553, 682, 698, 815, 817, 940, 1107) | [25 empty] | 77% = 90%*0.85 ФОТ (от 3751) (Поз. 312, 328-329, 333-334, 336, 340, 394, 423, 454-456, 490-492, 504-505, 596-597, 601-602, 701, 710-712, 820, 829-831, 889, 897, 943, 954, 965, 1013, 1017-1018, 1067-1069, 1114, 309, 481, 553, 682, 698, 815, 817, 940, 1107)
|  | 85% = 100%*0.85 ФОТ (от 115021) (Поз. 327, 330, 335, 337, 388, 391, 416, 420, 448, 451, 484, 487, 498, 501, 588, 593, 598, 603, 702, 707, 713, 821, 826, 832, 884, 890, 894, 898, 947, 951, 955, 959, 962, 966, 1006, 1010, 1014, 1060, 1064, 1070, 1109, 1115) | [25 empty] | 85% = 100%*0.85 ФОТ (от 115021) (Поз. 327, 330, 335, 337, 388, 391, 416, 420, 448, 451, 484, 487, 498, 501, 588, 593, 598, 603, 702, 707, 713, 821, 826, 832, 884, 890, 894, 898, 947, 951, 955, 959, 962, 966, 1006, 1010, 1014, 1060, 1064, 1070, 1109, 1115)
|  | 89% = 105%*0.85 ФОТ (от 538) (Поз. 414, 445, 479, 879) | [25 empty] | 89% = 105%*0.85 ФОТ (от 538) (Поз. 414, 445, 479, 879)
|  | 109% = 128%*0.85 ФОТ (от 30981) (Поз. 411, 440, 474, 494-495, 509, 513, 517, 522, 532, 536, 540-552, 876) | [25 empty] | 109% = 128%*0.85 ФОТ (от 30981) (Поз. 411, 440, 474, 494-495, 509, 513, 517, 522, 532, 536, 540-552, 876)
|  | 111% = 130%*0.85 ФОТ (от 436447) (Поз. 1, 14, 17, 27, 43, 49, 54, 59, 72, 78-79, 91, 104, 112, 125, 130, 135, 148, 153, 166, 179, 187, 201, 206, 209, 212-214, 228, 241, 249, 253, 256-258, 263, 275, 279, 293, 299, 302-304, 307-308, 313, 316, 319, 323, 341, 353, 365, 372, 383, 395, 400, 407, 415, 424, 434, 446-447, 457, 466, 480, 607, 610, 613, 616, 622, 640, 645, 650, 655, 660, 665, 670, 721, 724, 727, 731, 741, 762, 767, 772, 777, 782, 787, 793, 798, 803, 840, 843, 848, 855, 860, 865, 880, 901, 904, 909, 917, 922, 927, 936-939, 969, 976, 984, 989, 994, 1019, 1027, 1039, 1044, 1049, 1073, 1077, 1085, 1090, 1095, 1100) | [25 empty] | 111% = 130%*0.85 ФОТ (от 436447) (Поз. 1, 14, 17, 27, 43, 49, 54, 59, 72, 78-79, 91, 104, 112, 125, 130, 135, 148, 153, 166, 179, 187, 201, 206, 209, 212-214, 228, 241, 249, 253, 256-258, 263, 275, 279, 293, 299, 302-304, 307-308, 313, 316, 319, 323, 341, 353, 365, 372, 383, 395, 400, 407, 415, 424, 434, 446-447, 457, 466, 480, 607, 610, 613, 616, 622, 640, 645, 650, 655, 660, 665, 670, 721, 724, 727, 731, 741, 762, 767, 772, 777, 782, 787, 793, 798, 803, 840, 843, 848, 855, 860, 865, 880, 901, 904, 909, 917, 922, 927, 936-939, 969, 976, 984, 989, 994, 1019, 1027, 1039, 1044, 1049, 1073, 1077, 1085, 1090, 1095, 1100)
|  | Сметная прибыль | [24 empty] | Сметная прибыль
|  | В том числе, справочно: | [25 empty] | В том числе, справочно:
|  | 48% = 60%*0.8 ФОТ (от 5344) (Поз. 506, 585-586, 718-719, 837-838, 881-882, 944-945, 1119-1120) | [25 empty] | 48% = 60%*0.8 ФОТ (от 5344) (Поз. 506, 585-586, 718-719, 837-838, 881-882, 944-945, 1119-1120)
|  | 52% = 65%*0.8 ФОТ (от 538) (Поз. 414, 445, 479, 879) | [25 empty] | 52% = 65%*0.8 ФОТ (от 538) (Поз. 414, 445, 479, 879)
|  | 56% = 70%*0.8 ФОТ (от 116294) (Поз. 312, 328-329, 333-334, 336, 340, 394, 423, 454-456, 490-492, 504-505, 596-597, 601-602, 701, 710-712, 820, 829-831, 889, 897, 943, 954, 965, 1013, 1017-1018, 1067-1069, 1114, 327, 330, 335, 337, 388, 391, 416, 420, 448, 451, 484, 487, 498, 501, 588, 593, 598, 603, 702, 707, 713, 821, 826, 832, 884, 890, 894, 898, 947, 951, 955, 959, 962, 966, 1006, 1010, 1014, 1060, 1064, 1070, 1109, 1115) | [25 empty] | 56% = 70%*0.8 ФОТ (от 116294) (Поз. 312, 328-329, 333-334, 336, 340, 394, 423, 454-456, 490-492, 504-505, 596-597, 601-602, 701, 710-712, 820, 829-831, 889, 897, 943, 954, 965, 1013, 1017-1018, 1067-1069, 1114, 327, 330, 335, 337, 388, 391, 416, 420, 448, 451, 484, 487, 498, 501, 588, 593, 598, 603, 702, 707, 713, 821, 826, 832, 884, 890, 894, 898, 947, 951, 955, 959, 962, 966, 1006, 1010, 1014, 1060, 1064, 1070, 1109, 1115)
|  | 66% = 83%*0.8 ФОТ (от 30981) (Поз. 411, 440, 474, 494-495, 509, 513, 517, 522, 532, 536, 540-552, 876) | [25 empty] | 66% = 83%*0.8 ФОТ (от 30981) (Поз. 411, 440, 474, 494-495, 509, 513, 517, 522, 532, 536, 540-552, 876)
|  | 68% = 85%*0.8 ФОТ (от 2478) (Поз. 309, 481, 553, 682, 698, 815, 817, 940, 1107) | [25 empty] | 68% = 85%*0.8 ФОТ (от 2478) (Поз. 309, 481, 553, 682, 698, 815, 817, 940, 1107)
|  | 71% = 89%*0.8 ФОТ (от 436447) (Поз. 1, 14, 17, 27, 43, 49, 54, 59, 72, 78-79, 91, 104, 112, 125, 130, 135, 148, 153, 166, 179, 187, 201, 206, 209, 212-214, 228, 241, 249, 253, 256-258, 263, 275, 279, 293, 299, 302-304, 307-308, 313, 316, 319, 323, 341, 353, 365, 372, 383, 395, 400, 407, 415, 424, 434, 446-447, 457, 466, 480, 607, 610, 613, 616, 622, 640, 645, 650, 655, 660, 665, 670, 721, 724, 727, 731, 741, 762, 767, 772, 777, 782, 787, 793, 798, 803, 840, 843, 848, 855, 860, 865, 880, 901, 904, 909, 917, 922, 927, 936-939, 969, 976, 984, 989, 994, 1019, 1027, 1039, 1044, 1049, 1073, 1077, 1085, 1090, 1095, 1100) | [25 empty] | 71% = 89%*0.8 ФОТ (от 436447) (Поз. 1, 14, 17, 27, 43, 49, 54, 59, 72, 78-79, 91, 104, 112, 125, 130, 135, 148, 153, 166, 179, 187, 201, 206, 209, 212-214, 228, 241, 249, 253, 256-258, 263, 275, 279, 293, 299, 302-304, 307-308, 313, 316, 319, 323, 341, 353, 365, 372, 383, 395, 400, 407, 415, 424, 434, 446-447, 457, 466, 480, 607, 610, 613, 616, 622, 640, 645, 650, 655, 660, 665, 670, 721, 724, 727, 731, 741, 762, 767, 772, 777, 782, 787, 793, 798, 803, 840, 843, 848, 855, 860, 865, 880, 901, 904, 909, 917, 922, 927, 936-939, 969, 976, 984, 989, 994, 1019, 1027, 1039, 1044, 1049, 1073, 1077, 1085, 1090, 1095, 1100)
|  | Итоги по смете: | [24 empty] | Итоги по смете:
|  | Земляные работы, выполняемые механизированным способом: | [25 empty] | Земляные работы, выполняемые механизированным способом:
|  | Итоги по Поз. 1, 14, 17, 27, 43, 49, 54, 59, 72, 78-79, 91, 104, 112, 125, 130, 135, 148, 153, 166, 179, 187, 201, 206, 209, 212-214, 228, 241, 249, 253, 256-258, 263, 275, 279, 293, 299, 302-304, 307-308, 313, 316, 319, 323, 341, 353, 365, 372, 383, 395, 400, 407, 415, 424, 434, 446-447, 457, 466, 480, 607, 610, 613, 616, 622, 640, 645, 650, 655, 660, 665, 670, 721, 724, 727, 731, 741, 762, 767, 772, 777, 782, 787, 793, 798, 803, 840, 843, 848, 855, 860, 865, 880, 901, 904, 909, 917, 922, 927, 936-939, 969, 976, 984, 989, 994, 1019, 1027, 1039, 1044, 1049, 1073, 1077, 1085, 1090, 1095, 1100 НР 111%=130%*0.85 ФОТ; СП 71%=89%*0.8 ФОТ | [25 empty] | Итоги по Поз. 1, 14, 17, 27, 43, 49, 54, 59, 72, 78-79, 91, 104, 112, 125, 130, 135, 148, 153, 166, 179, 187, 201, 206, 209, 212-214, 228, 241, 249, 253, 256-258, 263, 275, 279, 293, 299, 302-304, 307-308, 313, 316, 319, 323, 341, 353, 365, 372, 383, 395, 400, 407, 415, 424, 434, 446-447, 457, 466, 480, 607, 610, 613, 616, 622, 640, 645, 650, 655, 660, 665, 670, 721, 724, 727, 731, 741, 762, 767, 772, 777, 782, 787, 793, 798, 803, 840, 843, 848, 855, 860, 865, 880, 901, 904, 909, 917, 922, 927, 936-939, 969, 976, 984, 989, 994, 1019, 1027, 1039, 1044, 1049, 1073, 1077, 1085, 1090, 1095, 1100 НР 111%=130%*0.85 ФОТ; СП 71%=89%*0.8 ФОТ
|  | Итоги по Поз. 1, 14, 17, 27, 43, 49, 54, 59, 72, 78-79, 91, 104, 112, 125, 130, 135, 148, 153, 166, 179, 187, 201, 214, 228, 241, 258, 263, 275, 279, 293, 341, 353, 372, 383 "Прокладка трубопроводов тепловых сетей в изоляции из пенополиуретана в непроходном канале ОЗП=11,47; ЭМ=4,62; ЗПМ=11,47; МАТ=2,5" | [25 empty] | Итоги по Поз. 1, 14, 17, 27, 43, 49, 54, 59, 72, 78-79, 91, 104, 112, 125, 130, 135, 148, 153, 166, 179, 187, 201, 214, 228, 241, 258, 263, 275, 279, 293, 341, 353, 372, 383 "Прокладка трубопроводов тепловых сетей в изоляции из пенополиуретана в непроходном канале ОЗП=11,47; ЭМ=4,62; ЗПМ=11,47; МАТ=2,5"
|  | Итого Поз. 1, 14, 17, 27, 43, 49, 54, 59, 72, 78-79, 91, 104, 112, 125, 130, 135, 148, 153, 166, 179, 187, 201, 214, 228, 241, 258, 263, 275, 279, 293, 341, 353, 372, 383 | [25 empty] | Итого Поз. 1, 14, 17, 27, 43, 49, 54, 59, 72, 78-79, 91, 104, 112, 125, 130, 135, 148, 153, 166, 179, 187, 201, 214, 228, 241, 258, 263, 275, 279, 293, 341, 353, 372, 383
|  | Всего с учетом "Прокладка трубопроводов тепловых сетей в изоляции из пенополиуретана в непроходном канале ОЗП=11,47; ЭМ=4,62; ЗПМ=11,47; МАТ=2,5" | [25 empty] | Всего с учетом "Прокладка трубопроводов тепловых сетей в изоляции из пенополиуретана в непроходном канале ОЗП=11,47; ЭМ=4,62; ЗПМ=11,47; МАТ=2,5"
|  | Итоги по Поз. 206, 209, 212-213, 249, 253, 256-257, 299, 302-304, 307-308, 365, 395, 400, 407, 415, 424, 434, 446-447, 457, 466, 480 "Прокладка трубопроводов тепловых сетей в непроходном канале ОЗП=11,47; ЭМ=4,51; ЗПМ=11,47; МАТ=4,05" | [25 empty] | Итоги по Поз. 206, 209, 212-213, 249, 253, 256-257, 299, 302-304, 307-308, 365, 395, 400, 407, 415, 424, 434, 446-447, 457, 466, 480 "Прокладка трубопроводов тепловых сетей в непроходном канале ОЗП=11,47; ЭМ=4,51; ЗПМ=11,47; МАТ=4,05"
|  | Итого Поз. 206, 209, 212-213, 249, 253, 256-257, 299, 302-304, 307-308, 365, 395, 400, 407, 415, 424, 434, 446-447, 457, 466, 480 | [25 empty] | Итого Поз. 206, 209, 212-213, 249, 253, 256-257, 299, 302-304, 307-308, 365, 395, 400, 407, 415, 424, 434, 446-447, 457, 466, 480
|  | Всего с учетом "Прокладка трубопроводов тепловых сетей в непроходном канале ОЗП=11,47; ЭМ=4,51; ЗПМ=11,47; МАТ=4,05" | [25 empty] | Всего с учетом "Прокладка трубопроводов тепловых сетей в непроходном канале ОЗП=11,47; ЭМ=4,51; ЗПМ=11,47; МАТ=4,05"
|  | Итоги по Поз. 313, 316, 319, 323 "Надземная прокладка трубопроводов тепловых сетей ОЗП=11,47; ЭМ=4,17; ЗПМ=11,47; МАТ=4,05" | [25 empty] | Итоги по Поз. 313, 316, 319, 323 "Надземная прокладка трубопроводов тепловых сетей ОЗП=11,47; ЭМ=4,17; ЗПМ=11,47; МАТ=4,05"
|  | Итого Поз. 313, 316, 319, 323 | [25 empty] | Итого Поз. 313, 316, 319, 323
|  | Всего с учетом "Надземная прокладка трубопроводов тепловых сетей ОЗП=11,47; ЭМ=4,17; ЗПМ=11,47; МАТ=4,05" | [25 empty] | Всего с учетом "Надземная прокладка трубопроводов тепловых сетей ОЗП=11,47; ЭМ=4,17; ЗПМ=11,47; МАТ=4,05"
|  | Итоги по Поз. 607, 610, 613, 616, 721, 724, 727, 731, 840, 843, 901, 904, 969, 1019, 1073 "Установка задвижек или клапанов стальных для воды и пара ОЗП=11,47; ЭМ=4,78; ЗПМ=11,47; МАТ=4" | [25 empty] | Итоги по Поз. 607, 610, 613, 616, 721, 724, 727, 731, 840, 843, 901, 904, 969, 1019, 1073 "Установка задвижек или клапанов стальных для воды и пара ОЗП=11,47; ЭМ=4,78; ЗПМ=11,47; МАТ=4"
|  | Итого Поз. 607, 610, 613, 616, 721, 724, 727, 731, 840, 843, 901, 904, 969, 1019, 1073 | [25 empty] | Итого Поз. 607, 610, 613, 616, 721, 724, 727, 731, 840, 843, 901, 904, 969, 1019, 1073
|  | Всего с учетом "Установка задвижек или клапанов стальных для воды и пара ОЗП=11,47; ЭМ=4,78; ЗПМ=11,47; МАТ=4" | [25 empty] | Всего с учетом "Установка задвижек или клапанов стальных для воды и пара ОЗП=11,47; ЭМ=4,78; ЗПМ=11,47; МАТ=4"
|  | Итоги по Поз. 622, 640, 645, 650, 655, 660, 665, 670, 741, 762, 767, 772, 777, 782, 787, 793, 798, 803, 848, 855, 860, 865, 880, 909, 917, 922, 927, 936-939, 976, 984, 989, 994, 1027, 1039, 1044, 1049, 1077, 1085, 1090, 1095, 1100 "Прокладка трубопроводов тепловых сетей в проходном канале ОЗП=11,47; ЭМ=4,53; ЗПМ=11,47; МАТ=4,05" | [25 empty] | Итоги по Поз. 622, 640, 645, 650, 655, 660, 665, 670, 741, 762, 767, 772, 777, 782, 787, 793, 798, 803, 848, 855, 860, 865, 880, 909, 917, 922, 927, 936-939, 976, 984, 989, 994, 1027, 1039, 1044, 1049, 1077, 1085, 1090, 1095, 1100 "Прокладка трубопроводов тепловых сетей в проходном канале ОЗП=11,47; ЭМ=4,53; ЗПМ=11,47; МАТ=4,05"
|  | Итого Поз. 622, 640, 645, 650, 655, 660, 665, 670, 741, 762, 767, 772, 777, 782, 787, 793, 798, 803, 848, 855, 860, 865, 880, 909, 917, 922, 927, 936-939, 976, 984, 989, 994, 1027, 1039, 1044, 1049, 1077, 1085, 1090, 1095, 1100 | [25 empty] | Итого Поз. 622, 640, 645, 650, 655, 660, 665, 670, 741, 762, 767, 772, 777, 782, 787, 793, 798, 803, 848, 855, 860, 865, 880, 909, 917, 922, 927, 936-939, 976, 984, 989, 994, 1027, 1039, 1044, 1049, 1077, 1085, 1090, 1095, 1100
|  | Всего с учетом "Прокладка трубопроводов тепловых сетей в проходном канале ОЗП=11,47; ЭМ=4,53; ЗПМ=11,47; МАТ=4,05" | [25 empty] | Всего с учетом "Прокладка трубопроводов тепловых сетей в проходном канале ОЗП=11,47; ЭМ=4,53; ЗПМ=11,47; МАТ=4,05"
|  | Итого | [25 empty] | Итого
|  | Накладные расходы 111% = 130%*0.85 ФОТ (от 436 447) | [25 empty] | Накладные расходы 111% = 130%*0.85 ФОТ (от 436 447)
|  | Сметная прибыль 71% = 89%*0.8 ФОТ (от 436 447) | [25 empty] | Сметная прибыль 71% = 89%*0.8 ФОТ (от 436 447)
|  | Итого c накладными и см. прибылью | [25 empty] | Итого c накладными и см. прибылью
|  | Итоги по Поз. 2-9, 15, 18-25, 28-35, 44, 50-52, 55-57, 60-67, 73, 80-87, 92-99, 105, 113-120, 126, 131-133, 136-143, 149, 154-161, 167-174, 180, 188-195, 202, 207-208, 210-211, 215-222, 229-236, 242, 254-255, 259-261, 264-271, 276, 280-287, 294, 300-301, 305-306, 314, 317-318, 320, 324, 331-332, 338-339, 342-349, 354-361, 366-368, 373, 384-386, 389-390, 392-393, 408, 417, 421-422, 425-427, 432-433, 435, 449, 452-453, 458-460, 464-465, 467, 485-486, 488-489, 499-500, 502-503, 589, 591, 594-595, 599-600, 604, 606, 608, 611, 614, 617, 623, 641-644, 646-649, 651-654, 656-659, 661-664, 666-669, 671-673, 703-704, 708-709, 714, 716, 722, 725, 728, 732, 742, 763-766, 768-771, 773-776, 778-781, 783-786, 788-792, 794-797, 799-802, 804, 811-813, 822, 824, 827-828, 833, 835, 841, 844, 849, 856-859, 861-864, 866-869, 874-875, 885, 887, 891, 895, 899, 902, 905, 910, 918-921, 923-926, 928-929, 933-935, 948, 950, 952-953, 956, 958, 960, 963-964, 967, 970, 977, 985-988, 990-993, 995-1000, 1005, 1007, 1009, 1011-1012, 1015, 1020, 1028, 1040-1043, 1045-1048, 1050-1054, 1059, 1061, 1063, 1065-1066, 1071, 1074, 1078, 1086-1089, 1091-1094, 1096-1099, 1101-1104, 1106, 1110, 1116 | [25 empty] | Итоги по Поз. 2-9, 15, 18-25, 28-35, 44, 50-52, 55-57, 60-67, 73, 80-87, 92-99, 105, 113-120, 126, 131-133, 136-143, 149, 154-161, 167-174, 180, 188-195, 202, 207-208, 210-211, 215-222, 229-236, 242, 254-255, 259-261, 264-271, 276, 280-287, 294, 300-301, 305-306, 314, 317-318, 320, 324, 331-332, 338-339, 342-349, 354-361, 366-368, 373, 384-386, 389-390, 392-393, 408, 417, 421-422, 425-427, 432-433, 435, 449, 452-453, 458-460, 464-465, 467, 485-486, 488-489, 499-500, 502-503, 589, 591, 594-595, 599-600, 604, 606, 608, 611, 614, 617, 623, 641-644, 646-649, 651-654, 656-659, 661-664, 666-669, 671-673, 703-704, 708-709, 714, 716, 722, 725, 728, 732, 742, 763-766, 768-771, 773-776, 778-781, 783-786, 788-792, 794-797, 799-802, 804, 811-813, 822, 824, 827-828, 833, 835, 841, 844, 849, 856-859, 861-864, 866-869, 874-875, 885, 887, 891, 895, 899, 902, 905, 910, 918-921, 923-926, 928-929, 933-935, 948, 950, 952-953, 956, 958, 960, 963-964, 967, 970, 977, 985-988, 990-993, 995-1000, 1005, 1007, 1009, 1011-1012, 1015, 1020, 1028, 1040-1043, 1045-1048, 1050-1054, 1059, 1061, 1063, 1065-1066, 1071, 1074, 1078, 1086-1089, 1091-1094, 1096-1099, 1101-1104, 1106, 1110, 1116
|  | Итоги по Поз. 2-9, 15, 18-25, 28-35, 44, 50-52, 55-57, 60-67, 73, 80-87, 92-99, 105, 113-120, 126, 131-133, 136-143, 149, 154-161, 167-174, 180, 188-195, 202, 215-222, 229-236, 242, 259-261, 264-271, 276, 280-287, 294, 342-349, 354-361, 373, 384-386 "Прокладка трубопроводов тепловых сетей в изоляции из пенополиуретана в непроходном канале ОЗП=11,47; ЭМ=4,62; ЗПМ=11,47; МАТ=2,5" | [25 empty] | Итоги по Поз. 2-9, 15, 18-25, 28-35, 44, 50-52, 55-57, 60-67, 73, 80-87, 92-99, 105, 113-120, 126, 131-133, 136-143, 149, 154-161, 167-174, 180, 188-195, 202, 215-222, 229-236, 242, 259-261, 264-271, 276, 280-287, 294, 342-349, 354-361, 373, 384-386 "Прокладка трубопроводов тепловых сетей в изоляции из пенополиуретана в непроходном канале ОЗП=11,47; ЭМ=4,62; ЗПМ=11,47; МАТ=2,5"
|  | Итого Поз. 2-9, 15, 18-25, 28-35, 44, 50-52, 55-57, 60-67, 73, 80-87, 92-99, 105, 113-120, 126, 131-133, 136-143, 149, 154-161, 167-174, 180, 188-195, 202, 215-222, 229-236, 242, 259-261, 264-271, 276, 280-287, 294, 342-349, 354-361, 373, 384-386 | [25 empty] | Итого Поз. 2-9, 15, 18-25, 28-35, 44, 50-52, 55-57, 60-67, 73, 80-87, 92-99, 105, 113-120, 126, 131-133, 136-143, 149, 154-161, 167-174, 180, 188-195, 202, 215-222, 229-236, 242, 259-261, 264-271, 276, 280-287, 294, 342-349, 354-361, 373, 384-386
|  | Всего с учетом "Прокладка трубопроводов тепловых сетей в изоляции из пенополиуретана в непроходном канале ОЗП=11,47; ЭМ=4,62; ЗПМ=11,47; МАТ=2,5" | [25 empty] | Всего с учетом "Прокладка трубопроводов тепловых сетей в изоляции из пенополиуретана в непроходном канале ОЗП=11,47; ЭМ=4,62; ЗПМ=11,47; МАТ=2,5"
|  | Итоги по Поз. 207-208, 210-211, 254-255, 300-301, 305-306, 366-368, 408, 425-427, 432-433, 435, 458-460, 464-465, 467 "Прокладка трубопроводов тепловых сетей в непроходном канале ОЗП=11,47; ЭМ=4,51; ЗПМ=11,47; МАТ=4,05" | [25 empty] | Итоги по Поз. 207-208, 210-211, 254-255, 300-301, 305-306, 366-368, 408, 425-427, 432-433, 435, 458-460, 464-465, 467 "Прокладка трубопроводов тепловых сетей в непроходном канале ОЗП=11,47; ЭМ=4,51; ЗПМ=11,47; МАТ=4,05"
|  | Итого Поз. 207-208, 210-211, 254-255, 300-301, 305-306, 366-368, 408, 425-427, 432-433, 435, 458-460, 464-465, 467 | [25 empty] | Итого Поз. 207-208, 210-211, 254-255, 300-301, 305-306, 366-368, 408, 425-427, 432-433, 435, 458-460, 464-465, 467
|  | Всего с учетом "Прокладка трубопроводов тепловых сетей в непроходном канале ОЗП=11,47; ЭМ=4,51; ЗПМ=11,47; МАТ=4,05" | [25 empty] | Всего с учетом "Прокладка трубопроводов тепловых сетей в непроходном канале ОЗП=11,47; ЭМ=4,51; ЗПМ=11,47; МАТ=4,05"
|  | Итоги по Поз. 314, 317-318, 320, 324 "Надземная прокладка трубопроводов тепловых сетей ОЗП=11,47; ЭМ=4,17; ЗПМ=11,47; МАТ=4,05" | [25 empty] | Итоги по Поз. 314, 317-318, 320, 324 "Надземная прокладка трубопроводов тепловых сетей ОЗП=11,47; ЭМ=4,17; ЗПМ=11,47; МАТ=4,05"
|  | Итого Поз. 314, 317-318, 320, 324 | [25 empty] | Итого Поз. 314, 317-318, 320, 324
|  | Всего с учетом "Надземная прокладка трубопроводов тепловых сетей ОЗП=11,47; ЭМ=4,17; ЗПМ=11,47; МАТ=4,05" | [25 empty] | Всего с учетом "Надземная прокладка трубопроводов тепловых сетей ОЗП=11,47; ЭМ=4,17; ЗПМ=11,47; МАТ=4,05"
|  | Итоги по Поз. 331-332, 338-339, 389-390, 392-393, 417, 421-422, 449, 452-453, 485-486, 488-489, 499-500, 502-503, 589, 591, 594-595, 599-600, 604, 606, 703-704, 708-709, 714, 716, 822, 824, 827-828, 833, 835, 885, 887, 891, 895, 899, 948, 950, 952-953, 956, 958, 960, 963-964, 967, 1007, 1009, 1011-1012, 1015, 1061, 1063, 1065-1066, 1071, 1110, 1116 "Утепление покрытий плитами из минеральной ваты или перлита на битумной мастике ОЗП=11,47; ЭМ=4,44; ЗПМ=11,47; МАТ=3,2" | [25 empty] | Итоги по Поз. 331-332, 338-339, 389-390, 392-393, 417, 421-422, 449, 452-453, 485-486, 488-489, 499-500, 502-503, 589, 591, 594-595, 599-600, 604, 606, 703-704, 708-709, 714, 716, 822, 824, 827-828, 833, 835, 885, 887, 891, 895, 899, 948, 950, 952-953, 956, 958, 960, 963-964, 967, 1007, 1009, 1011-1012, 1015, 1061, 1063, 1065-1066, 1071, 1110, 1116 "Утепление покрытий плитами из минеральной ваты или перлита на битумной мастике ОЗП=11,47; ЭМ=4,44; ЗПМ=11,47; МАТ=3,2"
|  | Итого Поз. 331-332, 338-339, 389-390, 392-393, 417, 421-422, 449, 452-453, 485-486, 488-489, 499-500, 502-503, 589, 591, 594-595, 599-600, 604, 606, 703-704, 708-709, 714, 716, 822, 824, 827-828, 833, 835, 885, 887, 891, 895, 899, 948, 950, 952-953, 956, 958, 960, 963-964, 967, 1007, 1009, 1011-1012, 1015, 1061, 1063, 1065-1066, 1071, 1110, 1116 | [25 empty] | Итого Поз. 331-332, 338-339, 389-390, 392-393, 417, 421-422, 449, 452-453, 485-486, 488-489, 499-500, 502-503, 589, 591, 594-595, 599-600, 604, 606, 703-704, 708-709, 714, 716, 822, 824, 827-828, 833, 835, 885, 887, 891, 895, 899, 948, 950, 952-953, 956, 958, 960, 963-964, 967, 1007, 1009, 1011-1012, 1015, 1061, 1063, 1065-1066, 1071, 1110, 1116
|  | Всего с учетом "Утепление покрытий плитами из минеральной ваты или перлита на битумной мастике ОЗП=11,47; ЭМ=4,44; ЗПМ=11,47; МАТ=3,2" | [25 empty] | Всего с учетом "Утепление покрытий плитами из минеральной ваты или перлита на битумной мастике ОЗП=11,47; ЭМ=4,44; ЗПМ=11,47; МАТ=3,2"
|  | Итоги по Поз. 608, 611, 614, 617, 722, 725, 728, 732, 841, 844, 902, 905, 970, 1020, 1074 "Установка задвижек или клапанов стальных для воды и пара ОЗП=11,47; ЭМ=4,78; ЗПМ=11,47; МАТ=4" | [25 empty] | Итоги по Поз. 608, 611, 614, 617, 722, 725, 728, 732, 841, 844, 902, 905, 970, 1020, 1074 "Установка задвижек или клапанов стальных для воды и пара ОЗП=11,47; ЭМ=4,78; ЗПМ=11,47; МАТ=4"
|  | Итого Поз. 608, 611, 614, 617, 722, 725, 728, 732, 841, 844, 902, 905, 970, 1020, 1074 | [25 empty] | Итого Поз. 608, 611, 614, 617, 722, 725, 728, 732, 841, 844, 902, 905, 970, 1020, 1074
|  | Всего с учетом "Установка задвижек или клапанов стальных для воды и пара ОЗП=11,47; ЭМ=4,78; ЗПМ=11,47; МАТ=4" | [25 empty] | Всего с учетом "Установка задвижек или клапанов стальных для воды и пара ОЗП=11,47; ЭМ=4,78; ЗПМ=11,47; МАТ=4"
|  | Итоги по Поз. 623, 641-644, 646-649, 651-654, 656-659, 661-664, 666-669, 671-673, 742, 763-766, 768-771, 773-776, 778-781, 783-786, 788-792, 794-797, 799-802, 804, 811-813, 849, 856-859, 861-864, 866-869, 874-875, 910, 918-921, 923-926, 928-929, 933-935, 977, 985-988, 990-993, 995-1000, 1005, 1028, 1040-1043, 1045-1048, 1050-1054, 1059, 1078, 1086-1089, 1091-1094, 1096-1099, 1101-1104, 1106 "Прокладка трубопроводов тепловых сетей в проходном канале ОЗП=11,47; ЭМ=4,53; ЗПМ=11,47; МАТ=4,05" | [25 empty] | Итоги по Поз. 623, 641-644, 646-649, 651-654, 656-659, 661-664, 666-669, 671-673, 742, 763-766, 768-771, 773-776, 778-781, 783-786, 788-792, 794-797, 799-802, 804, 811-813, 849, 856-859, 861-864, 866-869, 874-875, 910, 918-921, 923-926, 928-929, 933-935, 977, 985-988, 990-993, 995-1000, 1005, 1028, 1040-1043, 1045-1048, 1050-1054, 1059, 1078, 1086-1089, 1091-1094, 1096-1099, 1101-1104, 1106 "Прокладка трубопроводов тепловых сетей в проходном канале ОЗП=11,47; ЭМ=4,53; ЗПМ=11,47; МАТ=4,05"
|  | Итого Поз. 623, 641-644, 646-649, 651-654, 656-659, 661-664, 666-669, 671-673, 742, 763-766, 768-771, 773-776, 778-781, 783-786, 788-792, 794-797, 799-802, 804, 811-813, 849, 856-859, 861-864, 866-869, 874-875, 910, 918-921, 923-926, 928-929, 933-935, 977, 985-988, 990-993, 995-1000, 1005, 1028, 1040-1043, 1045-1048, 1050-1054, 1059, 1078, 1086-1089, 1091-1094, 1096-1099, 1101-1104, 1106 | [25 empty] | Итого Поз. 623, 641-644, 646-649, 651-654, 656-659, 661-664, 666-669, 671-673, 742, 763-766, 768-771, 773-776, 778-781, 783-786, 788-792, 794-797, 799-802, 804, 811-813, 849, 856-859, 861-864, 866-869, 874-875, 910, 918-921, 923-926, 928-929, 933-935, 977, 985-988, 990-993, 995-1000, 1005, 1028, 1040-1043, 1045-1048, 1050-1054, 1059, 1078, 1086-1089, 1091-1094, 1096-1099, 1101-1104, 1106
|  | Всего с учетом "Прокладка трубопроводов тепловых сетей в проходном канале ОЗП=11,47; ЭМ=4,53; ЗПМ=11,47; МАТ=4,05" | [25 empty] | Всего с учетом "Прокладка трубопроводов тепловых сетей в проходном канале ОЗП=11,47; ЭМ=4,53; ЗПМ=11,47; МАТ=4,05"
|  | Итого | [25 empty] | Итого
|  | Итоги по Поз. 312, 328-329, 333-334, 336, 340, 394, 423, 454-456, 490-492, 504-505, 596-597, 601-602, 701, 710-712, 820, 829-831, 889, 897, 943, 954, 965, 1013, 1017-1018, 1067-1069, 1114 НР 77%=90%*0.85 ФОТ; СП 56%=70%*0.8 ФОТ | [25 empty] | Итоги по Поз. 312, 328-329, 333-334, 336, 340, 394, 423, 454-456, 490-492, 504-505, 596-597, 601-602, 701, 710-712, 820, 829-831, 889, 897, 943, 954, 965, 1013, 1017-1018, 1067-1069, 1114 НР 77%=90%*0.85 ФОТ; СП 56%=70%*0.8 ФОТ
|  | Итоги по Поз. 312, 328, 333, 455, 491, 504, 596, 601, 701, 711, 820, 830, 943, 1017, 1068 "Окраска водными составами ОЗП=11,47; ЭМ=5,28; ЗПМ=11,47; МАТ=2,65" | [25 empty] | Итоги по Поз. 312, 328, 333, 455, 491, 504, 596, 601, 701, 711, 820, 830, 943, 1017, 1068 "Окраска водными составами ОЗП=11,47; ЭМ=5,28; ЗПМ=11,47; МАТ=2,65"
|  | Итого Поз. 312, 328, 333, 455, 491, 504, 596, 601, 701, 711, 820, 830, 943, 1017, 1068 | [25 empty] | Итого Поз. 312, 328, 333, 455, 491, 504, 596, 601, 701, 711, 820, 830, 943, 1017, 1068
|  | Всего с учетом "Окраска водными составами ОЗП=11,47; ЭМ=5,28; ЗПМ=11,47; МАТ=2,65" | [25 empty] | Всего с учетом "Окраска водными составами ОЗП=11,47; ЭМ=5,28; ЗПМ=11,47; МАТ=2,65"
|  | Итоги по Поз. 329, 334, 336, 340, 394, 423, 454, 456, 490, 492, 505, 597, 602, 710, 712, 829, 831, 889, 897, 954, 965, 1013, 1018, 1067, 1069, 1114 "Окраска масляными составами металлических поверхностей ОЗП=11,47; ЭМ=5,29; ЗПМ=11,47; МАТ=1,92" | [25 empty] | Итоги по Поз. 329, 334, 336, 340, 394, 423, 454, 456, 490, 492, 505, 597, 602, 710, 712, 829, 831, 889, 897, 954, 965, 1013, 1018, 1067, 1069, 1114 "Окраска масляными составами металлических поверхностей ОЗП=11,47; ЭМ=5,29; ЗПМ=11,47; МАТ=1,92"
|  | Итого Поз. 329, 334, 336, 340, 394, 423, 454, 456, 490, 492, 505, 597, 602, 710, 712, 829, 831, 889, 897, 954, 965, 1013, 1018, 1067, 1069, 1114 | [25 empty] | Итого Поз. 329, 334, 336, 340, 394, 423, 454, 456, 490, 492, 505, 597, 602, 710, 712, 829, 831, 889, 897, 954, 965, 1013, 1018, 1067, 1069, 1114
|  | Всего с учетом "Окраска масляными составами металлических поверхностей ОЗП=11,47; ЭМ=5,29; ЗПМ=11,47; МАТ=1,92" | [25 empty] | Всего с учетом "Окраска масляными составами металлических поверхностей ОЗП=11,47; ЭМ=5,29; ЗПМ=11,47; МАТ=1,92"
|  | Итого | [25 empty] | Итого
|  | Накладные расходы 77% = 90%*0.85 ФОТ (от 1 273) | [25 empty] | Накладные расходы 77% = 90%*0.85 ФОТ (от 1 273)
|  | Сметная прибыль 56% = 70%*0.8 ФОТ (от 1 273) | [25 empty] | Сметная прибыль 56% = 70%*0.8 ФОТ (от 1 273)
|  | Итого c накладными и см. прибылью | [25 empty] | Итого c накладными и см. прибылью
|  | Итоги по Поз. 327, 330, 335, 337, 388, 391, 416, 420, 448, 451, 484, 487, 498, 501, 588, 593, 598, 603, 702, 707, 713, 821, 826, 832, 884, 890, 894, 898, 947, 951, 955, 959, 962, 966, 1006, 1010, 1014, 1060, 1064, 1070, 1109, 1115 НР 85%=100%*0.85 ФОТ; СП 56%=70%*0.8 ФОТ | [25 empty] | Итоги по Поз. 327, 330, 335, 337, 388, 391, 416, 420, 448, 451, 484, 487, 498, 501, 588, 593, 598, 603, 702, 707, 713, 821, 826, 832, 884, 890, 894, 898, 947, 951, 955, 959, 962, 966, 1006, 1010, 1014, 1060, 1064, 1070, 1109, 1115 НР 85%=100%*0.85 ФОТ; СП 56%=70%*0.8 ФОТ
|  | Итого Поз. 327, 330, 335, 337, 388, 391, 416, 420, 448, 451, 484, 487, 498, 501, 588, 593, 598, 603, 702, 707, 713, 821, 826, 832, 884, 890, 894, 898, 947, 951, 955, 959, 962, 966, 1006, 1010, 1014, 1060, 1064, 1070, 1109, 1115 | [25 empty] | Итого Поз. 327, 330, 335, 337, 388, 391, 416, 420, 448, 451, 484, 487, 498, 501, 588, 593, 598, 603, 702, 707, 713, 821, 826, 832, 884, 890, 894, 898, 947, 951, 955, 959, 962, 966, 1006, 1010, 1014, 1060, 1064, 1070, 1109, 1115
|  | Всего с учетом "Утепление покрытий плитами из минеральной ваты или перлита на битумной мастике ОЗП=11,47; ЭМ=4,44; ЗПМ=11,47; МАТ=3,2" | [25 empty] | Всего с учетом "Утепление покрытий плитами из минеральной ваты или перлита на битумной мастике ОЗП=11,47; ЭМ=4,44; ЗПМ=11,47; МАТ=3,2"
|  | Накладные расходы 85% = 100%*0.85 ФОТ (от 115 021) | [25 empty] | Накладные расходы 85% = 100%*0.85 ФОТ (от 115 021)
|  | Сметная прибыль 56% = 70%*0.8 ФОТ (от 115 021) | [25 empty] | Сметная прибыль 56% = 70%*0.8 ФОТ (от 115 021)
|  | Итого c накладными и см. прибылью | [25 empty] | Итого c накладными и см. прибылью
|  | Итоги по Поз. 414, 445, 479, 879 НР 89%=105%*0.85 ФОТ; СП 52%=65%*0.8 ФОТ | [25 empty] | Итоги по Поз. 414, 445, 479, 879 НР 89%=105%*0.85 ФОТ; СП 52%=65%*0.8 ФОТ
|  | Итоги по Поз. 414, 445, 479 "Прокладка трубопроводов тепловых сетей в непроходном канале ОЗП=11,47; ЭМ=4,51; ЗПМ=11,47; МАТ=4,05" | [25 empty] | Итоги по Поз. 414, 445, 479 "Прокладка трубопроводов тепловых сетей в непроходном канале ОЗП=11,47; ЭМ=4,51; ЗПМ=11,47; МАТ=4,05"
|  | Итого Поз. 414, 445, 479 | [25 empty] | Итого Поз. 414, 445, 479
|  | Всего с учетом "Прокладка трубопроводов тепловых сетей в непроходном канале ОЗП=11,47; ЭМ=4,51; ЗПМ=11,47; МАТ=4,05" | [25 empty] | Всего с учетом "Прокладка трубопроводов тепловых сетей в непроходном канале ОЗП=11,47; ЭМ=4,51; ЗПМ=11,47; МАТ=4,05"
|  | Итоги по Поз. 879 "Прокладка трубопроводов тепловых сетей в проходном канале ОЗП=11,47; ЭМ=4,53; ЗПМ=11,47; МАТ=4,05" | [25 empty] | Итоги по Поз. 879 "Прокладка трубопроводов тепловых сетей в проходном канале ОЗП=11,47; ЭМ=4,53; ЗПМ=11,47; МАТ=4,05"
|  | Итого Поз. 879 | [25 empty] | Итого Поз. 879
|  | Всего с учетом "Прокладка трубопроводов тепловых сетей в проходном канале ОЗП=11,47; ЭМ=4,53; ЗПМ=11,47; МАТ=4,05" | [25 empty] | Всего с учетом "Прокладка трубопроводов тепловых сетей в проходном канале ОЗП=11,47; ЭМ=4,53; ЗПМ=11,47; МАТ=4,05"
|  | Итого | [25 empty] | Итого
|  | Накладные расходы 89% = 105%*0.85 ФОТ (от 538) | [25 empty] | Накладные расходы 89% = 105%*0.85 ФОТ (от 538)
|  | Сметная прибыль 52% = 65%*0.8 ФОТ (от 538) | [25 empty] | Сметная прибыль 52% = 65%*0.8 ФОТ (от 538)
|  | Итого c накладными и см. прибылью | [25 empty] | Итого c накладными и см. прибылью
|  | Итого | [25 empty] | Итого
|  | Кровли: | [25 empty] | Кровли:
|  | Итоги по Поз. 10-13, 16, 26, 36-42, 45-48, 53, 58, 68-71, 74-77, 88-90, 100-103, 106-111, 121-124, 127-129, 134, 144-147, 150-152, 162-165, 175-178, 181-186, 196-200, 203-205, 223-227, 237-240, 243-248, 262, 272-274, 277-278, 288-292, 295-298, 350-352, 362-364, 374-382, 387 "Прокладка трубопроводов тепловых сетей в изоляции из пенополиуретана в непроходном канале ОЗП=11,47; ЭМ=4,62; ЗПМ=11,47; МАТ=2,5" | [25 empty] | Итоги по Поз. 10-13, 16, 26, 36-42, 45-48, 53, 58, 68-71, 74-77, 88-90, 100-103, 106-111, 121-124, 127-129, 134, 144-147, 150-152, 162-165, 175-178, 181-186, 196-200, 203-205, 223-227, 237-240, 243-248, 262, 272-274, 277-278, 288-292, 295-298, 350-352, 362-364, 374-382, 387 "Прокладка трубопроводов тепловых сетей в изоляции из пенополиуретана в непроходном канале ОЗП=11,47; ЭМ=4,62; ЗПМ=11,47; МАТ=2,5"
|  | Итого Поз. 10-13, 16, 26, 36-42, 45-48, 53, 58, 68-71, 74-77, 88-90, 100-103, 106-111, 121-124, 127-129, 134, 144-147, 150-152, 162-165, 175-178, 181-186, 196-200, 203-205, 223-227, 237-240, 243-248, 262, 272-274, 277-278, 288-292, 295-298, 350-352, 362-364, 374-382, 387 | [25 empty] | Итого Поз. 10-13, 16, 26, 36-42, 45-48, 53, 58, 68-71, 74-77, 88-90, 100-103, 106-111, 121-124, 127-129, 134, 144-147, 150-152, 162-165, 175-178, 181-186, 196-200, 203-205, 223-227, 237-240, 243-248, 262, 272-274, 277-278, 288-292, 295-298, 350-352, 362-364, 374-382, 387
|  | Всего с учетом "Прокладка трубопроводов тепловых сетей в изоляции из пенополиуретана в непроходном канале ОЗП=11,47; ЭМ=4,62; ЗПМ=11,47; МАТ=2,5" | [25 empty] | Всего с учетом "Прокладка трубопроводов тепловых сетей в изоляции из пенополиуретана в непроходном канале ОЗП=11,47; ЭМ=4,62; ЗПМ=11,47; МАТ=2,5"
|  | Итоги по Поз. 250-252, 369-371, 396-399, 401-406, 409-410, 412-413, 428-431, 436-439, 441-444, 461-463, 468-473, 475-478 "Прокладка трубопроводов тепловых сетей в непроходном канале ОЗП=11,47; ЭМ=4,51; ЗПМ=11,47; МАТ=4,05" | [25 empty] | Итоги по Поз. 250-252, 369-371, 396-399, 401-406, 409-410, 412-413, 428-431, 436-439, 441-444, 461-463, 468-473, 475-478 "Прокладка трубопроводов тепловых сетей в непроходном канале ОЗП=11,47; ЭМ=4,51; ЗПМ=11,47; МАТ=4,05"
|  | Итого Поз. 250-252, 369-371, 396-399, 401-406, 409-410, 412-413, 428-431, 436-439, 441-444, 461-463, 468-473, 475-478 | [25 empty] | Итого Поз. 250-252, 369-371, 396-399, 401-406, 409-410, 412-413, 428-431, 436-439, 441-444, 461-463, 468-473, 475-478
|  | Всего с учетом "Прокладка трубопроводов тепловых сетей в непроходном канале ОЗП=11,47; ЭМ=4,51; ЗПМ=11,47; МАТ=4,05" | [25 empty] | Всего с учетом "Прокладка трубопроводов тепловых сетей в непроходном канале ОЗП=11,47; ЭМ=4,51; ЗПМ=11,47; МАТ=4,05"
|  | Итоги по Поз. 310-311, 482-483, 554-584, 683-697, 699-700, 816, 818-819, 941-942, 1108 "Монтаж конструкций металлических ОЗП=11,47; ЭМ=4,79; ЗПМ=11,47; МАТ=4,22" | [25 empty] | Итоги по Поз. 310-311, 482-483, 554-584, 683-697, 699-700, 816, 818-819, 941-942, 1108 "Монтаж конструкций металлических ОЗП=11,47; ЭМ=4,79; ЗПМ=11,47; МАТ=4,22"
|  | Итого Поз. 310-311, 482-483, 554-584, 683-697, 699-700, 816, 818-819, 941-942, 1108 | [25 empty] | Итого Поз. 310-311, 482-483, 554-584, 683-697, 699-700, 816, 818-819, 941-942, 1108
|  | Всего с учетом "Монтаж конструкций металлических ОЗП=11,47; ЭМ=4,79; ЗПМ=11,47; МАТ=4,22" | [25 empty] | Всего с учетом "Монтаж конструкций металлических ОЗП=11,47; ЭМ=4,79; ЗПМ=11,47; МАТ=4,22"
|  | Итоги по Поз. 315, 321-322, 325-326 "Надземная прокладка трубопроводов тепловых сетей ОЗП=11,47; ЭМ=4,17; ЗПМ=11,47; МАТ=4,05" | [25 empty] | Итоги по Поз. 315, 321-322, 325-326 "Надземная прокладка трубопроводов тепловых сетей ОЗП=11,47; ЭМ=4,17; ЗПМ=11,47; МАТ=4,05"
|  | Итого Поз. 315, 321-322, 325-326 | [25 empty] | Итого Поз. 315, 321-322, 325-326
|  | Всего с учетом "Надземная прокладка трубопроводов тепловых сетей ОЗП=11,47; ЭМ=4,17; ЗПМ=11,47; МАТ=4,05" | [25 empty] | Всего с учетом "Надземная прокладка трубопроводов тепловых сетей ОЗП=11,47; ЭМ=4,17; ЗПМ=11,47; МАТ=4,05"
|  | Итоги по Поз. 418-419, 450, 590, 592, 605, 705-706, 715, 717, 823, 825, 834, 836, 886, 888, 892-893, 896, 900, 949, 957, 961, 968, 1008, 1016, 1062, 1072, 1111-1113, 1117-1118 "Утепление покрытий плитами из минеральной ваты или перлита на битумной мастике ОЗП=11,47; ЭМ=4,44; ЗПМ=11,47; МАТ=3,2" | [25 empty] | Итоги по Поз. 418-419, 450, 590, 592, 605, 705-706, 715, 717, 823, 825, 834, 836, 886, 888, 892-893, 896, 900, 949, 957, 961, 968, 1008, 1016, 1062, 1072, 1111-1113, 1117-1118 "Утепление покрытий плитами из минеральной ваты или перлита на битумной мастике ОЗП=11,47; ЭМ=4,44; ЗПМ=11,47; МАТ=3,2"
|  | Итого Поз. 418-419, 450, 590, 592, 605, 705-706, 715, 717, 823, 825, 834, 836, 886, 888, 892-893, 896, 900, 949, 957, 961, 968, 1008, 1016, 1062, 1072, 1111-1113, 1117-1118 | [25 empty] | Итого Поз. 418-419, 450, 590, 592, 605, 705-706, 715, 717, 823, 825, 834, 836, 886, 888, 892-893, 896, 900, 949, 957, 961, 968, 1008, 1016, 1062, 1072, 1111-1113, 1117-1118
|  | Всего с учетом "Утепление покрытий плитами из минеральной ваты или перлита на битумной мастике ОЗП=11,47; ЭМ=4,44; ЗПМ=11,47; МАТ=3,2" | [25 empty] | Всего с учетом "Утепление покрытий плитами из минеральной ваты или перлита на битумной мастике ОЗП=11,47; ЭМ=4,44; ЗПМ=11,47; МАТ=3,2"
|  | Итоги по Поз. 493, 508 "Установка вентилей, задвижек, затворов, клапанов обратных, кранов проходных на трубопроводах из стальных труб ОЗП=11,47; ЭМ=4,22; ЗПМ=11,47; МАТ=2,71" | [25 empty] | Итоги по Поз. 493, 508 "Установка вентилей, задвижек, затворов, клапанов обратных, кранов проходных на трубопроводах из стальных труб ОЗП=11,47; ЭМ=4,22; ЗПМ=11,47; МАТ=2,71"
|  | Итого Поз. 493, 508 | [25 empty] | Итого Поз. 493, 508
|  | Всего с учетом "Установка вентилей, задвижек, затворов, клапанов обратных, кранов проходных на трубопроводах из стальных труб ОЗП=11,47; ЭМ=4,22; ЗПМ=11,47; МАТ=2,71" | [25 empty] | Всего с учетом "Установка вентилей, задвижек, затворов, клапанов обратных, кранов проходных на трубопроводах из стальных труб ОЗП=11,47; ЭМ=4,22; ЗПМ=11,47; МАТ=2,71"
|  | Итоги по Поз. 496-497 "Прокладка трубопроводов отопления из стальных труб ОЗП=11,47; ЭМ=5,01; ЗПМ=11,47; МАТ=2,08" | [25 empty] | Итоги по Поз. 496-497 "Прокладка трубопроводов отопления из стальных труб ОЗП=11,47; ЭМ=5,01; ЗПМ=11,47; МАТ=2,08"
|  | Итого Поз. 496-497 | [25 empty] | Итого Поз. 496-497
|  | Всего с учетом "Прокладка трубопроводов отопления из стальных труб ОЗП=11,47; ЭМ=5,01; ЗПМ=11,47; МАТ=2,08" | [25 empty] | Всего с учетом "Прокладка трубопроводов отопления из стальных труб ОЗП=11,47; ЭМ=5,01; ЗПМ=11,47; МАТ=2,08"
|  | Итоги по Поз. 609, 612, 615, 618-621, 723, 726, 729-730, 733-740, 842, 845-847, 903, 906-908, 971-975, 1021-1026, 1075-1076 "Установка задвижек или клапанов стальных для воды и пара ОЗП=11,47; ЭМ=4,78; ЗПМ=11,47; МАТ=4" | [25 empty] | Итоги по Поз. 609, 612, 615, 618-621, 723, 726, 729-730, 733-740, 842, 845-847, 903, 906-908, 971-975, 1021-1026, 1075-1076 "Установка задвижек или клапанов стальных для воды и пара ОЗП=11,47; ЭМ=4,78; ЗПМ=11,47; МАТ=4"
|  | Итого Поз. 609, 612, 615, 618-621, 723, 726, 729-730, 733-740, 842, 845-847, 903, 906-908, 971-975, 1021-1026, 1075-1076 | [25 empty] | Итого Поз. 609, 612, 615, 618-621, 723, 726, 729-730, 733-740, 842, 845-847, 903, 906-908, 971-975, 1021-1026, 1075-1076
|  | Всего с учетом "Установка задвижек или клапанов стальных для воды и пара ОЗП=11,47; ЭМ=4,78; ЗПМ=11,47; МАТ=4" | [25 empty] | Всего с учетом "Установка задвижек или клапанов стальных для воды и пара ОЗП=11,47; ЭМ=4,78; ЗПМ=11,47; МАТ=4"
|  | Итоги по Поз. 624-639, 674-681, 743-761, 805-810, 814, 850-854, 870-873, 877-878, 911-916, 930-932, 978-983, 1001-1004, 1029-1038, 1055-1058, 1079-1084, 1105 "Прокладка трубопроводов тепловых сетей в проходном канале ОЗП=11,47; ЭМ=4,53; ЗПМ=11,47; МАТ=4,05" | [25 empty] | Итоги по Поз. 624-639, 674-681, 743-761, 805-810, 814, 850-854, 870-873, 877-878, 911-916, 930-932, 978-983, 1001-1004, 1029-1038, 1055-1058, 1079-1084, 1105 "Прокладка трубопроводов тепловых сетей в проходном канале ОЗП=11,47; ЭМ=4,53; ЗПМ=11,47; МАТ=4,05"
|  | Итого Поз. 624-639, 674-681, 743-761, 805-810, 814, 850-854, 870-873, 877-878, 911-916, 930-932, 978-983, 1001-1004, 1029-1038, 1055-1058, 1079-1084, 1105 | [25 empty] | Итого Поз. 624-639, 674-681, 743-761, 805-810, 814, 850-854, 870-873, 877-878, 911-916, 930-932, 978-983, 1001-1004, 1029-1038, 1055-1058, 1079-1084, 1105
|  | Всего с учетом "Прокладка трубопроводов тепловых сетей в проходном канале ОЗП=11,47; ЭМ=4,53; ЗПМ=11,47; МАТ=4,05" | [25 empty] | Всего с учетом "Прокладка трубопроводов тепловых сетей в проходном канале ОЗП=11,47; ЭМ=4,53; ЗПМ=11,47; МАТ=4,05"
|  | Итого | [25 empty] | Итого
|  | Земляные работы, выполняемые ручным способом: | [25 empty] | Земляные работы, выполняемые ручным способом:
|  | Итого Поз. 309, 481, 553, 682, 698, 815, 817, 940, 1107 | [25 empty] | Итого Поз. 309, 481, 553, 682, 698, 815, 817, 940, 1107
|  | Всего с учетом "Монтаж конструкций металлических ОЗП=11,47; ЭМ=4,79; ЗПМ=11,47; МАТ=4,22" | [25 empty] | Всего с учетом "Монтаж конструкций металлических ОЗП=11,47; ЭМ=4,79; ЗПМ=11,47; МАТ=4,22"
|  | Накладные расходы 77% = 90%*0.85 ФОТ (от 2 478) | [25 empty] | Накладные расходы 77% = 90%*0.85 ФОТ (от 2 478)
|  | Сметная прибыль 68% = 85%*0.8 ФОТ (от 2 478) | [25 empty] | Сметная прибыль 68% = 85%*0.8 ФОТ (от 2 478)
|  | Итого c накладными и см. прибылью | [25 empty] | Итого c накладными и см. прибылью
|  | Земляные работы, выполняемые с применением средств гидромеханизации: | [25 empty] | Земляные работы, выполняемые с применением средств гидромеханизации:
|  | Итоги по Поз. 411, 440, 474, 494-495, 509, 513, 517, 522, 532, 536, 540-552, 876 НР 109%=128%*0.85 ФОТ; СП 66%=83%*0.8 ФОТ | [25 empty] | Итоги по Поз. 411, 440, 474, 494-495, 509, 513, 517, 522, 532, 536, 540-552, 876 НР 109%=128%*0.85 ФОТ; СП 66%=83%*0.8 ФОТ
|  | Итоги по Поз. 411, 440, 474 "Прокладка трубопроводов тепловых сетей в непроходном канале ОЗП=11,47; ЭМ=4,51; ЗПМ=11,47; МАТ=4,05" | [25 empty] | Итоги по Поз. 411, 440, 474 "Прокладка трубопроводов тепловых сетей в непроходном канале ОЗП=11,47; ЭМ=4,51; ЗПМ=11,47; МАТ=4,05"
|  | Итого Поз. 411, 440, 474 | [25 empty] | Итого Поз. 411, 440, 474
|  | Всего с учетом "Прокладка трубопроводов тепловых сетей в непроходном канале ОЗП=11,47; ЭМ=4,51; ЗПМ=11,47; МАТ=4,05" | [25 empty] | Всего с учетом "Прокладка трубопроводов тепловых сетей в непроходном канале ОЗП=11,47; ЭМ=4,51; ЗПМ=11,47; МАТ=4,05"
|  | Итоги по Поз. 494-495, 548-549 "Прокладка трубопроводов отопления из стальных труб ОЗП=11,47; ЭМ=5,01; ЗПМ=11,47; МАТ=2,08" | [25 empty] | Итоги по Поз. 494-495, 548-549 "Прокладка трубопроводов отопления из стальных труб ОЗП=11,47; ЭМ=5,01; ЗПМ=11,47; МАТ=2,08"
|  | Итого Поз. 494-495, 548-549 | [25 empty] | Итого Поз. 494-495, 548-549
|  | Всего с учетом "Прокладка трубопроводов отопления из стальных труб ОЗП=11,47; ЭМ=5,01; ЗПМ=11,47; МАТ=2,08" | [25 empty] | Всего с учетом "Прокладка трубопроводов отопления из стальных труб ОЗП=11,47; ЭМ=5,01; ЗПМ=11,47; МАТ=2,08"
|  | Итоги по Поз. 509, 513, 517, 522, 532, 536 "Установка вентилей, задвижек, затворов, клапанов обратных, кранов проходных на трубопроводах из стальных труб ОЗП=11,47; ЭМ=4,22; ЗПМ=11,47; МАТ=2,71" | [25 empty] | Итоги по Поз. 509, 513, 517, 522, 532, 536 "Установка вентилей, задвижек, затворов, клапанов обратных, кранов проходных на трубопроводах из стальных труб ОЗП=11,47; ЭМ=4,22; ЗПМ=11,47; МАТ=2,71"
|  | Итого Поз. 509, 513, 517, 522, 532, 536 | [25 empty] | Итого Поз. 509, 513, 517, 522, 532, 536
|  | Всего с учетом "Установка вентилей, задвижек, затворов, клапанов обратных, кранов проходных на трубопроводах из стальных труб ОЗП=11,47; ЭМ=4,22; ЗПМ=11,47; МАТ=2,71" | [25 empty] | Всего с учетом "Установка вентилей, задвижек, затворов, клапанов обратных, кранов проходных на трубопроводах из стальных труб ОЗП=11,47; ЭМ=4,22; ЗПМ=11,47; МАТ=2,71"
|  | Итоги по Поз. 540-547, 550-552 "Прокладка трубопроводов водоснабжения из стальных труб ОЗП=11,47; ЭМ=5,05; ЗПМ=11,47; МАТ=5,21" | [25 empty] | Итоги по Поз. 540-547, 550-552 "Прокладка трубопроводов водоснабжения из стальных труб ОЗП=11,47; ЭМ=5,05; ЗПМ=11,47; МАТ=5,21"
|  | Итого Поз. 540-547, 550-552 | [25 empty] | Итого Поз. 540-547, 550-552
|  | Всего с учетом "Прокладка трубопроводов водоснабжения из стальных труб ОЗП=11,47; ЭМ=5,05; ЗПМ=11,47; МАТ=5,21" | [25 empty] | Всего с учетом "Прокладка трубопроводов водоснабжения из стальных труб ОЗП=11,47; ЭМ=5,05; ЗПМ=11,47; МАТ=5,21"
|  | Итоги по Поз. 876 "Прокладка трубопроводов тепловых сетей в проходном канале ОЗП=11,47; ЭМ=4,53; ЗПМ=11,47; МАТ=4,05" | [25 empty] | Итоги по Поз. 876 "Прокладка трубопроводов тепловых сетей в проходном канале ОЗП=11,47; ЭМ=4,53; ЗПМ=11,47; МАТ=4,05"
|  | Итого Поз. 876 | [25 empty] | Итого Поз. 876
|  | Всего с учетом "Прокладка трубопроводов тепловых сетей в проходном канале ОЗП=11,47; ЭМ=4,53; ЗПМ=11,47; МАТ=4,05" | [25 empty] | Всего с учетом "Прокладка трубопроводов тепловых сетей в проходном канале ОЗП=11,47; ЭМ=4,53; ЗПМ=11,47; МАТ=4,05"
|  | Итого | [25 empty] | Итого
|  | Накладные расходы 109% = 128%*0.85 ФОТ (от 30 981) | [25 empty] | Накладные расходы 109% = 128%*0.85 ФОТ (от 30 981)
|  | Сметная прибыль 66% = 83%*0.8 ФОТ (от 30 981) | [25 empty] | Сметная прибыль 66% = 83%*0.8 ФОТ (от 30 981)
|  | Итого c накладными и см. прибылью | [25 empty] | Итого c накладными и см. прибылью
|  | Итоги по Поз. 510-512, 514, 516, 518, 523, 533-534, 537, 539 | [25 empty] | Итоги по Поз. 510-512, 514, 516, 518, 523, 533-534, 537, 539
|  | Итого Поз. 510-512, 514, 516, 518, 523, 533-534, 537, 539 | [25 empty] | Итого Поз. 510-512, 514, 516, 518, 523, 533-534, 537, 539
|  | Всего с учетом "Установка вентилей, задвижек, затворов, клапанов обратных, кранов проходных на трубопроводах из стальных труб ОЗП=11,47; ЭМ=4,22; ЗПМ=11,47; МАТ=2,71" | [25 empty] | Всего с учетом "Установка вентилей, задвижек, затворов, клапанов обратных, кранов проходных на трубопроводах из стальных труб ОЗП=11,47; ЭМ=4,22; ЗПМ=11,47; МАТ=2,71"
|  | Итого | [25 empty] | Итого
|  | Буровзрывные работы: | [25 empty] | Буровзрывные работы:
|  | Итоги по Поз. 506 "Установка вентилей, задвижек, затворов, клапанов обратных, кранов проходных на трубопроводах из стальных труб ОЗП=11,47; ЭМ=4,22; ЗПМ=11,47; МАТ=2,71" | [25 empty] | Итоги по Поз. 506 "Установка вентилей, задвижек, затворов, клапанов обратных, кранов проходных на трубопроводах из стальных труб ОЗП=11,47; ЭМ=4,22; ЗПМ=11,47; МАТ=2,71"
|  | Итого Поз. 506 | [25 empty] | Итого Поз. 506
|  | Всего с учетом "Установка вентилей, задвижек, затворов, клапанов обратных, кранов проходных на трубопроводах из стальных труб ОЗП=11,47; ЭМ=4,22; ЗПМ=11,47; МАТ=2,71" | [25 empty] | Всего с учетом "Установка вентилей, задвижек, затворов, клапанов обратных, кранов проходных на трубопроводах из стальных труб ОЗП=11,47; ЭМ=4,22; ЗПМ=11,47; МАТ=2,71"
|  | Итоги по Поз. 585-586 "Прокладка трубопроводов отопления из стальных труб ОЗП=11,47; ЭМ=5,01; ЗПМ=11,47; МАТ=2,08" | [25 empty] | Итоги по Поз. 585-586 "Прокладка трубопроводов отопления из стальных труб ОЗП=11,47; ЭМ=5,01; ЗПМ=11,47; МАТ=2,08"
|  | Итого Поз. 585-586 | [25 empty] | Итого Поз. 585-586
|  | Всего с учетом "Прокладка трубопроводов отопления из стальных труб ОЗП=11,47; ЭМ=5,01; ЗПМ=11,47; МАТ=2,08" | [25 empty] | Всего с учетом "Прокладка трубопроводов отопления из стальных труб ОЗП=11,47; ЭМ=5,01; ЗПМ=11,47; МАТ=2,08"
|  | Итоги по Поз. 718-719, 837-838, 881-882, 944-945, 1119-1120 "Прокладка трубопроводов тепловых сетей в проходном канале ОЗП=11,47; ЭМ=4,53; ЗПМ=11,47; МАТ=4,05" | [25 empty] | Итоги по Поз. 718-719, 837-838, 881-882, 944-945, 1119-1120 "Прокладка трубопроводов тепловых сетей в проходном канале ОЗП=11,47; ЭМ=4,53; ЗПМ=11,47; МАТ=4,05"
|  | Итого Поз. 718-719, 837-838, 881-882, 944-945, 1119-1120 | [25 empty] | Итого Поз. 718-719, 837-838, 881-882, 944-945, 1119-1120
|  | Всего с учетом "Прокладка трубопроводов тепловых сетей в проходном канале ОЗП=11,47; ЭМ=4,53; ЗПМ=11,47; МАТ=4,05" | [25 empty] | Всего с учетом "Прокладка трубопроводов тепловых сетей в проходном канале ОЗП=11,47; ЭМ=4,53; ЗПМ=11,47; МАТ=4,05"
|  | Итого | [25 empty] | Итого
|  | Накладные расходы 68% = 80%*0.85 ФОТ (от 5 344) | [25 empty] | Накладные расходы 68% = 80%*0.85 ФОТ (от 5 344)
|  | Сметная прибыль 48% = 60%*0.8 ФОТ (от 5 344) | [25 empty] | Сметная прибыль 48% = 60%*0.8 ФОТ (от 5 344)
|  | Итого c накладными и см. прибылью | [25 empty] | Итого c накладными и см. прибылью
|  | Каркаснообшивные конструкции в сельском строительстве: | [25 empty] | Каркаснообшивные конструкции в сельском строительстве:
|  | Итого Поз. 515, 519-521, 524-531, 535, 538 | [25 empty] | Итого Поз. 515, 519-521, 524-531, 535, 538
|  | Всего с учетом "Установка вентилей, задвижек, затворов, клапанов обратных, кранов проходных на трубопроводах из стальных труб ОЗП=11,47; ЭМ=4,22; ЗПМ=11,47; МАТ=2,71" | [25 empty] | Всего с учетом "Установка вентилей, задвижек, затворов, клапанов обратных, кранов проходных на трубопроводах из стальных труб ОЗП=11,47; ЭМ=4,22; ЗПМ=11,47; МАТ=2,71"
|  | Бетонные и железобетонные сборные конструкции в промышленном строительстве: | [25 empty] | Бетонные и железобетонные сборные конструкции в промышленном строительстве:
|  | Итоги по Поз. 587 "Прокладка трубопроводов отопления из стальных труб ОЗП=11,47; ЭМ=5,01; ЗПМ=11,47; МАТ=2,08" | [25 empty] | Итоги по Поз. 587 "Прокладка трубопроводов отопления из стальных труб ОЗП=11,47; ЭМ=5,01; ЗПМ=11,47; МАТ=2,08"
|  | Итого Поз. 587 | [25 empty] | Итого Поз. 587
|  | Всего с учетом "Прокладка трубопроводов отопления из стальных труб ОЗП=11,47; ЭМ=5,01; ЗПМ=11,47; МАТ=2,08" | [25 empty] | Всего с учетом "Прокладка трубопроводов отопления из стальных труб ОЗП=11,47; ЭМ=5,01; ЗПМ=11,47; МАТ=2,08"
|  | Итоги по Поз. 720, 839, 883, 946, 1121 "Прокладка трубопроводов тепловых сетей в проходном канале ОЗП=11,47; ЭМ=4,53; ЗПМ=11,47; МАТ=4,05" | [25 empty] | Итоги по Поз. 720, 839, 883, 946, 1121 "Прокладка трубопроводов тепловых сетей в проходном канале ОЗП=11,47; ЭМ=4,53; ЗПМ=11,47; МАТ=4,05"
|  | Итого Поз. 720, 839, 883, 946, 1121 | [25 empty] | Итого Поз. 720, 839, 883, 946, 1121
|  | Всего с учетом "Прокладка трубопроводов тепловых сетей в проходном канале ОЗП=11,47; ЭМ=4,53; ЗПМ=11,47; МАТ=4,05" | [25 empty] | Всего с учетом "Прокладка трубопроводов тепловых сетей в проходном канале ОЗП=11,47; ЭМ=4,53; ЗПМ=11,47; МАТ=4,05"
|  | Итого | [25 empty] | Итого
|  | Итого | [25 empty] | Итого
|  | В том числе: | [25 empty] | В том числе:
|  | Материалы | [25 empty] | Материалы
|  | Машины и механизмы | [25 empty] | Машины и механизмы
|  | ФОТ | [25 empty] | ФОТ
|  | Накладные расходы | [25 empty] | Накладные расходы
|  | Сметная прибыль | [25 empty] | Сметная прибыль
|  | ВСЕГО по смете | [26 empty] | ВСЕГО по смете
Составил:
[должность, подпись (инициалы, фамилия)]
Проверил:
[должность, подпись (инициалы, фамилия)]