## 12002.Р-00-ТС1.ЛС1А - ЛСР по Ме
Приложение № 2
Утверждено приказом № 421 от 4 августа 2020 г. Минстроя РФ
Наименование редакции сметных нормативов
Наименование программного продукта |  |  | ГРАНД-Смета, версия 2022.3
(наименование стройки)
(наименование объекта капитального строительства)
ЛОКАЛЬНЫЙ СМЕТНЫЙ РАСЧЕТ (СМЕТА) №
12002.Р-00-ТС1.ЛС1А.gsf | [13 empty] | 12002.Р-00-ТС1.ЛС1А.gsf
(наименование конструктивного решения)
Составлен | базисно-индексным | методом
Основание
(проектная и (или) иная техническая документация)
Составлен(а) в текущем (базисном) уровне цен
Сметная стоимость |  | 2093.1 | (427,88) | тыс.руб.
в том числе:
| строительных работ | 2093.1 | (427,88) | тыс.руб. |  | Средства на оплату труда рабочих |  |  |  |  | 355.28 | (30,98) | тыс.руб.
| монтажных работ | 0 | (0) | тыс.руб. |  | Нормативные затраты труда рабочих |  |  |  |  | 3233.6 |  | чел.час.
| оборудования | 0 | (0) | тыс.руб. |  | Нормативные затраты труда машинистов |  |  |  |  | 148.36 |  | чел.час.
| прочих затрат | 0 | (0) | тыс.руб. |  | Расчетный измеритель конструктивного решения
№ п/п | Обоснование | Наименование работ и затрат |  |  | Единица измерения | Количество |  |  | Сметная стоимость в базисном уровне цен (в текущем уровне цен (гр. 8) для ресурсов, отсутствующих в СНБ), руб. |  |  | Индексы | Сметная стоимость в текущем уровне цен, руб.
[6 empty] | на единицу | коэффициенты | всего с учетом коэффициентов | на единицу | коэффициенты | всего
1 | 2 | 3 |  |  | 4 | 5 | 6 | 7 | 8 | 9 | 10 | 11 | 12
Раздел 1. К=3,5 - индекс изменения сметной стоимости оборудования на 1кв. 2013г. отрасль-транспорт, К=1,18 - индекс, учитывающий НДС | [14 empty] | Раздел 1. К=3,5 - индекс изменения сметной стоимости оборудования на 1кв. 2013г. отрасль-транспорт, К=1,18 - индекс, учитывающий НДС
Раздел 1. Прокладка трубопроводов внутри позиций 02ж, 02г, 02и, 02б,02д. Трубопроводы горячей воды для отопления и вентиляции, прямой и обратный Т1, Т2. | [15 empty] | Раздел 1. Прокладка трубопроводов внутри позиций 02ж, 02г, 02и, 02б,02д. Трубопроводы горячей воды для отопления и вентиляции, прямой и обратный Т1, Т2.
1 | ОЕРЖм12-01-004-11 | Трубопровод в помещениях или на открытых площадках в пределах цехов, монтируемый из труб и готовых деталей, на условное давление не более 2,5 МПа, диаметр труб наружный 133 мм (Пересчет в текущие цены индекс ОАО "РЖД" №2783р, разд.2, п.10.13.6) |  |  | 4: 100 м трубопровода; 7: 2.85 |  |  |  | Трубопровод в помещениях или на открытых площадках в пределах цехов, монтируемый из труб и готовых деталей, на условное давление не более 2,5 МПа, диаметр труб наружный 133 мм (Пересчет в текущие цены индекс ОАО "РЖД" №2783р, разд.2, п.10.13.6)
| 1 | ОТ |  |  | 8: 2289.56; 10: 6525 |  |  |  |  | ОТ
| 2 | ЭМ |  |  | 8: 6216.46; 10: 17717 |  |  |  |  | ЭМ
| 3 | в т.ч. ОТм |  |  | 8: 421.19; 10: 1200 |  |  |  |  | в т.ч. ОТм
| 4 | М |  |  | 8: 464.01; 10: 1323 |  |  |  |  | М
|  | ЗТ |  |  | 4: чел.-ч; 5: 238 | [5 empty] | ЗТ
|  | ЗТм |  |  | 4: чел.-ч; 5: 32.3 | [5 empty] | ЗТм
|  | Итого по расценке |  |  | 8: 8970.03; 10: 25565 | [6 empty] | Итого по расценке
|  | ФОТ |  |  | 10: 7725 | [5 empty] | ФОТ
|  | НР Буровзрывные работы |  |  | 4: %; 5: 80; 6: 0.85; 7: 68; 10: 60252 | [5 empty] | НР Буровзрывные работы
|  | СП Буровзрывные работы |  |  | 4: %; 5: 60; 6: 0.8; 7: 48; 10: 42531 | [5 empty] | СП Буровзрывные работы
|  | Всего по позиции |  |  | 10: 269139 | [7 empty] | Всего по позиции
2 | ОССЦЖ103-0922 | Трубы стальные электросварные прямошовные со снятой фаской диаметром от 20 до 377 мм из стали марок БСТ2КП-БСТ4КП и БСТ2ПС-БСТ4ПС наружный диаметр 133 мм толщина стенки 4 мм (Пересчет в текущие цены индекс ОАО "РЖД" №2783р, разд.2, п.10.13.6) |  |  | 4: м; 7: 285; 8: 100.59; 10: 59629 |  |  |  | Трубы стальные электросварные прямошовные со снятой фаской диаметром от 20 до 377 мм из стали марок БСТ2КП-БСТ4КП и БСТ2ПС-БСТ4ПС наружный диаметр 133 мм толщина стенки 4 мм (Пересчет в текущие цены индекс ОАО "РЖД" №2783р, разд.2, п.10.13.6)
|  | (Кровли) | [19 empty] | (Кровли)
|  | Всего по позиции |  |  | 10: 59629 | [7 empty] | Всего по позиции
3 | ОЕРЖм12-01-001-01 | Трубопровод из водогазопроводных труб с фитингами на резьбе, диаметр условного прохода 15-25 мм (Пересчет в текущие цены индекс ОАО "РЖД" №2783р, разд.2, п.10.13.6) |  |  | 4: 100 м; 7: 0.306 |  |  |  | Трубопровод из водогазопроводных труб с фитингами на резьбе, диаметр условного прохода 15-25 мм (Пересчет в текущие цены индекс ОАО "РЖД" №2783р, разд.2, п.10.13.6)
| 1 | ОТ |  |  | 8: 1096.68; 10: 336 |  |  |  |  | ОТ
| 2 | ЭМ |  |  | 8: 247.93; 10: 76 |  |  |  |  | ЭМ
| 3 | в т.ч. ОТм |  |  | 8: 34.45; 10: 11 |  |  |  |  | в т.ч. ОТм
| 4 | М |  |  | 8: 32.34; 10: 9 |  |  |  |  | М
|  | ЗТ |  |  | 4: чел.-ч; 5: 114 | [5 empty] | ЗТ
|  | ЗТм |  |  | 4: чел.-ч; 5: 2.89 | [5 empty] | ЗТм
|  | Итого по расценке |  |  | 8: 1376.95; 10: 421 | [6 empty] | Итого по расценке
|  | ФОТ |  |  | 10: 347 | [5 empty] | ФОТ
|  | НР Буровзрывные работы |  |  | 4: %; 5: 80; 6: 0.85; 7: 68; 10: 2706 | [5 empty] | НР Буровзрывные работы
|  | СП Буровзрывные работы |  |  | 4: %; 5: 60; 6: 0.8; 7: 48; 10: 1910 | [5 empty] | СП Буровзрывные работы
|  | Всего по позиции |  |  | 10: 8870 | [7 empty] | Всего по позиции
4 | ОССЦЖ103-0013 | Трубы стальные сварные водогазопроводные с резьбой черные обыкновенные (неоцинкованные) диаметр условного прохода 15 мм, толщина стенки 2.8 мм (Пересчет в текущие цены индекс ОАО "РЖД" №2783р, разд.2, п.10.13.6) |  |  | 4: м; 7: 3.8; 8: 9.2; 10: 73 |  |  |  | Трубы стальные сварные водогазопроводные с резьбой черные обыкновенные (неоцинкованные) диаметр условного прохода 15 мм, толщина стенки 2.8 мм (Пересчет в текущие цены индекс ОАО "РЖД" №2783р, разд.2, п.10.13.6)
|  | (Кровли) | [19 empty] | (Кровли)
|  | Всего по позиции |  |  | 10: 73 | [7 empty] | Всего по позиции
5 | ОССЦЖ103-0014 | Трубы стальные сварные водогазопроводные с резьбой черные обыкновенные (неоцинкованные) диаметр условного прохода 20 мм, толщина стенки 2,8 мм (Пересчет в текущие цены индекс ОАО "РЖД" №2783р, разд.2, п.10.13.6) |  |  | 4: м; 7: 26.8; 8: 14.1; 10: 786 |  |  |  | Трубы стальные сварные водогазопроводные с резьбой черные обыкновенные (неоцинкованные) диаметр условного прохода 20 мм, толщина стенки 2,8 мм (Пересчет в текущие цены индекс ОАО "РЖД" №2783р, разд.2, п.10.13.6)
|  | (Кровли) | [19 empty] | (Кровли)
|  | Всего по позиции |  |  | 10: 786 | [7 empty] | Всего по позиции
6 | ОЕРЖм12-12-001-03 | Арматура фланцевая с ручным приводом или без привода водопроводная на условное давление до 4 МПа, диаметр условного прохода 20 мм (Пересчет в текущие цены индекс ОАО "РЖД" №2783р, разд.2, п.10.13.8) |  |  | 4: 1 шт.; 7: 9 |  |  |  | Арматура фланцевая с ручным приводом или без привода водопроводная на условное давление до 4 МПа, диаметр условного прохода 20 мм (Пересчет в текущие цены индекс ОАО "РЖД" №2783р, разд.2, п.10.13.8)
| 1 | ОТ |  |  | 8: 28.86; 10: 260 |  |  |  |  | ОТ
| 4 | М |  |  | 8: 2.03; 10: 18 |  |  |  |  | М
|  | ЗТ |  |  | 4: чел.-ч; 5: 3 | [5 empty] | ЗТ
|  | Итого по расценке |  |  | 8: 30.89; 10: 278 | [6 empty] | Итого по расценке
|  | ФОТ |  |  | 10: 260 | [5 empty] | ФОТ
|  | НР Буровзрывные работы |  |  | 4: %; 5: 80; 6: 0.85; 7: 68; 10: 2028 | [5 empty] | НР Буровзрывные работы
|  | СП Буровзрывные работы |  |  | 4: %; 5: 60; 6: 0.8; 7: 48; 10: 1431 | [5 empty] | СП Буровзрывные работы
|  | Всего по позиции |  |  | 10: 6490 | [7 empty] | Всего по позиции
7 | Прайс-лист | Кран шаровый фланцевый КШ 20.16.3110 Ду20, Ру1,6МПа с ответными фланцами. Стоимость (с НДС) на 2013 г. - 2466,2 руб. Стоимость (без НДС) на 01.01.2000 г. составит: 2466,2/1,18/2,69(Пересчет в текущие цены индекс ОАО "РЖД" №2783р, разд.2, п.10.13.8) |  |  | 4: шт.; 7: 9; 8: 522.5; 10: 12745 |  |  |  | Кран шаровый фланцевый КШ 20.16.3110 Ду20, Ру1,6МПа с ответными фланцами. Стоимость (с НДС) на 2013 г. - 2466,2 руб. Стоимость (без НДС) на 01.01.2000 г. составит: 2466,2/1,18/2,69(Пересчет в текущие цены индекс ОАО "РЖД" №2783р, разд.2, п.10.13.8)
|  | (Кровли) | [19 empty] | (Кровли)
|  | Всего по позиции |  |  | 10: 12745 | [7 empty] | Всего по позиции
8 | ОЕРЖм12-12-001-02 | Арматура фланцевая с ручным приводом или без привода водопроводная на условное давление до 4 МПа, диаметр условного прохода 15 мм (Пересчет в текущие цены индекс ОАО "РЖД" №2783р, разд.2, п.10.13.8) |  |  | 4: 1 шт.; 7: 2 |  |  |  | Арматура фланцевая с ручным приводом или без привода водопроводная на условное давление до 4 МПа, диаметр условного прохода 15 мм (Пересчет в текущие цены индекс ОАО "РЖД" №2783р, разд.2, п.10.13.8)
| 1 | ОТ |  |  | 8: 28.86; 10: 58 |  |  |  |  | ОТ
| 4 | М |  |  | 8: 1.8; 10: 3 |  |  |  |  | М
|  | ЗТ |  |  | 4: чел.-ч; 5: 3 | [5 empty] | ЗТ
|  | Итого по расценке |  |  | 8: 30.66; 10: 61 | [6 empty] | Итого по расценке
|  | ФОТ |  |  | 10: 58 | [5 empty] | ФОТ
|  | НР Буровзрывные работы |  |  | 4: %; 5: 80; 6: 0.85; 7: 68; 10: 452 | [5 empty] | НР Буровзрывные работы
|  | СП Буровзрывные работы |  |  | 4: %; 5: 60; 6: 0.8; 7: 48; 10: 319 | [5 empty] | СП Буровзрывные работы
|  | Всего по позиции |  |  | 10: 1444 | [7 empty] | Всего по позиции
9 | Прайс-лист | Кран шаровый фланцевый КШ 15.16.3110 Ду15, Ру1,6МПа с ответными фланцами. Стоимость (с НДС) на 2013 г. - 1914,55 руб. Стоимость (без НДС) на 01.01.2000 г. составит: 1914,55/1,18/2,69(Пересчет в текущие цены индекс ОАО "РЖД" №2783р, разд.2, п.10.13.8) |  |  | 4: шт.; 7: 2; 8: 619.28; 10: 3358 |  |  |  | Кран шаровый фланцевый КШ 15.16.3110 Ду15, Ру1,6МПа с ответными фланцами. Стоимость (с НДС) на 2013 г. - 1914,55 руб. Стоимость (без НДС) на 01.01.2000 г. составит: 1914,55/1,18/2,69(Пересчет в текущие цены индекс ОАО "РЖД" №2783р, разд.2, п.10.13.8)
|  | (Кровли) | [19 empty] | (Кровли)
|  | Всего по позиции |  |  | 10: 3358 | [7 empty] | Всего по позиции
10 | Прайс-лист | Кран шаровый муфтовый КШ 20.16.1110 Ду20, Ру1,6МПа. Стоимость (с НДС) на 2013 г. - 1427,80 руб. Стоимость (без НДС) на 01.01.2000 г. составит: 1427,80/1,18/2,69(Пересчет в текущие цены индекс ОАО "РЖД" №2783р, разд.2, п.10.13.8) |  |  | 4: шт.; 7: 13; 8: 461.83; 10: 16271 |  |  |  | Кран шаровый муфтовый КШ 20.16.1110 Ду20, Ру1,6МПа. Стоимость (с НДС) на 2013 г. - 1427,80 руб. Стоимость (без НДС) на 01.01.2000 г. составит: 1427,80/1,18/2,69(Пересчет в текущие цены индекс ОАО "РЖД" №2783р, разд.2, п.10.13.8)
|  | (Кровли) | [19 empty] | (Кровли)
|  | Всего по позиции |  |  | 10: 16271 | [7 empty] | Всего по позиции
11 | ОССЦЖ507-1988 | Отводы 90 град. с радиусом кривизны R=1,5 Ду на Ру до 16 МПа (160 кгс/см2), диаметром условного прохода 125 мм, наружным диаметром 133 мм, толщиной стенки 4 мм (Пересчет в текущие цены индекс ОАО "РЖД" №2783р, разд.2, п.10.13.6) |  |  | 4: шт.; 7: 133; 8: 96.91; 10: 26809 |  |  |  | Отводы 90 град. с радиусом кривизны R=1,5 Ду на Ру до 16 МПа (160 кгс/см2), диаметром условного прохода 125 мм, наружным диаметром 133 мм, толщиной стенки 4 мм (Пересчет в текущие цены индекс ОАО "РЖД" №2783р, разд.2, п.10.13.6)
|  | (Кровли) | [19 empty] | (Кровли)
|  | Всего по позиции |  |  | 10: 26809 | [7 empty] | Всего по позиции
12 | ОССЦЖ507-1988 | Отводы 45 град. с радиусом кривизны R=1,5 Ду на Ру до 16 МПа (160 кгс/см2), диаметром условного прохода 125 мм, наружным диаметром 133 мм, толщиной стенки 4 мм - применит. (Пересчет в текущие цены индекс ОАО "РЖД" №2783р, разд.2, п.10.13.6) |  |  | 4: шт.; 7: 26; 8: 96.91; 10: 5242 |  |  |  | Отводы 45 град. с радиусом кривизны R=1,5 Ду на Ру до 16 МПа (160 кгс/см2), диаметром условного прохода 125 мм, наружным диаметром 133 мм, толщиной стенки 4 мм - применит. (Пересчет в текущие цены индекс ОАО "РЖД" №2783р, разд.2, п.10.13.6)
|  | (Кровли) | [19 empty] | (Кровли)
|  | Всего по позиции |  |  | 10: 5242 | [7 empty] | Всего по позиции
13 | ОЕРЖм12-01-004-14 | Диаметр трубопровода наружный, мм 273(футляр L=350 мм - 2 шт., L=480 мм - 6 шт., L=700 мм - 2 шт.) |  |  | 4: 100 м трубопровода; 7: 0.05 |  |  |  | Диаметр трубопровода наружный, мм 273(футляр L=350 мм - 2 шт., L=480 мм - 6 шт., L=700 мм - 2 шт.)
| 1 | ОТ |  |  | 8: 3367; 10: 168 |  |  |  |  | ОТ
| 2 | ЭМ |  |  | 8: 7476.31; 10: 374 |  |  |  |  | ЭМ
| 3 | в т.ч. ОТм |  |  | 8: 480.25; 10: 24 |  |  |  |  | в т.ч. ОТм
| 4 | М |  |  | 8: 2363.17; 10: 118 |  |  |  |  | М
|  | ЗТ |  |  | 4: чел.-ч; 5: 350 | [5 empty] | ЗТ
|  | ЗТм |  |  | 4: чел.-ч; 5: 36.66 | [5 empty] | ЗТм
|  | Итого по расценке |  |  | 8: 13206.48; 10: 660 | [6 empty] | Итого по расценке
|  | ФОТ |  |  | 10: 192 | [5 empty] | ФОТ
|  | НР Буровзрывные работы |  |  | 4: %; 5: 80; 6: 0.85; 7: 68; 10: 1497 | [5 empty] | НР Буровзрывные работы
|  | СП Буровзрывные работы |  |  | 4: %; 5: 60; 6: 0.8; 7: 48; 10: 1057 | [5 empty] | СП Буровзрывные работы
|  | Всего по позиции |  |  | 10: 6600 | [7 empty] | Всего по позиции
14 | ОССЦЖ103-0196 | Трубы стальные электросварные прямошовные со снятой фаской диаметром от 20 до 377 мм из стали марок БСТ2КП-БСТ4КП и БСТ2ПС-БСТ4ПС наружный диаметр 273 мм толщина стенки 6 мм |  |  | 4: м; 7: 5; 8: 246.9; 10: 2569 |  |  |  | Трубы стальные электросварные прямошовные со снятой фаской диаметром от 20 до 377 мм из стали марок БСТ2КП-БСТ4КП и БСТ2ПС-БСТ4ПС наружный диаметр 273 мм толщина стенки 6 мм
|  | (Кровли) | [19 empty] | (Кровли)
|  | Всего по позиции |  |  | 10: 2569 | [7 empty] | Всего по позиции
15 | ОЕРЖ22-05-003-02 | Протаскивание в футляр стальных труб диаметром 133 мм |  |  | 4: 100 м трубы, уложенной в футляр; 7: 0.005 |  |  |  | Протаскивание в футляр стальных труб диаметром 133 мм
| 1 | ОТ |  |  | 8: 862.91; 10: 4 |  |  |  |  | ОТ
| 2 | ЭМ |  |  | 8: 42.38; 10: 0 |  |  |  |  | ЭМ
| 4 | М |  |  | 8: 1200.93; 10: 7 |  |  |  |  | М
|  | ЗТ |  |  | 4: чел.-ч; 5: 89.7 | [5 empty] | ЗТ
|  | Итого по расценке |  |  | 8: 2106.22; 10: 11 | [6 empty] | Итого по расценке
|  | ФОТ |  |  | 10: 4 | [5 empty] | ФОТ
|  | НР Земляные работы, выполняемые механизированным способом |  |  | 4: %; 5: 130; 6: 0.85; 7: 111; 10: 51 | [5 empty] | НР Земляные работы, выполняемые механизированным способом
|  | СП Земляные работы, выполняемые механизированным способом |  |  | 4: %; 5: 89; 6: 0.8; 7: 71; 10: 33 | [5 empty] | СП Земляные работы, выполняемые механизированным способом
|  | Всего по позиции |  |  | 10: 145 | [7 empty] | Всего по позиции
16 | ОЕРЖ16-07-006-01 | Заделка сальников при проходе труб через фундаменты или стены подвала диаметром до 100 мм |  |  | 4: 1 сальник; 7: 10 |  |  |  | Заделка сальников при проходе труб через фундаменты или стены подвала диаметром до 100 мм
| 1 | ОТ |  |  | 8: 16.33; 10: 163 |  |  |  |  | ОТ
| 4 | М |  |  | 8: 2.77; 10: 28 |  |  |  |  | М
|  | ЗТ |  |  | 4: чел.-ч; 5: 1.8 | [5 empty] | ЗТ
|  | Итого по расценке |  |  | 8: 19.1; 10: 191 | [6 empty] | Итого по расценке
|  | ФОТ |  |  | 10: 163 | [5 empty] | ФОТ
|  | НР Земляные работы, выполняемые с применением средств гидромеханизации |  |  | 4: %; 5: 128; 6: 0.85; 7: 109; 10: 2038 | [5 empty] | НР Земляные работы, выполняемые с применением средств гидромеханизации
|  | СП Земляные работы, выполняемые с применением средств гидромеханизации |  |  | 4: %; 5: 83; 6: 0.8; 7: 66; 10: 1234 | [5 empty] | СП Земляные работы, выполняемые с применением средств гидромеханизации
|  | Всего по позиции |  |  | 10: 5200 | [7 empty] | Всего по позиции
17 | ОЕРЖ09-03-039-02 | Монтаж опорных конструкций для крепления трубопроводов внутри зданий и сооружений, массой до 0,5 т |  |  | 4: 1 т конструкций; 7: 0.09 |  |  |  | Монтаж опорных конструкций для крепления трубопроводов внутри зданий и сооружений, массой до 0,5 т
| 1 | ОТ |  |  | 8: 448.87; 10: 40 |  |  |  |  | ОТ
| 2 | ЭМ |  |  | 8: 116.14; 10: 10 |  |  |  |  | ЭМ
| 3 | в т.ч. ОТм |  |  | 8: 1.49; 10: 0 |  |  |  |  | в т.ч. ОТм
| 4 | М |  |  | 8: 103.57; 10: 10 |  |  |  |  | М
|  | ЗТ |  |  | 4: чел.-ч; 5: 49.49 | [5 empty] | ЗТ
|  | ЗТм |  |  | 4: чел.-ч; 5: 0.11 | [5 empty] | ЗТм
|  | Итого по расценке |  |  | 8: 668.58; 10: 60 | [6 empty] | Итого по расценке
|  | ФОТ |  |  | 10: 40 | [5 empty] | ФОТ
|  | НР Земляные работы, выполняемые ручным способом |  |  | 4: %; 5: 90; 6: 0.85; 7: 77; 10: 353 | [5 empty] | НР Земляные работы, выполняемые ручным способом
|  | СП Земляные работы, выполняемые ручным способом |  |  | 4: %; 5: 85; 6: 0.8; 7: 68; 10: 312 | [5 empty] | СП Земляные работы, выполняемые ручным способом
|  | Всего по позиции |  |  | 10: 1214 | [7 empty] | Всего по позиции
18 | Прайс-лист | Крепежный элемент MQT-41-82, арт. 369676. Стоимость (без НДС) по прайс-листу в ценах по состоянию на 01.2013 г. - 19000 руб. Стоимость (без НДС) на 01.01.2000 г. составит: 19000/4,12 |  |  | 4: 100 шт.; 7: 0.18; 8: 4611.65; 10: 3503 |  |  |  | Крепежный элемент MQT-41-82, арт. 369676. Стоимость (без НДС) по прайс-листу в ценах по состоянию на 01.2013 г. - 19000 руб. Стоимость (без НДС) на 01.01.2000 г. составит: 19000/4,12
|  | (Кровли) | [19 empty] | (Кровли)
|  | Всего по позиции |  |  | 10: 3503 | [7 empty] | Всего по позиции
19 | Прайс-лист | Профиль монтажный MQ-41-R 3m, арт. 303992 (369591). Стоимость (без НДС) по прайс-листу в ценах по состоянию на 01.2013 г. - 1476 руб. Стоимость (без НДС) на 01.01.2000 г. составит: 1476/4,12 |  |  | 4: шт.; 7: 3; 8: 358.25; 10: 4537 |  |  |  | Профиль монтажный MQ-41-R 3m, арт. 303992 (369591). Стоимость (без НДС) по прайс-листу в ценах по состоянию на 01.2013 г. - 1476 руб. Стоимость (без НДС) на 01.01.2000 г. составит: 1476/4,12
|  | (Кровли) | [19 empty] | (Кровли)
|  | Всего по позиции |  |  | 10: 4537 | [7 empty] | Всего по позиции
20 | Прайс-лист | Рельсовая опора MQV-2/2 D-14, арт. 369639. Стоимость (без НДС) по прайс-листу в ценах по состоянию на 01.2012 г. - 20673 руб. Стоимость (без НДС) на 01.01.2000 г. составит: 20673/4,12 |  |  | 4: 100 шт.; 7: 0.06; 8: 5017.72; 10: 1270 |  |  |  | Рельсовая опора MQV-2/2 D-14, арт. 369639. Стоимость (без НДС) по прайс-листу в ценах по состоянию на 01.2012 г. - 20673 руб. Стоимость (без НДС) на 01.01.2000 г. составит: 20673/4,12
|  | (Кровли) | [19 empty] | (Кровли)
|  | Всего по позиции |  |  | 10: 1270 | [7 empty] | Всего по позиции
21 | Прайс-лист | Соединит. элемент для профилей MQN, арт. 369623. Стоимость (без НДС) по прайс-листу в ценах по состоянию на 01.2012 г. - 7216 руб. Стоимость (без НДС) на 01.01.2000 г. составит: 7216/4,12 |  |  | 4: 100 шт.; 7: 0.78; 8: 1751.46; 10: 5765 |  |  |  | Соединит. элемент для профилей MQN, арт. 369623. Стоимость (без НДС) по прайс-листу в ценах по состоянию на 01.2012 г. - 7216 руб. Стоимость (без НДС) на 01.01.2000 г. составит: 7216/4,12
|  | (Кровли) | [19 empty] | (Кровли)
|  | Всего по позиции |  |  | 10: 5765 | [7 empty] | Всего по позиции
22 | Прайс-лист | Комфортный хомут MPN-RC 133 C, арт. 335703. Стоимость (без НДС) по прайс-листу в ценах по состоянию на 01.2013 г. - 18548 руб. Стоимость (без НДС) на 01.01.2000 г. составит: 18548/4, |  |  | 4: 100 шт.; 7: 0.12; 8: 4501.94; 10: 2279 |  |  |  | Комфортный хомут MPN-RC 133 C, арт. 335703. Стоимость (без НДС) по прайс-листу в ценах по состоянию на 01.2013 г. - 18548 руб. Стоимость (без НДС) на 01.01.2000 г. составит: 18548/4,
|  | (Кровли) | [19 empty] | (Кровли)
|  | Всего по позиции |  |  | 10: 2279 | [7 empty] | Всего по позиции
23 | Прайс-лист | Соединитель скользящий MSG 1,75 M12/16D, арт. 248210. Стоимость (без НДС) по прайс-листу в ценах по состоянию на 01.2013 г. - 58137 руб. Стоимость (без НДС) на 01.01.2000 г. составит: 58137/4,12 |  |  | 4: 100 шт.; 7: 0.06; 8: 14110.92; 10: 3574 |  |  |  | Соединитель скользящий MSG 1,75 M12/16D, арт. 248210. Стоимость (без НДС) по прайс-листу в ценах по состоянию на 01.2013 г. - 58137 руб. Стоимость (без НДС) на 01.01.2000 г. составит: 58137/4,12
|  | (Кровли) | [19 empty] | (Кровли)
|  | Всего по позиции |  |  | 10: 3574 | [7 empty] | Всего по позиции
24 | Прайс-лист | Резьбовой шток AM16x1000 4.8 оцинк, арт. 216422. Стоимость (без НДС) по прайс-листу в ценах по состоянию на 01.2013 г. - 11616 руб. Стоимость (без НДС) на 01.01.2000 г. составит: 11616/4,12 |  |  | 4: 100 шт.; 7: 0.03; 8: 2819.42; 10: 359 |  |  |  | Резьбовой шток AM16x1000 4.8 оцинк, арт. 216422. Стоимость (без НДС) по прайс-листу в ценах по состоянию на 01.2013 г. - 11616 руб. Стоимость (без НДС) на 01.01.2000 г. составит: 11616/4,12
|  | (Кровли) | [19 empty] | (Кровли)
|  | Всего по позиции |  |  | 10: 359 | [7 empty] | Всего по позиции
25 | Прайс-лист | Шуруп с шест. головкой M10x20 оцинк, арт. 216453. Стоимость (без НДС) по прайс-листу в ценах по состоянию на 01.2013 г. - 293 руб. Стоимость (без НДС) на 01.01.2000 г. составит: 293/4,12 |  |  | 4: 100 шт.; 7: 0.15; 8: 71.12; 10: 46 |  |  |  | Шуруп с шест. головкой M10x20 оцинк, арт. 216453. Стоимость (без НДС) по прайс-листу в ценах по состоянию на 01.2013 г. - 293 руб. Стоимость (без НДС) на 01.01.2000 г. составит: 293/4,12
|  | (Кровли) | [19 empty] | (Кровли)
|  | Всего по позиции |  |  | 10: 46 | [7 empty] | Всего по позиции
26 | Прайс-лист | Гайка-барашек MQM-M10, арт. 369626. Стоимость (без НДС) по прайс-листу в ценах по состоянию на 01.2013г. - 4511 руб. Стоимость (без НДС) на 01.01.2000 г. составит: 4511/4,12 |  |  | 4: 100 шт.; 7: 0.15; 8: 1094.9; 10: 692 |  |  |  | Гайка-барашек MQM-M10, арт. 369626. Стоимость (без НДС) по прайс-листу в ценах по состоянию на 01.2013г. - 4511 руб. Стоимость (без НДС) на 01.01.2000 г. составит: 4511/4,12
|  | (Кровли) | [19 empty] | (Кровли)
|  | Всего по позиции |  |  | 10: 692 | [7 empty] | Всего по позиции
27 | Прайс-лист | Уголок монтажный, 2 отверстия MQW-Q2, арт. 369655. Стоимость (без НДС) по прайс-листу в ценах по состоянию на 01.2013 г. - 21765 руб. Стоимость (без НДС) на 01.01.2000 г. составит: 21765/4,12 |  |  | 4: 100 шт.; 7: 0.06; 8: 5282.77; 10: 1338 |  |  |  | Уголок монтажный, 2 отверстия MQW-Q2, арт. 369655. Стоимость (без НДС) по прайс-листу в ценах по состоянию на 01.2013 г. - 21765 руб. Стоимость (без НДС) на 01.01.2000 г. составит: 21765/4,12
|  | (Кровли) | [19 empty] | (Кровли)
|  | Всего по позиции |  |  | 10: 1338 | [7 empty] | Всего по позиции
28 | Прайс-лист | Уголок монтажный, 3 отверстия MQW-3/135, арт. 369663. Стоимость (без НДС) по прайс-листу в ценах по состоянию на 01.2013г. - 17372 руб. Стоимость (без НДС) на 01.01.2000 г. составит: 17372/4,12 |  |  | 4: 100 шт.; 7: 0.03; 8: 4216.51; 10: 532 |  |  |  | Уголок монтажный, 3 отверстия MQW-3/135, арт. 369663. Стоимость (без НДС) по прайс-листу в ценах по состоянию на 01.2013г. - 17372 руб. Стоимость (без НДС) на 01.01.2000 г. составит: 17372/4,12
|  | (Кровли) | [19 empty] | (Кровли)
|  | Всего по позиции |  |  | 10: 532 | [7 empty] | Всего по позиции
29 | Прайс-лист | Рельсовая опора MQP-45, арт. 369649. Стоимость (без НДС) по прайс-листу в ценах по состоянию на 01.2013 г. - 17229 руб. Стоимость (без НДС) на 01.01.2000 г. составит: 17229/4,81=3581.913 руб., где К=4,12 |  |  | 4: 100 шт.; 7: 0.03; 8: 4181.8; 10: 528 |  |  |  | Рельсовая опора MQP-45, арт. 369649. Стоимость (без НДС) по прайс-листу в ценах по состоянию на 01.2013 г. - 17229 руб. Стоимость (без НДС) на 01.01.2000 г. составит: 17229/4,81=3581.913 руб., где К=4,12
|  | (Кровли) | [19 empty] | (Кровли)
|  | Всего по позиции |  |  | 10: 528 | [7 empty] | Всего по позиции
30 | ОЕРЖ09-03-039-02 | Монтаж опорных конструкций для крепления трубопроводов внутри зданий и сооружений, массой до 0,5 т |  |  | 4: 1 т конструкций; 7: 0.03 |  |  |  | Монтаж опорных конструкций для крепления трубопроводов внутри зданий и сооружений, массой до 0,5 т
| 1 | ОТ |  |  | 8: 448.87; 10: 13 |  |  |  |  | ОТ
| 2 | ЭМ |  |  | 8: 116.14; 10: 3 |  |  |  |  | ЭМ
| 3 | в т.ч. ОТм |  |  | 8: 1.49; 10: 0 |  |  |  |  | в т.ч. ОТм
| 4 | М |  |  | 8: 103.57; 10: 4 |  |  |  |  | М
|  | ЗТ |  |  | 4: чел.-ч; 5: 49.49 | [5 empty] | ЗТ
|  | ЗТм |  |  | 4: чел.-ч; 5: 0.11 | [5 empty] | ЗТм
|  | Итого по расценке |  |  | 8: 668.58; 10: 20 | [6 empty] | Итого по расценке
|  | ФОТ |  |  | 10: 13 | [5 empty] | ФОТ
|  | НР Земляные работы, выполняемые ручным способом |  |  | 4: %; 5: 90; 6: 0.85; 7: 77; 10: 115 | [5 empty] | НР Земляные работы, выполняемые ручным способом
|  | СП Земляные работы, выполняемые ручным способом |  |  | 4: %; 5: 85; 6: 0.8; 7: 68; 10: 101 | [5 empty] | СП Земляные работы, выполняемые ручным способом
|  | Всего по позиции |  |  | 10: 396 | [7 empty] | Всего по позиции
31 | Прайс-лист | Крепежный элемент MQT-41-82, арт. 369676. Стоимость (без НДС) по прайс-листу в ценах по состоянию на 01.2013 г. - 19000 руб. Стоимость (без НДС) на 01.01.2000 г. составит: 19000/4,12 |  |  | 4: 100 шт.; 7: 0.08; 8: 4611.65; 10: 1557 |  |  |  | Крепежный элемент MQT-41-82, арт. 369676. Стоимость (без НДС) по прайс-листу в ценах по состоянию на 01.2013 г. - 19000 руб. Стоимость (без НДС) на 01.01.2000 г. составит: 19000/4,12
|  | (Кровли) | [19 empty] | (Кровли)
|  | Всего по позиции |  |  | 10: 1557 | [7 empty] | Всего по позиции
32 | Прайс-лист | Профиль монтажный MQ-41-R 6m, арт. 303993 (369591). Стоимость (без НДС) по прайс-листу в ценах по состоянию на 01.2013 г. - 1304 руб. Стоимость (без НДС) на 01.01.2000 г. составит: 1304/4,12 |  |  | 4: шт.; 7: 1; 8: 316.51; 10: 1338 |  |  |  | Профиль монтажный MQ-41-R 6m, арт. 303993 (369591). Стоимость (без НДС) по прайс-листу в ценах по состоянию на 01.2013 г. - 1304 руб. Стоимость (без НДС) на 01.01.2000 г. составит: 1304/4,12
|  | (Кровли) | [19 empty] | (Кровли)
|  | Всего по позиции |  |  | 10: 1338 | [7 empty] | Всего по позиции
33 | Прайс-лист | Рельсовая опора MQV-2/2 D-14, арт. 369639. Стоимость (без НДС) по прайс-листу в ценах по состоянию на 01.2013 г. - 20673 руб. Стоимость (без НДС) на 01.01.2000 г. составит: 20673/4,12 |  |  | 4: 100 шт.; 7: 0.03; 8: 5017.72; 10: 637 |  |  |  | Рельсовая опора MQV-2/2 D-14, арт. 369639. Стоимость (без НДС) по прайс-листу в ценах по состоянию на 01.2013 г. - 20673 руб. Стоимость (без НДС) на 01.01.2000 г. составит: 20673/4,12
|  | (Кровли) | [19 empty] | (Кровли)
|  | Всего по позиции |  |  | 10: 637 | [7 empty] | Всего по позиции
34 | Прайс-лист | Соединит. элемент для профилей MQN, арт. 369623. Стоимость (без НДС) по прайс-листу в ценах по состоянию на 01.2013 г. - 7216 руб. Стоимость (без НДС) на 01.01.2000 г. составит: 7216/4,12 |  |  | 4: 100 шт.; 7: 0.17; 8: 1751.46; 10: 1258 |  |  |  | Соединит. элемент для профилей MQN, арт. 369623. Стоимость (без НДС) по прайс-листу в ценах по состоянию на 01.2013 г. - 7216 руб. Стоимость (без НДС) на 01.01.2000 г. составит: 7216/4,12
|  | (Кровли) | [19 empty] | (Кровли)
|  | Всего по позиции |  |  | 10: 1258 | [7 empty] | Всего по позиции
35 | Прайс-лист | Комфортный хомут MPN-RC 133 C, арт. 335703. Стоимость (без НДС) по прайс-листу в ценах по состоянию на 01.2013 г. - 18548 руб. Стоимость (без НДС) на 01.01.2000 г. составит: 18548/4,12 |  |  | 4: 100 шт.; 7: 0.04; 8: 4501.94; 10: 760 |  |  |  | Комфортный хомут MPN-RC 133 C, арт. 335703. Стоимость (без НДС) по прайс-листу в ценах по состоянию на 01.2013 г. - 18548 руб. Стоимость (без НДС) на 01.01.2000 г. составит: 18548/4,12
|  | (Кровли) | [19 empty] | (Кровли)
|  | Всего по позиции |  |  | 10: 760 | [7 empty] | Всего по позиции
36 | Прайс-лист | Комфортный хомут MPN-RC 21/2" B, арт. 335688. Стоимость (без НДС) по прайс-листу в ценах по состоянию на 01.2013 г. - 10668руб. Стоимость (без НДС) на 01.01.2000 г. составит: 10668/4,12 |  |  | 4: 100 шт.; 7: 0.02; 8: 2589.32; 10: 219 |  |  |  | Комфортный хомут MPN-RC 21/2" B, арт. 335688. Стоимость (без НДС) по прайс-листу в ценах по состоянию на 01.2013 г. - 10668руб. Стоимость (без НДС) на 01.01.2000 г. составит: 10668/4,12
|  | (Кровли) | [19 empty] | (Кровли)
|  | Всего по позиции |  |  | 10: 219 | [7 empty] | Всего по позиции
37 | Прайс-лист | Комфортный хомут MPN-RC 3" B, арт. 335692. Стоимость (без НДС) по прайс-листу в ценах по состоянию на 01.2013 г. - 12584 руб. Стоимость (без НДС) на 01.01.2000 г. составит: 12584/4,12 |  |  | 4: 100 шт.; 7: 0.02; 8: 3054.37; 10: 257 |  |  |  | Комфортный хомут MPN-RC 3" B, арт. 335692. Стоимость (без НДС) по прайс-листу в ценах по состоянию на 01.2013 г. - 12584 руб. Стоимость (без НДС) на 01.01.2000 г. составит: 12584/4,12
|  | (Кровли) | [19 empty] | (Кровли)
|  | Всего по позиции |  |  | 10: 257 | [7 empty] | Всего по позиции
38 | Прайс-лист | Соединитель скользящий MSG 1,75 M12/16D, арт. 248210. Стоимость (без НДС) по прайс-листу в ценах по состоянию на 01.2013 г. - 58137 руб. Стоимость (без НДС) на 01.01.2000 г. составит: 58137/4,12 |  |  | 4: 100 шт.; 7: 0.02; 8: 14110.92; 10: 1190 |  |  |  | Соединитель скользящий MSG 1,75 M12/16D, арт. 248210. Стоимость (без НДС) по прайс-листу в ценах по состоянию на 01.2013 г. - 58137 руб. Стоимость (без НДС) на 01.01.2000 г. составит: 58137/4,12
|  | (Кровли) | [19 empty] | (Кровли)
|  | Всего по позиции |  |  | 10: 1190 | [7 empty] | Всего по позиции
39 | Прайс-лист | Соединитель скользящий MSG 1,75 M8/10D 52 467,00 100,00, арт. 248209. Стоимость (без НДС) по прайс-листу в ценах по состоянию на 01.2013 г. - 52467 руб. Стоимость (без НДС) на 01.01.2000 г. составит: 52467/4,12 |  |  | 4: 100 шт.; 7: 0.02; 8: 12734.71; 10: 1076 |  |  |  | Соединитель скользящий MSG 1,75 M8/10D 52 467,00 100,00, арт. 248209. Стоимость (без НДС) по прайс-листу в ценах по состоянию на 01.2013 г. - 52467 руб. Стоимость (без НДС) на 01.01.2000 г. составит: 52467/4,12
|  | (Кровли) | [19 empty] | (Кровли)
|  | Всего по позиции |  |  | 10: 1076 | [7 empty] | Всего по позиции
40 | Прайс-лист | Резьбовой шток AM16x1000 4.8 оцинк, арт. 216422. Стоимость (без НДС) по прайс-листу в ценах по состоянию на 01.2013 г. - 11616 руб. Стоимость (без НДС) на 01.01.2000 г. составит: 11616/4,12 |  |  | 4: 100 шт.; 7: 0.01; 8: 2819.42; 10: 118 |  |  |  | Резьбовой шток AM16x1000 4.8 оцинк, арт. 216422. Стоимость (без НДС) по прайс-листу в ценах по состоянию на 01.2013 г. - 11616 руб. Стоимость (без НДС) на 01.01.2000 г. составит: 11616/4,12
|  | (Кровли) | [19 empty] | (Кровли)
|  | Всего по позиции |  |  | 10: 118 | [7 empty] | Всего по позиции
41 | Прайс-лист | Резьбовой шток AM10x1000 4.8 оцинк, арт. 339795. Стоимость (без НДС) по прайс-листу в ценах по состоянию на 01.2013 г. - 3500 руб. Стоимость (без НДС) на 01.01.2000 г. составит: 3500/4,12 |  |  | 4: 100 шт.; 7: 0.01; 8: 849.52; 10: 34 |  |  |  | Резьбовой шток AM10x1000 4.8 оцинк, арт. 339795. Стоимость (без НДС) по прайс-листу в ценах по состоянию на 01.2013 г. - 3500 руб. Стоимость (без НДС) на 01.01.2000 г. составит: 3500/4,12
|  | (Кровли) | [19 empty] | (Кровли)
|  | Всего по позиции |  |  | 10: 34 | [7 empty] | Всего по позиции
42 | Прайс-лист | Шуруп с шест. головкой M10x20 оцинк, арт. 216453. Стоимость (без НДС) по прайс-листу в ценах по состоянию на 01.2013 г. - 293 руб. Стоимость (без НДС) на 01.01.2000 г. составит: 293/4,12 |  |  | 4: 100 шт.; 7: 0.09; 8: 71.12; 10: 25 |  |  |  | Шуруп с шест. головкой M10x20 оцинк, арт. 216453. Стоимость (без НДС) по прайс-листу в ценах по состоянию на 01.2013 г. - 293 руб. Стоимость (без НДС) на 01.01.2000 г. составит: 293/4,12
|  | (Кровли) | [19 empty] | (Кровли)
|  | Всего по позиции |  |  | 10: 25 | [7 empty] | Всего по позиции
43 | Прайс-лист | Гайка-барашек MQM-M10, арт. 369626. Стоимость (без НДС) по прайс-листу в ценах по состоянию на 01.2013 г. - 4511 руб. Стоимость (без НДС) на 01.01.2000 г. составит: 4511/4,12 |  |  | 4: 100 шт.; 7: 0.09; 8: 1094.9; 10: 418 |  |  |  | Гайка-барашек MQM-M10, арт. 369626. Стоимость (без НДС) по прайс-листу в ценах по состоянию на 01.2013 г. - 4511 руб. Стоимость (без НДС) на 01.01.2000 г. составит: 4511/4,12
|  | (Кровли) | [19 empty] | (Кровли)
|  | Всего по позиции |  |  | 10: 418 | [7 empty] | Всего по позиции
44 | Прайс-лист | Уголок монтажный, 2 отверстия MQW-Q2, арт. 369655. Стоимость (без НДС) по прайс-листу в ценах по состоянию на 01.2013 г. - 21765 руб. Стоимость (без НДС) на 01.01.2000 г. составит: 21765/4,12 |  |  | 4: 100 шт.; 7: 0.03; 8: 5282.77; 10: 667 |  |  |  | Уголок монтажный, 2 отверстия MQW-Q2, арт. 369655. Стоимость (без НДС) по прайс-листу в ценах по состоянию на 01.2013 г. - 21765 руб. Стоимость (без НДС) на 01.01.2000 г. составит: 21765/4,12
|  | (Кровли) | [19 empty] | (Кровли)
|  | Всего по позиции |  |  | 10: 667 | [7 empty] | Всего по позиции
45 | Прайс-лист | Уголок монтажный, 3 отверстия MQW-3/135, арт. 369663. Стоимость (без НДС) по прайс-листу в ценах по состоянию на 01.2013 г. - 17372 руб. Стоимость (без НДС) на 01.01.2000 г. составит: 17372/4,12 |  |  | 4: 100 шт.; 7: 0.01; 8: 4216.51; 10: 177 |  |  |  | Уголок монтажный, 3 отверстия MQW-3/135, арт. 369663. Стоимость (без НДС) по прайс-листу в ценах по состоянию на 01.2013 г. - 17372 руб. Стоимость (без НДС) на 01.01.2000 г. составит: 17372/4,12
|  | (Кровли) | [19 empty] | (Кровли)
|  | Всего по позиции |  |  | 10: 177 | [7 empty] | Всего по позиции
46 | Прайс-лист | Рельсовая опора MQP-45, арт. 369649. Стоимость (без НДС) по прайс-листу в ценах по состоянию на 01.2013 г. - 17229 руб. Стоимость (без НДС) на 01.01.2000 г. составит: 17229/4,12 |  |  | 4: 100 шт.; 7: 0.01; 8: 4181.8; 10: 177 |  |  |  | Рельсовая опора MQP-45, арт. 369649. Стоимость (без НДС) по прайс-листу в ценах по состоянию на 01.2013 г. - 17229 руб. Стоимость (без НДС) на 01.01.2000 г. составит: 17229/4,12
|  | (Кровли) | [19 empty] | (Кровли)
|  | Всего по позиции |  |  | 10: 177 | [7 empty] | Всего по позиции
47 | ОЕРЖ09-03-039-02 | Монтаж опорных конструкций для крепления трубопроводов внутри зданий и сооружений, массой до 0,5 т |  |  | 4: 1 т конструкций; 7: 0.06 |  |  |  | Монтаж опорных конструкций для крепления трубопроводов внутри зданий и сооружений, массой до 0,5 т
| 1 | ОТ |  |  | 8: 448.87; 10: 27 |  |  |  |  | ОТ
| 2 | ЭМ |  |  | 8: 116.14; 10: 7 |  |  |  |  | ЭМ
| 3 | в т.ч. ОТм |  |  | 8: 1.49; 10: 0 |  |  |  |  | в т.ч. ОТм
| 4 | М |  |  | 8: 103.57; 10: 6 |  |  |  |  | М
|  | ЗТ |  |  | 4: чел.-ч; 5: 49.49 | [5 empty] | ЗТ
|  | ЗТм |  |  | 4: чел.-ч; 5: 0.11 | [5 empty] | ЗТм
|  | Итого по расценке |  |  | 8: 668.58; 10: 40 | [6 empty] | Итого по расценке
|  | ФОТ |  |  | 10: 27 | [5 empty] | ФОТ
|  | НР Земляные работы, выполняемые ручным способом |  |  | 4: %; 5: 90; 6: 0.85; 7: 77; 10: 239 | [5 empty] | НР Земляные работы, выполняемые ручным способом
|  | СП Земляные работы, выполняемые ручным способом |  |  | 4: %; 5: 85; 6: 0.8; 7: 68; 10: 211 | [5 empty] | СП Земляные работы, выполняемые ручным способом
|  | Всего по позиции |  |  | 10: 819 | [7 empty] | Всего по позиции
48 | Прайс-лист | Крепежный элемент MQT-41-82, арт. 369676. Стоимость (без НДС) по прайс-листу в ценах по состоянию на 01.2013 г. - 19000 руб. Стоимость (без НДС) на 01.01.2000 г. составит: 19000/4,12 |  |  | 4: 100 шт.; 7: 0.04; 8: 4611.65; 10: 776 |  |  |  | Крепежный элемент MQT-41-82, арт. 369676. Стоимость (без НДС) по прайс-листу в ценах по состоянию на 01.2013 г. - 19000 руб. Стоимость (без НДС) на 01.01.2000 г. составит: 19000/4,12
|  | (Кровли) | [19 empty] | (Кровли)
|  | Всего по позиции |  |  | 10: 776 | [7 empty] | Всего по позиции
49 | Прайс-лист | Профиль монтажный MQ-72-F 3m, арт. 304104 (369599). Стоимость (без НДС) по прайс-листу в ценах по состоянию на 01.2013 г. - 1428 руб. Стоимость (без НДС) на 01.01.2000 г. составит: 1428/4,12 |  |  | 4: шт.; 7: 2; 8: 346.6; 10: 2924 |  |  |  | Профиль монтажный MQ-72-F 3m, арт. 304104 (369599). Стоимость (без НДС) по прайс-листу в ценах по состоянию на 01.2013 г. - 1428 руб. Стоимость (без НДС) на 01.01.2000 г. составит: 1428/4,12
|  | (Кровли) | [19 empty] | (Кровли)
|  | Всего по позиции |  |  | 10: 2924 | [7 empty] | Всего по позиции
50 | Прайс-лист | Комфортный хомут MPN-RC 133 C, арт. 335703. Стоимость (без НДС) по прайс-листу в ценах по состоянию на 01.2013 г. - 18548 руб. Стоимость (без НДС) на 01.01.2000 г. составит: 18548/4,12 |  |  | 4: 100 шт.; 7: 0.08; 8: 4501.94; 10: 1519 |  |  |  | Комфортный хомут MPN-RC 133 C, арт. 335703. Стоимость (без НДС) по прайс-листу в ценах по состоянию на 01.2013 г. - 18548 руб. Стоимость (без НДС) на 01.01.2000 г. составит: 18548/4,12
|  | (Кровли) | [19 empty] | (Кровли)
|  | Всего по позиции |  |  | 10: 1519 | [7 empty] | Всего по позиции
51 | Прайс-лист | Комфортный хомут MPN-RC 21/2" B, арт. 335688. Стоимость (без НДС) по прайс-листу в ценах по состоянию на 01.2013 г. - 10668руб. Стоимость (без НДС) на 01.01.2000 г. составит: 10668/4,12 |  |  | 4: 100 шт.; 7: 0.04; 8: 2589.32; 10: 439 |  |  |  | Комфортный хомут MPN-RC 21/2" B, арт. 335688. Стоимость (без НДС) по прайс-листу в ценах по состоянию на 01.2013 г. - 10668руб. Стоимость (без НДС) на 01.01.2000 г. составит: 10668/4,12
|  | (Кровли) | [19 empty] | (Кровли)
|  | Всего по позиции |  |  | 10: 439 | [7 empty] | Всего по позиции
52 | Прайс-лист | Комфортный хомут MPN-RC 3" B, арт. 335692. Стоимость (без НДС) по прайс-листу в ценах по состоянию на 01.2013 г. - 12584 руб. Стоимость (без НДС) на 01.01.2000 г. составит: 12584/4,12 |  |  | 4: 100 шт.; 7: 0.04; 8: 3054.37; 10: 515 |  |  |  | Комфортный хомут MPN-RC 3" B, арт. 335692. Стоимость (без НДС) по прайс-листу в ценах по состоянию на 01.2013 г. - 12584 руб. Стоимость (без НДС) на 01.01.2000 г. составит: 12584/4,12
|  | (Кровли) | [19 empty] | (Кровли)
|  | Всего по позиции |  |  | 10: 515 | [7 empty] | Всего по позиции
53 | Прайс-лист | Соединитель скользящий MSG 1,75 M12/16D, арт. 248210. Стоимость (без НДС) по прайс-листу в ценах по состоянию на 01.2013 г. - 58137 руб. Стоимость (без НДС) на 01.01.2000 г. составит: 58137/4,12 |  |  | 4: 100 шт.; 7: 0.04; 8: 14110.92; 10: 2380 |  |  |  | Соединитель скользящий MSG 1,75 M12/16D, арт. 248210. Стоимость (без НДС) по прайс-листу в ценах по состоянию на 01.2013 г. - 58137 руб. Стоимость (без НДС) на 01.01.2000 г. составит: 58137/4,12
|  | (Кровли) | [19 empty] | (Кровли)
|  | Всего по позиции |  |  | 10: 2380 | [7 empty] | Всего по позиции
54 | Прайс-лист | Соединитель скользящий MSG 1,75 M8/10D, арт. 248209. Стоимость (без НДС) по прайс-листу в ценах по состоянию на 01.2013г. - 52467 руб. Стоимость (без НДС) на 01.01.2000 г. составит: 52467/4,12 |  |  | 4: 100 шт.; 7: 0.04; 8: 12734.71; 10: 2148 |  |  |  | Соединитель скользящий MSG 1,75 M8/10D, арт. 248209. Стоимость (без НДС) по прайс-листу в ценах по состоянию на 01.2013г. - 52467 руб. Стоимость (без НДС) на 01.01.2000 г. составит: 52467/4,12
|  | (Кровли) | [19 empty] | (Кровли)
|  | Всего по позиции |  |  | 10: 2148 | [7 empty] | Всего по позиции
55 | Прайс-лист | Резьбовой шток AM16x1000 4.8 оцинк, арт. 216422. Стоимость (без НДС) по прайс-листу в ценах по состоянию на 01.2013 г. - 11616 руб. Стоимость (без НДС) на 01.01.2000 г. составит: 11616/4,12 |  |  | 4: 100 шт.; 7: 0.02; 8: 2819.42; 10: 236 |  |  |  | Резьбовой шток AM16x1000 4.8 оцинк, арт. 216422. Стоимость (без НДС) по прайс-листу в ценах по состоянию на 01.2013 г. - 11616 руб. Стоимость (без НДС) на 01.01.2000 г. составит: 11616/4,12
|  | (Кровли) | [19 empty] | (Кровли)
|  | Всего по позиции |  |  | 10: 236 | [7 empty] | Всего по позиции
56 | Прайс-лист | Резьбовой шток AM10x1000 4.8 оцинк, арт. 339795. Стоимость (без НДС) по прайс-листу в ценах по состоянию на 01.2013 г. - 3500 руб. Стоимость (без НДС) на 01.01.2000 г. составит: 3500/4,12 |  |  | 4: 100 шт.; 7: 0.02; 8: 849.52; 10: 72 |  |  |  | Резьбовой шток AM10x1000 4.8 оцинк, арт. 339795. Стоимость (без НДС) по прайс-листу в ценах по состоянию на 01.2013 г. - 3500 руб. Стоимость (без НДС) на 01.01.2000 г. составит: 3500/4,12
|  | (Кровли) | [19 empty] | (Кровли)
|  | Всего по позиции |  |  | 10: 72 | [7 empty] | Всего по позиции
57 | Прайс-лист | Шуруп с шест. головкой M10x20 оцинк, арт. 216453. Стоимость (без НДС) по прайс-листу в ценах по состоянию на 01.2013 г. - 293 руб. Стоимость (без НДС) на 01.01.2000 г. составит: 293/4,12 |  |  | 4: 100 шт.; 7: 0.16; 8: 71.12; 10: 46 |  |  |  | Шуруп с шест. головкой M10x20 оцинк, арт. 216453. Стоимость (без НДС) по прайс-листу в ценах по состоянию на 01.2013 г. - 293 руб. Стоимость (без НДС) на 01.01.2000 г. составит: 293/4,12
|  | (Кровли) | [19 empty] | (Кровли)
|  | Всего по позиции |  |  | 10: 46 | [7 empty] | Всего по позиции
58 | Прайс-лист | Гайка-барашек MQM-M10, арт. 369626. Стоимость (без НДС) по прайс-листу в ценах по состоянию на 01.2013 г. - 4511 руб. Стоимость (без НДС) на 01.01.2000 г. составит: 4511/4,12 |  |  | 4: 100 шт.; 7: 0.16; 8: 1094.9; 10: 739 |  |  |  | Гайка-барашек MQM-M10, арт. 369626. Стоимость (без НДС) по прайс-листу в ценах по состоянию на 01.2013 г. - 4511 руб. Стоимость (без НДС) на 01.01.2000 г. составит: 4511/4,12
|  | (Кровли) | [19 empty] | (Кровли)
|  | Всего по позиции |  |  | 10: 739 | [7 empty] | Всего по позиции
59 | ОЕРЖ09-03-039-02 | Монтаж опорных конструкций для крепления трубопроводов внутри зданий и сооружений, массой до 0,5 т К=4,12 (распоряжение ОАО "РЖД" от 29.12.2012 №2783р п.10.3.3) |  |  | 4: 1 т конструкций; 7: 0.06 |  |  |  | Монтаж опорных конструкций для крепления трубопроводов внутри зданий и сооружений, массой до 0,5 т К=4,12 (распоряжение ОАО "РЖД" от 29.12.2012 №2783р п.10.3.3)
| 1 | ОТ |  |  | 8: 448.87; 10: 27 |  |  |  |  | ОТ
| 2 | ЭМ |  |  | 8: 116.14; 10: 7 |  |  |  |  | ЭМ
| 3 | в т.ч. ОТм |  |  | 8: 1.49; 10: 0 |  |  |  |  | в т.ч. ОТм
| 4 | М |  |  | 8: 103.57; 10: 6 |  |  |  |  | М
|  | ЗТ |  |  | 4: чел.-ч; 5: 49.49 | [5 empty] | ЗТ
|  | ЗТм |  |  | 4: чел.-ч; 5: 0.11 | [5 empty] | ЗТм
|  | Итого по расценке |  |  | 8: 668.58; 10: 40 | [6 empty] | Итого по расценке
|  | ФОТ |  |  | 10: 27 | [5 empty] | ФОТ
|  | НР Земляные работы, выполняемые ручным способом |  |  | 4: %; 5: 90; 6: 0.85; 7: 77; 10: 239 | [5 empty] | НР Земляные работы, выполняемые ручным способом
|  | СП Земляные работы, выполняемые ручным способом |  |  | 4: %; 5: 85; 6: 0.8; 7: 68; 10: 211 | [5 empty] | СП Земляные работы, выполняемые ручным способом
|  | Всего по позиции |  |  | 10: 819 | [7 empty] | Всего по позиции
60 | Прайс-лист | Крепежный элемент MQT-41-82, арт. 369676. Стоимость (без НДС) по прайс-листу в ценах по состоянию на 01.2012 г. - 19000 руб. Стоимость (без НДС) на 01.01.2000 г. составит: 19000/4,81=12844.49 руб., где К=4,81 - индекс изменения сметной стоимости СМР (без НДС) (распоряжение ОАО "РЖД" от 09.02.2012 №270р п.3.3) |  |  | 4: 100 шт.; 7: 0.08; 8: 4611.65; 10: 1557 |  |  |  | Крепежный элемент MQT-41-82, арт. 369676. Стоимость (без НДС) по прайс-листу в ценах по состоянию на 01.2012 г. - 19000 руб. Стоимость (без НДС) на 01.01.2000 г. составит: 19000/4,81=12844.49 руб., где К=4,81 - индекс изменения сметной стоимости СМР (без НДС) (распоряжение ОАО "РЖД" от 09.02.2012 №270р п.3.3)
|  | (Кровли) | [19 empty] | (Кровли)
|  | Всего по позиции |  |  | 10: 1557 | [7 empty] | Всего по позиции
61 | Прайс-лист | Профиль монтажный MQ-72-F 6m, арт. 304105 (369599). Стоимость (без НДС) по прайс-листу в ценах по состоянию на 01.2012 г. - 1378 руб. Стоимость (без НДС) на 01.01.2000 г. составит: 1378/4,81=286.486 руб., где К=4,81 - индекс изменения сметной стоимости СМР (без НДС) (распоряжение ОАО "РЖД" от 09.02.2012 №270р п.3.3) |  |  | 4: шт.; 7: 2; 8: 334.47; 10: 2823 |  |  |  | Профиль монтажный MQ-72-F 6m, арт. 304105 (369599). Стоимость (без НДС) по прайс-листу в ценах по состоянию на 01.2012 г. - 1378 руб. Стоимость (без НДС) на 01.01.2000 г. составит: 1378/4,81=286.486 руб., где К=4,81 - индекс изменения сметной стоимости СМР (без НДС) (распоряжение ОАО "РЖД" от 09.02.2012 №270р п.3.3)
|  | (Кровли) | [19 empty] | (Кровли)
|  | Всего по позиции |  |  | 10: 2823 | [7 empty] | Всего по позиции
62 | Прайс-лист | Комфортный хомут MPN-RC 133 C, арт. 335703. Стоимость (без НДС) по прайс-листу в ценах по состоянию на 01.2012 г. - 18548 руб. Стоимость (без НДС) на 01.01.2000 г. составит: 18548/4,81=3856.133 руб., где К=4,81 - индекс изменения сметной стоимости СМР (без НДС) (распоряжение ОАО "РЖД" от 09.02.2012 №270р п.3.3) |  |  | 4: 100 шт.; 7: 0.08; 8: 4501.94; 10: 1519 |  |  |  | Комфортный хомут MPN-RC 133 C, арт. 335703. Стоимость (без НДС) по прайс-листу в ценах по состоянию на 01.2012 г. - 18548 руб. Стоимость (без НДС) на 01.01.2000 г. составит: 18548/4,81=3856.133 руб., где К=4,81 - индекс изменения сметной стоимости СМР (без НДС) (распоряжение ОАО "РЖД" от 09.02.2012 №270р п.3.3)
|  | (Кровли) | [19 empty] | (Кровли)
|  | Всего по позиции |  |  | 10: 1519 | [7 empty] | Всего по позиции
63 | Прайс-лист | Комфортный хомут MPN-RC 21/2" B, арт. 335688. Стоимость (без НДС) по прайс-листу в ценах по состоянию на 01.2012 г. - 10668руб. Стоимость (без НДС) на 01.01.2000 г. составит: 10668/4,81=2217.879 руб., где К=4,81 - индекс изменения сметной стоимости СМР (без НДС) (распоряжение ОАО "РЖД" от 09.02.2012 №270р п.3.3) |  |  | 4: 100 шт.; 7: 0.04; 8: 2589.32; 10: 439 |  |  |  | Комфортный хомут MPN-RC 21/2" B, арт. 335688. Стоимость (без НДС) по прайс-листу в ценах по состоянию на 01.2012 г. - 10668руб. Стоимость (без НДС) на 01.01.2000 г. составит: 10668/4,81=2217.879 руб., где К=4,81 - индекс изменения сметной стоимости СМР (без НДС) (распоряжение ОАО "РЖД" от 09.02.2012 №270р п.3.3)
|  | (Кровли) | [19 empty] | (Кровли)
|  | Всего по позиции |  |  | 10: 439 | [7 empty] | Всего по позиции
64 | Прайс-лист | Комфортный хомут MPN-RC 3" B, арт. 335692. Стоимость (без НДС) по прайс-листу в ценах по состоянию на 01.2012 г. - 12584 руб. Стоимость (без НДС) на 01.01.2000 г. составит: 12584/4,81=2616.216 руб., где К=4,81 - индекс изменения сметной стоимости СМР (без НДС) (распоряжение ОАО "РЖД" от 09.02.2012 №270р п.3.3) |  |  | 4: 100 шт.; 7: 0.04; 8: 3054.37; 10: 515 |  |  |  | Комфортный хомут MPN-RC 3" B, арт. 335692. Стоимость (без НДС) по прайс-листу в ценах по состоянию на 01.2012 г. - 12584 руб. Стоимость (без НДС) на 01.01.2000 г. составит: 12584/4,81=2616.216 руб., где К=4,81 - индекс изменения сметной стоимости СМР (без НДС) (распоряжение ОАО "РЖД" от 09.02.2012 №270р п.3.3)
|  | (Кровли) | [19 empty] | (Кровли)
|  | Всего по позиции |  |  | 10: 515 | [7 empty] | Всего по позиции
65 | Прайс-лист | Соединитель скользящий MSG 1,75 M12/16D, арт. 248210. Стоимость (без НДС) по прайс-листу в ценах по состоянию на 01.2012 г. - 58137 руб. Стоимость (без НДС) на 01.01.2000 г. составит: 58137/4,81=12086.694 руб., где К=4,81 - индекс изменения сметной стоимости СМР (без НДС) (распоряжение ОАО "РЖД" от 09.02.2012 №270р п.3.3) |  |  | 4: 100 шт.; 7: 0.04; 8: 14110.92; 10: 2380 |  |  |  | Соединитель скользящий MSG 1,75 M12/16D, арт. 248210. Стоимость (без НДС) по прайс-листу в ценах по состоянию на 01.2012 г. - 58137 руб. Стоимость (без НДС) на 01.01.2000 г. составит: 58137/4,81=12086.694 руб., где К=4,81 - индекс изменения сметной стоимости СМР (без НДС) (распоряжение ОАО "РЖД" от 09.02.2012 №270р п.3.3)
|  | (Кровли) | [19 empty] | (Кровли)
|  | Всего по позиции |  |  | 10: 2380 | [7 empty] | Всего по позиции
66 | Прайс-лист | Соединитель скользящий MSG 1,75 M8/10D, арт. 248209. Стоимость (без НДС) по прайс-листу в ценах по состоянию на 01.2012 г. - 52467 руб. Стоимость (без НДС) на 01.01.2000 г. составит: 52467/4,81=10907.90 руб., где К=4,81 - индекс изменения сметной стоимости СМР (без НДС) (распоряжение ОАО "РЖД" от 09.02.2012 №270р п.3.3) |  |  | 4: 100 шт.; 7: 0.04; 8: 12734.71; 10: 2148 |  |  |  | Соединитель скользящий MSG 1,75 M8/10D, арт. 248209. Стоимость (без НДС) по прайс-листу в ценах по состоянию на 01.2012 г. - 52467 руб. Стоимость (без НДС) на 01.01.2000 г. составит: 52467/4,81=10907.90 руб., где К=4,81 - индекс изменения сметной стоимости СМР (без НДС) (распоряжение ОАО "РЖД" от 09.02.2012 №270р п.3.3)
|  | (Кровли) | [19 empty] | (Кровли)
|  | Всего по позиции |  |  | 10: 2148 | [7 empty] | Всего по позиции
67 | Прайс-лист | Резьбовой шток AM10x1000 4.8 оцинк, арт. 339795. Стоимость (без НДС) по прайс-листу в ценах по состоянию на 01.2012 г. - 3500 руб. Стоимость (без НДС) на 01.01.2000 г. составит: 3500/4,81=727.651 руб., где К=4,81 - индекс изменения сметной стоимости СМР (без НДС) (распоряжение ОАО "РЖД" от 09.02.2012 №270р п.3.3) |  |  | 4: 100 шт.; 7: 0.02; 8: 849.52; 10: 72 |  |  |  | Резьбовой шток AM10x1000 4.8 оцинк, арт. 339795. Стоимость (без НДС) по прайс-листу в ценах по состоянию на 01.2012 г. - 3500 руб. Стоимость (без НДС) на 01.01.2000 г. составит: 3500/4,81=727.651 руб., где К=4,81 - индекс изменения сметной стоимости СМР (без НДС) (распоряжение ОАО "РЖД" от 09.02.2012 №270р п.3.3)
|  | (Кровли) | [19 empty] | (Кровли)
|  | Всего по позиции |  |  | 10: 72 | [7 empty] | Всего по позиции
68 | Прайс-лист | Резьбовой шток AM16x1000 4.8 оцинк, арт. 216422. Стоимость (без НДС) по прайс-листу в ценах по состоянию на 01.2012 г. - 11616 руб. Стоимость (без НДС) на 01.01.2000 г. составит: 11616/4,81=2414.969 руб., где К=4,81 - индекс изменения сметной стоимости СМР (без НДС) (распоряжение ОАО "РЖД" от 09.02.2012 №270р п.3.3) |  |  | 4: 100 шт.; 7: 0.02; 8: 2819.42; 10: 236 |  |  |  | Резьбовой шток AM16x1000 4.8 оцинк, арт. 216422. Стоимость (без НДС) по прайс-листу в ценах по состоянию на 01.2012 г. - 11616 руб. Стоимость (без НДС) на 01.01.2000 г. составит: 11616/4,81=2414.969 руб., где К=4,81 - индекс изменения сметной стоимости СМР (без НДС) (распоряжение ОАО "РЖД" от 09.02.2012 №270р п.3.3)
|  | (Кровли) | [19 empty] | (Кровли)
|  | Всего по позиции |  |  | 10: 236 | [7 empty] | Всего по позиции
69 | Прайс-лист | Шуруп с шест. головкой M10x20 оцинк, арт. 216453. Стоимость (без НДС) по прайс-листу в ценах по состоянию на 01.2012 г. - 293 руб. Стоимость (без НДС) на 01.01.2000 г. составит: 293/4,81=60.915 руб., где К=4,81 - индекс изменения сметной стоимости СМР (без НДС) (распоряжение ОАО "РЖД" от 09.02.2012 №270р п.3.3) |  |  | 4: 100 шт.; 7: 0.16; 8: 71.12; 10: 46 |  |  |  | Шуруп с шест. головкой M10x20 оцинк, арт. 216453. Стоимость (без НДС) по прайс-листу в ценах по состоянию на 01.2012 г. - 293 руб. Стоимость (без НДС) на 01.01.2000 г. составит: 293/4,81=60.915 руб., где К=4,81 - индекс изменения сметной стоимости СМР (без НДС) (распоряжение ОАО "РЖД" от 09.02.2012 №270р п.3.3)
|  | (Кровли) | [19 empty] | (Кровли)
|  | Всего по позиции |  |  | 10: 46 | [7 empty] | Всего по позиции
70 | Прайс-лист | Гайка-барашек MQM-M10, арт. 369626. Стоимость (без НДС) по прайс-листу в ценах по состоянию на 01.2012 г. - 4511 руб. Стоимость (без НДС) на 01.01.2000 г. составит: 4511/4,81=937.838 руб., где К=4,81 - индекс изменения сметной стоимости СМР (без НДС) (распоряжение ОАО "РЖД" от 09.02.2012 №270р п.3.3) |  |  | 4: 100 шт.; 7: 0.16; 8: 1094.9; 10: 739 |  |  |  | Гайка-барашек MQM-M10, арт. 369626. Стоимость (без НДС) по прайс-листу в ценах по состоянию на 01.2012 г. - 4511 руб. Стоимость (без НДС) на 01.01.2000 г. составит: 4511/4,81=937.838 руб., где К=4,81 - индекс изменения сметной стоимости СМР (без НДС) (распоряжение ОАО "РЖД" от 09.02.2012 №270р п.3.3)
|  | (Кровли) | [19 empty] | (Кровли)
|  | Всего по позиции |  |  | 10: 739 | [7 empty] | Всего по позиции
71 | Прайс-лист | Перфорированная пластина MQZ-L11, арт. 369679. Стоимость (без НДС) по прайс-листу в ценах по состоянию на 01.2012 г. - 3008 руб. Стоимость (без НДС) на 01.01.2000 г. составит: 3008/4,81=625.364 руб., где К=4,81 - индекс изменения сметной стоимости СМР (без НДС) (распоряжение ОАО "РЖД" от 09.02.2012 №270р п.3.3) |  |  | 4: 100 шт.; 7: 0.08; 8: 730.1; 10: 245 |  |  |  | Перфорированная пластина MQZ-L11, арт. 369679. Стоимость (без НДС) по прайс-листу в ценах по состоянию на 01.2012 г. - 3008 руб. Стоимость (без НДС) на 01.01.2000 г. составит: 3008/4,81=625.364 руб., где К=4,81 - индекс изменения сметной стоимости СМР (без НДС) (распоряжение ОАО "РЖД" от 09.02.2012 №270р п.3.3)
|  | (Кровли) | [19 empty] | (Кровли)
|  | Всего по позиции |  |  | 10: 245 | [7 empty] | Всего по позиции
72 | Прайс-лист | Гайка шестигранная M10 оцинк, арт. 216466. Стоимость (без НДС) по прайс-листу в ценах по состоянию на 01.2012 г. - 74 руб. Стоимость (без НДС) на 01.01.2000 г. составит: 74/4,81=15.385 руб., где К=4,81 - индекс изменения сметной стоимости СМР (без НДС) (распоряжение ОАО "РЖД" от 09.02.2012 №270р п.3.3) |  |  | 4: 100 шт.; 7: 0.12; 8: 17.96; 10: 8 |  |  |  | Гайка шестигранная M10 оцинк, арт. 216466. Стоимость (без НДС) по прайс-листу в ценах по состоянию на 01.2012 г. - 74 руб. Стоимость (без НДС) на 01.01.2000 г. составит: 74/4,81=15.385 руб., где К=4,81 - индекс изменения сметной стоимости СМР (без НДС) (распоряжение ОАО "РЖД" от 09.02.2012 №270р п.3.3)
|  | (Кровли) | [19 empty] | (Кровли)
|  | Всего по позиции |  |  | 10: 8 | [7 empty] | Всего по позиции
73 | Прайс-лист | Шайба плоская A 10,5/20 оцинк, арт. 282851. Стоимость (без НДС) по прайс-листу в ценах по состоянию на 01.2012 г. - 74 руб. Стоимость (без НДС) на 01.01.2000 г. составит: 74/4,81=15.385 руб., где К=4,81 - индекс изменения сметной стоимости СМР (без НДС) (распоряжение ОАО "РЖД" от 09.02.2012 №270р п.3.3) |  |  | 4: 100 шт.; 7: 0.04; 8: 17.96; 10: 4 |  |  |  | Шайба плоская A 10,5/20 оцинк, арт. 282851. Стоимость (без НДС) по прайс-листу в ценах по состоянию на 01.2012 г. - 74 руб. Стоимость (без НДС) на 01.01.2000 г. составит: 74/4,81=15.385 руб., где К=4,81 - индекс изменения сметной стоимости СМР (без НДС) (распоряжение ОАО "РЖД" от 09.02.2012 №270р п.3.3)
|  | (Кровли) | [19 empty] | (Кровли)
|  | Всего по позиции |  |  | 10: 4 | [7 empty] | Всего по позиции
74 | ОЕРЖ09-03-039-02 | Монтаж опорных конструкций для крепления трубопроводов внутри зданий и сооружений, массой до 0,5 т К=4,12 (распоряжение ОАО "РЖД" от 29.12.2012 №2783р п.10.3.3) |  |  | 4: 1 т конструкций; 7: 0.03 |  |  |  | Монтаж опорных конструкций для крепления трубопроводов внутри зданий и сооружений, массой до 0,5 т К=4,12 (распоряжение ОАО "РЖД" от 29.12.2012 №2783р п.10.3.3)
| 1 | ОТ |  |  | 8: 448.87; 10: 13 |  |  |  |  | ОТ
| 2 | ЭМ |  |  | 8: 116.14; 10: 3 |  |  |  |  | ЭМ
| 3 | в т.ч. ОТм |  |  | 8: 1.49; 10: 0 |  |  |  |  | в т.ч. ОТм
| 4 | М |  |  | 8: 103.57; 10: 4 |  |  |  |  | М
|  | ЗТ |  |  | 4: чел.-ч; 5: 49.49 | [5 empty] | ЗТ
|  | ЗТм |  |  | 4: чел.-ч; 5: 0.11 | [5 empty] | ЗТм
|  | Итого по расценке |  |  | 8: 668.58; 10: 20 | [6 empty] | Итого по расценке
|  | ФОТ |  |  | 10: 13 | [5 empty] | ФОТ
|  | НР Земляные работы, выполняемые ручным способом |  |  | 4: %; 5: 90; 6: 0.85; 7: 77; 10: 115 | [5 empty] | НР Земляные работы, выполняемые ручным способом
|  | СП Земляные работы, выполняемые ручным способом |  |  | 4: %; 5: 85; 6: 0.8; 7: 68; 10: 101 | [5 empty] | СП Земляные работы, выполняемые ручным способом
|  | Всего по позиции |  |  | 10: 396 | [7 empty] | Всего по позиции
75 | Прайс-лист | Крепежный элемент MQT-41-82, арт. 369676. Стоимость (без НДС) по прайс-листу в ценах по состоянию на 01.2012 г. - 19000 руб. Стоимость (без НДС) на 01.01.2000 г. составит: 19000/4,81=12844.49 руб., где К=4,81 - индекс изменения сметной стоимости СМР (без НДС) (распоряжение ОАО "РЖД" от 09.02.2012 №270р п.3.3) |  |  | 4: 100 шт.; 7: 0.06; 8: 4611.65; 10: 1169 |  |  |  | Крепежный элемент MQT-41-82, арт. 369676. Стоимость (без НДС) по прайс-листу в ценах по состоянию на 01.2012 г. - 19000 руб. Стоимость (без НДС) на 01.01.2000 г. составит: 19000/4,81=12844.49 руб., где К=4,81 - индекс изменения сметной стоимости СМР (без НДС) (распоряжение ОАО "РЖД" от 09.02.2012 №270р п.3.3)
|  | (Кровли) | [19 empty] | (Кровли)
|  | Всего по позиции |  |  | 10: 1169 | [7 empty] | Всего по позиции
76 | Прайс-лист | Профиль монтажный MQ-41-R 6m, арт. 303993 (369591). Стоимость (без НДС) по прайс-листу в ценах по состоянию на 01.2012 г. - 1304 руб. Стоимость (без НДС) на 01.01.2000 г. составит: 1304/4,81=271.102 руб., где К=4,81 - индекс изменения сметной стоимости СМР (без НДС) (распоряжение ОАО "РЖД" от 09.02.2012 №270р п.3.3) |  |  | 4: шт.; 7: 1; 8: 316.51; 10: 1338 |  |  |  | Профиль монтажный MQ-41-R 6m, арт. 303993 (369591). Стоимость (без НДС) по прайс-листу в ценах по состоянию на 01.2012 г. - 1304 руб. Стоимость (без НДС) на 01.01.2000 г. составит: 1304/4,81=271.102 руб., где К=4,81 - индекс изменения сметной стоимости СМР (без НДС) (распоряжение ОАО "РЖД" от 09.02.2012 №270р п.3.3)
|  | (Кровли) | [19 empty] | (Кровли)
|  | Всего по позиции |  |  | 10: 1338 | [7 empty] | Всего по позиции
77 | Прайс-лист | Рельсовая опора MQV-2/2 D-14, арт. 369639. Стоимость (без НДС) по прайс-листу в ценах по состоянию на 01.2012 г. - 20673 руб. Стоимость (без НДС) на 01.01.2000 г. составит: 20673/4,81=4297.921 руб., где К=4,81 - индекс изменения сметной стоимости СМР (без НДС) (распоряжение ОАО "РЖД" от 09.02.2012 №270р п.3.3) |  |  | 4: 100 шт.; 7: 0.02; 8: 5017.72; 10: 422 |  |  |  | Рельсовая опора MQV-2/2 D-14, арт. 369639. Стоимость (без НДС) по прайс-листу в ценах по состоянию на 01.2012 г. - 20673 руб. Стоимость (без НДС) на 01.01.2000 г. составит: 20673/4,81=4297.921 руб., где К=4,81 - индекс изменения сметной стоимости СМР (без НДС) (распоряжение ОАО "РЖД" от 09.02.2012 №270р п.3.3)
|  | (Кровли) | [19 empty] | (Кровли)
|  | Всего по позиции |  |  | 10: 422 | [7 empty] | Всего по позиции
78 | Прайс-лист | Соединит. элемент для профилей MQN, арт. 369623. Стоимость (без НДС) по прайс-листу в ценах по состоянию на 01.2012 г. - 7216 руб. Стоимость (без НДС) на 01.01.2000 г. составит: 7216/4,81=1500.208 руб., где К=4,81 - индекс изменения сметной стоимости СМР (без НДС) (распоряжение ОАО "РЖД" от 09.02.2012 №270р п.3.3) |  |  | 4: 100 шт.; 7: 0.11; 8: 1751.46; 10: 814 |  |  |  | Соединит. элемент для профилей MQN, арт. 369623. Стоимость (без НДС) по прайс-листу в ценах по состоянию на 01.2012 г. - 7216 руб. Стоимость (без НДС) на 01.01.2000 г. составит: 7216/4,81=1500.208 руб., где К=4,81 - индекс изменения сметной стоимости СМР (без НДС) (распоряжение ОАО "РЖД" от 09.02.2012 №270р п.3.3)
|  | (Кровли) | [19 empty] | (Кровли)
|  | Всего по позиции |  |  | 10: 814 | [7 empty] | Всего по позиции
79 | Прайс-лист | Комфортный хомут MPN-RC 133 C, арт. 335703. Стоимость (без НДС) по прайс-листу в ценах по состоянию на 01.2012 г. - 18548 руб. Стоимость (без НДС) на 01.01.2000 г. составит: 18548/4,81=3856.133 руб., где К=4,81 - индекс изменения сметной стоимости СМР (без НДС) (распоряжение ОАО "РЖД" от 09.02.2012 №270р п.3.3) |  |  | 4: 100 шт.; 7: 0.02; 8: 4501.94; 10: 380 |  |  |  | Комфортный хомут MPN-RC 133 C, арт. 335703. Стоимость (без НДС) по прайс-листу в ценах по состоянию на 01.2012 г. - 18548 руб. Стоимость (без НДС) на 01.01.2000 г. составит: 18548/4,81=3856.133 руб., где К=4,81 - индекс изменения сметной стоимости СМР (без НДС) (распоряжение ОАО "РЖД" от 09.02.2012 №270р п.3.3)
|  | (Кровли) | [19 empty] | (Кровли)
|  | Всего по позиции |  |  | 10: 380 | [7 empty] | Всего по позиции
80 | Прайс-лист | Комфортный хомут MPN-RC 21/2" B, арт. 335688. Стоимость (без НДС) по прайс-листу в ценах по состоянию на 01.2012 г. - 10668руб. Стоимость (без НДС) на 01.01.2000 г. составит: 10668/4,81=2217.879 руб., где К=4,81 - индекс изменения сметной стоимости СМР (без НДС) (распоряжение ОАО "РЖД" от 09.02.2012 №270р п.3.3) |  |  | 4: 100 шт.; 7: 0.02; 8: 2589.32; 10: 219 |  |  |  | Комфортный хомут MPN-RC 21/2" B, арт. 335688. Стоимость (без НДС) по прайс-листу в ценах по состоянию на 01.2012 г. - 10668руб. Стоимость (без НДС) на 01.01.2000 г. составит: 10668/4,81=2217.879 руб., где К=4,81 - индекс изменения сметной стоимости СМР (без НДС) (распоряжение ОАО "РЖД" от 09.02.2012 №270р п.3.3)
|  | (Кровли) | [19 empty] | (Кровли)
|  | Всего по позиции |  |  | 10: 219 | [7 empty] | Всего по позиции
81 | Прайс-лист | Комфортный хомут MPN-RC 3" B, арт. 335692. Стоимость (без НДС) по прайс-листу в ценах по состоянию на 01.2012 г. - 12584 руб. Стоимость (без НДС) на 01.01.2000 г. составит: 12584/4,81=2616.216 руб., где К=4,81 - индекс изменения сметной стоимости СМР (без НДС) (распоряжение ОАО "РЖД" от 09.02.2012 №270р п.3.3) |  |  | 4: 100 шт.; 7: 0.02; 8: 3054.37; 10: 257 |  |  |  | Комфортный хомут MPN-RC 3" B, арт. 335692. Стоимость (без НДС) по прайс-листу в ценах по состоянию на 01.2012 г. - 12584 руб. Стоимость (без НДС) на 01.01.2000 г. составит: 12584/4,81=2616.216 руб., где К=4,81 - индекс изменения сметной стоимости СМР (без НДС) (распоряжение ОАО "РЖД" от 09.02.2012 №270р п.3.3)
|  | (Кровли) | [19 empty] | (Кровли)
|  | Всего по позиции |  |  | 10: 257 | [7 empty] | Всего по позиции
82 | Прайс-лист | Соединитель скользящий MSG 1,75 M12/16D, арт. 248210. Стоимость (без НДС) по прайс-листу в ценах по состоянию на 01.2012 г. - 58137 руб. Стоимость (без НДС) на 01.01.2000 г. составит: 58137/4,81=12086.694 руб., где К=4,81 - индекс изменения сметной стоимости СМР (без НДС) (распоряжение ОАО "РЖД" от 09.02.2012 №270р п.3.3) |  |  | 4: 100 шт.; 7: 0.01; 8: 14110.92; 10: 595 |  |  |  | Соединитель скользящий MSG 1,75 M12/16D, арт. 248210. Стоимость (без НДС) по прайс-листу в ценах по состоянию на 01.2012 г. - 58137 руб. Стоимость (без НДС) на 01.01.2000 г. составит: 58137/4,81=12086.694 руб., где К=4,81 - индекс изменения сметной стоимости СМР (без НДС) (распоряжение ОАО "РЖД" от 09.02.2012 №270р п.3.3)
|  | (Кровли) | [19 empty] | (Кровли)
|  | Всего по позиции |  |  | 10: 595 | [7 empty] | Всего по позиции
83 | Прайс-лист | Соединитель скользящий MSG 1,75 M8/10D 52 467,00 100,00, арт. 248209. Стоимость (без НДС) по прайс-листу в ценах по состоянию на 01.2012 г. - 52467 руб. Стоимость (без НДС) на 01.01.2000 г. составит: 52467/4,81=10907.90 руб., где К=4,81 - индекс изменения сметной стоимости СМР (без НДС) (распоряжение ОАО "РЖД" от 09.02.2012 №270р п.3.3) |  |  | 4: 100 шт.; 7: 0.02; 8: 12734.71; 10: 1076 |  |  |  | Соединитель скользящий MSG 1,75 M8/10D 52 467,00 100,00, арт. 248209. Стоимость (без НДС) по прайс-листу в ценах по состоянию на 01.2012 г. - 52467 руб. Стоимость (без НДС) на 01.01.2000 г. составит: 52467/4,81=10907.90 руб., где К=4,81 - индекс изменения сметной стоимости СМР (без НДС) (распоряжение ОАО "РЖД" от 09.02.2012 №270р п.3.3)
|  | (Кровли) | [19 empty] | (Кровли)
|  | Всего по позиции |  |  | 10: 1076 | [7 empty] | Всего по позиции
84 | Прайс-лист | Резьбовой шток AM16x1000 4.8 оцинк, арт. 216422. Стоимость (без НДС) по прайс-листу в ценах по состоянию на 01.2012 г. - 11616 руб. Стоимость (без НДС) на 01.01.2000 г. составит: 11616/4,81=2414.969 руб., где К=4,81 - индекс изменения сметной стоимости СМР (без НДС) (распоряжение ОАО "РЖД" от 09.02.2012 №270р п.3.3) |  |  | 4: 100 шт.; 7: 0.01; 8: 2819.42; 10: 118 |  |  |  | Резьбовой шток AM16x1000 4.8 оцинк, арт. 216422. Стоимость (без НДС) по прайс-листу в ценах по состоянию на 01.2012 г. - 11616 руб. Стоимость (без НДС) на 01.01.2000 г. составит: 11616/4,81=2414.969 руб., где К=4,81 - индекс изменения сметной стоимости СМР (без НДС) (распоряжение ОАО "РЖД" от 09.02.2012 №270р п.3.3)
|  | (Кровли) | [19 empty] | (Кровли)
|  | Всего по позиции |  |  | 10: 118 | [7 empty] | Всего по позиции
85 | Прайс-лист | Резьбовой шток AM10x1000 4.8 оцинк, арт. 339795. Стоимость (без НДС) по прайс-листу в ценах по состоянию на 01.2012 г. - 3500 руб. Стоимость (без НДС) на 01.01.2000 г. составит: 3500/4,81=727.651 руб., где К=4,81 - индекс изменения сметной стоимости СМР (без НДС) (распоряжение ОАО "РЖД" от 09.02.2012 №270р п.3.3) |  |  | 4: 100 шт.; 7: 0.01; 8: 849.52; 10: 34 |  |  |  | Резьбовой шток AM10x1000 4.8 оцинк, арт. 339795. Стоимость (без НДС) по прайс-листу в ценах по состоянию на 01.2012 г. - 3500 руб. Стоимость (без НДС) на 01.01.2000 г. составит: 3500/4,81=727.651 руб., где К=4,81 - индекс изменения сметной стоимости СМР (без НДС) (распоряжение ОАО "РЖД" от 09.02.2012 №270р п.3.3)
|  | (Кровли) | [19 empty] | (Кровли)
|  | Всего по позиции |  |  | 10: 34 | [7 empty] | Всего по позиции
86 | Прайс-лист | Шуруп с шест. головкой M10x20 оцинк, арт. 216453. Стоимость (без НДС) по прайс-листу в ценах по состоянию на 01.2012 г. - 293 руб. Стоимость (без НДС) на 01.01.2000 г. составит: 293/4,81=60.915 руб., где К=4,81 - индекс изменения сметной стоимости СМР (без НДС) (распоряжение ОАО "РЖД" от 09.02.2012 №270р п.3.3) |  |  | 4: 100 шт.; 7: 0.07; 8: 71.12; 10: 21 |  |  |  | Шуруп с шест. головкой M10x20 оцинк, арт. 216453. Стоимость (без НДС) по прайс-листу в ценах по состоянию на 01.2012 г. - 293 руб. Стоимость (без НДС) на 01.01.2000 г. составит: 293/4,81=60.915 руб., где К=4,81 - индекс изменения сметной стоимости СМР (без НДС) (распоряжение ОАО "РЖД" от 09.02.2012 №270р п.3.3)
|  | (Кровли) | [19 empty] | (Кровли)
|  | Всего по позиции |  |  | 10: 21 | [7 empty] | Всего по позиции
87 | Прайс-лист | Гайка-барашек MQM-M10, арт. 369626. Стоимость (без НДС) по прайс-листу в ценах по состоянию на 01.2012 г. - 4511 руб. Стоимость (без НДС) на 01.01.2000 г. составит: 4511/4,81=937.838 руб., где К=4,81 - индекс изменения сметной стоимости СМР (без НДС) (распоряжение ОАО "РЖД" от 09.02.2012 №270р п.3.3) |  |  | 4: 100 шт.; 7: 0.07; 8: 1094.9; 10: 325 |  |  |  | Гайка-барашек MQM-M10, арт. 369626. Стоимость (без НДС) по прайс-листу в ценах по состоянию на 01.2012 г. - 4511 руб. Стоимость (без НДС) на 01.01.2000 г. составит: 4511/4,81=937.838 руб., где К=4,81 - индекс изменения сметной стоимости СМР (без НДС) (распоряжение ОАО "РЖД" от 09.02.2012 №270р п.3.3)
|  | (Кровли) | [19 empty] | (Кровли)
|  | Всего по позиции |  |  | 10: 325 | [7 empty] | Всего по позиции
88 | Прайс-лист | Уголок монтажный, 2 отверстия MQW-Q2, арт. 369655. Стоимость (без НДС) по прайс-листу в ценах по состоянию на 01.2012 г. - 21765 руб. Стоимость (без НДС) на 01.01.2000 г. составит: 21765/4,81=4524.948 руб., где К=4,81 - индекс изменения сметной стоимости СМР (без НДС) (распоряжение ОАО "РЖД" от 09.02.2012 №270р п.3.3) |  |  | 4: 100 шт.; 7: 0.02; 8: 5282.77; 10: 447 |  |  |  | Уголок монтажный, 2 отверстия MQW-Q2, арт. 369655. Стоимость (без НДС) по прайс-листу в ценах по состоянию на 01.2012 г. - 21765 руб. Стоимость (без НДС) на 01.01.2000 г. составит: 21765/4,81=4524.948 руб., где К=4,81 - индекс изменения сметной стоимости СМР (без НДС) (распоряжение ОАО "РЖД" от 09.02.2012 №270р п.3.3)
|  | (Кровли) | [19 empty] | (Кровли)
|  | Всего по позиции |  |  | 10: 447 | [7 empty] | Всего по позиции
89 | Прайс-лист | Уголок монтажный, 3 отверстия MQW-3/135, арт. 369663. Стоимость (без НДС) по прайс-листу в ценах по состоянию на 01.2012 г. - 17372 руб. Стоимость (без НДС) на 01.01.2000 г. составит: 17372/4,81=3611.64 руб., где К=4,81 - индекс изменения сметной стоимости СМР (без НДС) (распоряжение ОАО "РЖД" от 09.02.2012 №270р п.3.3) |  |  | 4: 100 шт.; 7: 0.01; 8: 4216.51; 10: 177 |  |  |  | Уголок монтажный, 3 отверстия MQW-3/135, арт. 369663. Стоимость (без НДС) по прайс-листу в ценах по состоянию на 01.2012 г. - 17372 руб. Стоимость (без НДС) на 01.01.2000 г. составит: 17372/4,81=3611.64 руб., где К=4,81 - индекс изменения сметной стоимости СМР (без НДС) (распоряжение ОАО "РЖД" от 09.02.2012 №270р п.3.3)
|  | (Кровли) | [19 empty] | (Кровли)
|  | Всего по позиции |  |  | 10: 177 | [7 empty] | Всего по позиции
90 | Прайс-лист | Рельсовая опора MQP-45, арт. 369649. Стоимость (без НДС) по прайс-листу в ценах по состоянию на 01.2012 г. - 17229 руб. Стоимость (без НДС) на 01.01.2000 г. составит: 17229/4,81=3581.913 руб., где К=4,81 - индекс изменения сметной стоимости СМР (без НДС) (распоряжение ОАО "РЖД" от 09.02.2012 №270р п.3.3) |  |  | 4: 100 шт.; 7: 0.01; 8: 4181.8; 10: 177 |  |  |  | Рельсовая опора MQP-45, арт. 369649. Стоимость (без НДС) по прайс-листу в ценах по состоянию на 01.2012 г. - 17229 руб. Стоимость (без НДС) на 01.01.2000 г. составит: 17229/4,81=3581.913 руб., где К=4,81 - индекс изменения сметной стоимости СМР (без НДС) (распоряжение ОАО "РЖД" от 09.02.2012 №270р п.3.3)
|  | (Кровли) | [19 empty] | (Кровли)
|  | Всего по позиции |  |  | 10: 177 | [7 empty] | Всего по позиции
91 | ОЕРЖ09-03-039-02 | Монтаж опорных конструкций для крепления трубопроводов внутри зданий и сооружений, массой до 0,5 т К=4,12 (распоряжение ОАО "РЖД" от 29.12.2012 №2783р п.10.3.3) |  |  | 4: 1 т конструкций; 7: 0.03 |  |  |  | Монтаж опорных конструкций для крепления трубопроводов внутри зданий и сооружений, массой до 0,5 т К=4,12 (распоряжение ОАО "РЖД" от 29.12.2012 №2783р п.10.3.3)
| 1 | ОТ |  |  | 8: 448.87; 10: 13 |  |  |  |  | ОТ
| 2 | ЭМ |  |  | 8: 116.14; 10: 3 |  |  |  |  | ЭМ
| 3 | в т.ч. ОТм |  |  | 8: 1.49; 10: 0 |  |  |  |  | в т.ч. ОТм
| 4 | М |  |  | 8: 103.57; 10: 4 |  |  |  |  | М
|  | ЗТ |  |  | 4: чел.-ч; 5: 49.49 | [5 empty] | ЗТ
|  | ЗТм |  |  | 4: чел.-ч; 5: 0.11 | [5 empty] | ЗТм
|  | Итого по расценке |  |  | 8: 668.58; 10: 20 | [6 empty] | Итого по расценке
|  | ФОТ |  |  | 10: 13 | [5 empty] | ФОТ
|  | НР Земляные работы, выполняемые ручным способом |  |  | 4: %; 5: 90; 6: 0.85; 7: 77; 10: 115 | [5 empty] | НР Земляные работы, выполняемые ручным способом
|  | СП Земляные работы, выполняемые ручным способом |  |  | 4: %; 5: 85; 6: 0.8; 7: 68; 10: 101 | [5 empty] | СП Земляные работы, выполняемые ручным способом
|  | Всего по позиции |  |  | 10: 396 | [7 empty] | Всего по позиции
92 | Прайс-лист | Крепежный элемент MQT-41-82, арт. 369676. Стоимость (без НДС) по прайс-листу в ценах по состоянию на 01.2013 г. - 19000 руб. Стоимость (без НДС) на 01.01.2000 г. составит: 19000/4,12 |  |  | 4: 100 шт.; 7: 0.06; 8: 4611.65; 10: 1169 |  |  |  | Крепежный элемент MQT-41-82, арт. 369676. Стоимость (без НДС) по прайс-листу в ценах по состоянию на 01.2013 г. - 19000 руб. Стоимость (без НДС) на 01.01.2000 г. составит: 19000/4,12
|  | (Кровли) | [19 empty] | (Кровли)
|  | Всего по позиции |  |  | 10: 1169 | [7 empty] | Всего по позиции
93 | Прайс-лист | Профиль монтажный MQ-41-R 3m, арт. 303992 (369591). Стоимость (без НДС) по прайс-листу в ценах по состоянию на 01.2013 г. - 1476 руб. Стоимость (без НДС) на 01.01.2000 г. составит: 1476/4,12 |  |  | 4: шт.; 7: 1; 8: 358.25; 10: 1511 |  |  |  | Профиль монтажный MQ-41-R 3m, арт. 303992 (369591). Стоимость (без НДС) по прайс-листу в ценах по состоянию на 01.2013 г. - 1476 руб. Стоимость (без НДС) на 01.01.2000 г. составит: 1476/4,12
|  | (Кровли) | [19 empty] | (Кровли)
|  | Всего по позиции |  |  | 10: 1511 | [7 empty] | Всего по позиции
94 | Прайс-лист | Рельсовая опора MQV-2/2 D-14, арт. 369639. Стоимость (без НДС) по прайс-листу в ценах по состоянию на 01.2013 г. - 20673 руб. Стоимость (без НДС) на 01.01.2000 г. составит: 20673/4,12 |  |  | 4: 100 шт.; 7: 0.01; 8: 5017.72; 10: 211 |  |  |  | Рельсовая опора MQV-2/2 D-14, арт. 369639. Стоимость (без НДС) по прайс-листу в ценах по состоянию на 01.2013 г. - 20673 руб. Стоимость (без НДС) на 01.01.2000 г. составит: 20673/4,12
|  | (Кровли) | [19 empty] | (Кровли)
|  | Всего по позиции |  |  | 10: 211 | [7 empty] | Всего по позиции
95 | Прайс-лист | Соединит. элемент для профилей MQN, арт. 369623. Стоимость (без НДС) по прайс-листу в ценах по состоянию на 01.2013 г. - 7216 руб. Стоимость (без НДС) на 01.01.2000 г. составит: 7216/4,12 |  |  | 4: 100 шт.; 7: 0.04; 8: 1751.46; 10: 295 |  |  |  | Соединит. элемент для профилей MQN, арт. 369623. Стоимость (без НДС) по прайс-листу в ценах по состоянию на 01.2013 г. - 7216 руб. Стоимость (без НДС) на 01.01.2000 г. составит: 7216/4,12
|  | (Кровли) | [19 empty] | (Кровли)
|  | Всего по позиции |  |  | 10: 295 | [7 empty] | Всего по позиции
96 | Прайс-лист | Комфортный хомут MPN-RC 133 C, арт. 335703. Стоимость (без НДС) по прайс-листу в ценах по состоянию на 01.2013 г. - 18548 руб. Стоимость (без НДС) на 01.01.2000 г. составит: 18548/4,12 |  |  | 4: 100 шт.; 7: 0.02; 8: 4501.94; 10: 380 |  |  |  | Комфортный хомут MPN-RC 133 C, арт. 335703. Стоимость (без НДС) по прайс-листу в ценах по состоянию на 01.2013 г. - 18548 руб. Стоимость (без НДС) на 01.01.2000 г. составит: 18548/4,12
|  | (Кровли) | [19 empty] | (Кровли)
|  | Всего по позиции |  |  | 10: 380 | [7 empty] | Всего по позиции
97 | Прайс-лист | Соединитель скользящий MSG 1,75 M12/16D, арт. 248210. Стоимость (без НДС) по прайс-листу в ценах по состоянию на 01.2013 г. - 58137 руб. Стоимость (без НДС) на 01.01.2000 г. составит: 58137/4,12 |  |  | 4: 100 шт.; 7: 0.01; 8: 14110.92; 10: 595 |  |  |  | Соединитель скользящий MSG 1,75 M12/16D, арт. 248210. Стоимость (без НДС) по прайс-листу в ценах по состоянию на 01.2013 г. - 58137 руб. Стоимость (без НДС) на 01.01.2000 г. составит: 58137/4,12
|  | (Кровли) | [19 empty] | (Кровли)
|  | Всего по позиции |  |  | 10: 595 | [7 empty] | Всего по позиции
98 | Прайс-лист | Шуруп с шест. головкой M10x20 оцинк, арт. 216453. Стоимость (без НДС) по прайс-листу в ценах по состоянию на 01.2013 г. - 293 руб. Стоимость (без НДС) на 01.01.2000 г. составит: 293/4,12 |  |  | 4: 100 шт.; 7: 0.02; 8: 71.12; 10: 4 |  |  |  | Шуруп с шест. головкой M10x20 оцинк, арт. 216453. Стоимость (без НДС) по прайс-листу в ценах по состоянию на 01.2013 г. - 293 руб. Стоимость (без НДС) на 01.01.2000 г. составит: 293/4,12
|  | (Кровли) | [19 empty] | (Кровли)
|  | Всего по позиции |  |  | 10: 4 | [7 empty] | Всего по позиции
99 | Прайс-лист | Гайка-барашек MQM-M10, арт. 369626. Стоимость (без НДС) по прайс-листу в ценах по состоянию на 01.2013 г. - 4511 руб. Стоимость (без НДС) на 01.01.2000 г. составит: 4511/4,12 |  |  | 4: 100 шт.; 7: 0.02; 8: 1094.9; 10: 93 |  |  |  | Гайка-барашек MQM-M10, арт. 369626. Стоимость (без НДС) по прайс-листу в ценах по состоянию на 01.2013 г. - 4511 руб. Стоимость (без НДС) на 01.01.2000 г. составит: 4511/4,12
|  | (Кровли) | [19 empty] | (Кровли)
|  | Всего по позиции |  |  | 10: 93 | [7 empty] | Всего по позиции
100 | ОЕРЖ09-03-039-02 | Монтаж опорных конструкций для крепления трубопроводов внутри зданий и сооружений, массой до 0,5 т К=4,12 (распоряжение ОАО "РЖД" от 29.12.2012 №2783р п.10.3.3) |  |  | 4: 1 т конструкций; 7: 0.12 |  |  |  | Монтаж опорных конструкций для крепления трубопроводов внутри зданий и сооружений, массой до 0,5 т К=4,12 (распоряжение ОАО "РЖД" от 29.12.2012 №2783р п.10.3.3)
| 1 | ОТ |  |  | 8: 448.87; 10: 54 |  |  |  |  | ОТ
| 2 | ЭМ |  |  | 8: 116.14; 10: 14 |  |  |  |  | ЭМ
| 3 | в т.ч. ОТм |  |  | 8: 1.49; 10: 0 |  |  |  |  | в т.ч. ОТм
| 4 | М |  |  | 8: 103.57; 10: 12 |  |  |  |  | М
|  | ЗТ |  |  | 4: чел.-ч; 5: 49.49 | [5 empty] | ЗТ
|  | ЗТм |  |  | 4: чел.-ч; 5: 0.11 | [5 empty] | ЗТм
|  | Итого по расценке |  |  | 8: 668.58; 10: 80 | [6 empty] | Итого по расценке
|  | ФОТ |  |  | 10: 54 | [5 empty] | ФОТ
|  | НР Земляные работы, выполняемые ручным способом |  |  | 4: %; 5: 90; 6: 0.85; 7: 77; 10: 477 | [5 empty] | НР Земляные работы, выполняемые ручным способом
|  | СП Земляные работы, выполняемые ручным способом |  |  | 4: %; 5: 85; 6: 0.8; 7: 68; 10: 421 | [5 empty] | СП Земляные работы, выполняемые ручным способом
|  | Всего по позиции |  |  | 10: 1635 | [7 empty] | Всего по позиции
101 | Прайс-лист | Рельсовая опора MQP-21-72, арт. 369651. Стоимость (без НДС) по прайс-листу в ценах по состоянию на 01.2013 г. - 61 782,00 руб. Стоимость (без НДС) на 01.01.2000 г. составит: 61 782,00/4,12 |  |  | 4: 100 шт.; 7: 0.08; 8: 14995.63; 10: 5064 |  |  |  | Рельсовая опора MQP-21-72, арт. 369651. Стоимость (без НДС) по прайс-листу в ценах по состоянию на 01.2013 г. - 61 782,00 руб. Стоимость (без НДС) на 01.01.2000 г. составит: 61 782,00/4,12
|  | (Кровли) | [19 empty] | (Кровли)
|  | Всего по позиции |  |  | 10: 5064 | [7 empty] | Всего по позиции
102 | Прайс-лист | Профиль монтажный MQ-72 3M, арт. 373797 . Стоимость (без НДС) по прайс-листу в ценах по состоянию на 01.2013 г. - 650 руб. Стоимость (без НДС) на 01.01.2000 г. составит: 650/4,12 |  |  | 4: шт.; 7: 0.04; 8: 157.77; 10: 25 |  |  |  | Профиль монтажный MQ-72 3M, арт. 373797 . Стоимость (без НДС) по прайс-листу в ценах по состоянию на 01.2013 г. - 650 руб. Стоимость (без НДС) на 01.01.2000 г. составит: 650/4,12
|  | (Кровли) | [19 empty] | (Кровли)
|  | Всего по позиции |  |  | 10: 25 | [7 empty] | Всего по позиции
103 | Прайс-лист | Профиль монтажный MQ-21 D 3M, арт. 369601. Стоимость (без НДС) по прайс-листу в ценах по состоянию на 01.2013 г. - 750 руб. Стоимость (без НДС) на 01.01.2000 г. составит: 750/4,12 |  |  | 4: шт.; 7: 0.04; 8: 182.04; 10: 30 |  |  |  | Профиль монтажный MQ-21 D 3M, арт. 369601. Стоимость (без НДС) по прайс-листу в ценах по состоянию на 01.2013 г. - 750 руб. Стоимость (без НДС) на 01.01.2000 г. составит: 750/4,12
|  | (Кровли) | [19 empty] | (Кровли)
|  | Всего по позиции |  |  | 10: 30 | [7 empty] | Всего по позиции
104 | Прайс-лист | Соединит. элемент для профилей MQN, арт. 369623. Стоимость (без НДС) по прайс-листу в ценах по состоянию на 01.2013 г. - 7216 руб. Стоимость (без НДС) на 01.01.2000 г. составит: 7216/4,12 |  |  | 4: 100 шт.; 7: 0.8; 8: 1751.46; 10: 5912 |  |  |  | Соединит. элемент для профилей MQN, арт. 369623. Стоимость (без НДС) по прайс-листу в ценах по состоянию на 01.2013 г. - 7216 руб. Стоимость (без НДС) на 01.01.2000 г. составит: 7216/4,12
|  | (Кровли) | [19 empty] | (Кровли)
|  | Всего по позиции |  |  | 10: 5912 | [7 empty] | Всего по позиции
105 | Прайс-лист | Уголок монтажный, 8 отверстий MQW-8/90, арт. 369659. Стоимость (без НДС) по прайс-листу в ценах по состоянию на 01.2013 г. - 36146 руб. Стоимость (без НДС) на 01.01.2000 г. составит: 36146/4,12 |  |  | 4: 100 шт.; 7: 0.16; 8: 8773.3; 10: 5925 |  |  |  | Уголок монтажный, 8 отверстий MQW-8/90, арт. 369659. Стоимость (без НДС) по прайс-листу в ценах по состоянию на 01.2013 г. - 36146 руб. Стоимость (без НДС) на 01.01.2000 г. составит: 36146/4,12
|  | (Кровли) | [19 empty] | (Кровли)
|  | Всего по позиции |  |  | 10: 5925 | [7 empty] | Всего по позиции
106 | Прайс-лист | Комфортный хомут MPN-RC 133 C, арт. 335703. Стоимость (без НДС) по прайс-листу в ценах по состоянию на 01.2013 г. - 18548 руб. Стоимость (без НДС) на 01.01.2000 г. составит: 18548/4,12 |  |  | 4: 100 шт.; 7: 0.16; 8: 4501.94; 10: 3038 |  |  |  | Комфортный хомут MPN-RC 133 C, арт. 335703. Стоимость (без НДС) по прайс-листу в ценах по состоянию на 01.2013 г. - 18548 руб. Стоимость (без НДС) на 01.01.2000 г. составит: 18548/4,12
|  | (Кровли) | [19 empty] | (Кровли)
|  | Всего по позиции |  |  | 10: 3038 | [7 empty] | Всего по позиции
107 | Прайс-лист | Комфортный хомут MPN-RC 21/2" B, арт. 335688. Стоимость (без НДС) по прайс-листу в ценах по состоянию на 01.2013 г. - 10668руб. Стоимость (без НДС) на 01.01.2000 г. составит: 10668/4,12 |  |  | 4: 100 шт.; 7: 0.08; 8: 2589.32; 10: 874 |  |  |  | Комфортный хомут MPN-RC 21/2" B, арт. 335688. Стоимость (без НДС) по прайс-листу в ценах по состоянию на 01.2013 г. - 10668руб. Стоимость (без НДС) на 01.01.2000 г. составит: 10668/4,12
|  | (Кровли) | [19 empty] | (Кровли)
|  | Всего по позиции |  |  | 10: 874 | [7 empty] | Всего по позиции
108 | Прайс-лист | Комфортный хомут MPN-RC 3" B, арт. 335692. Стоимость (без НДС) по прайс-листу в ценах по состоянию на 01.2013 г. - 12584 руб. Стоимость (без НДС) на 01.01.2000 г. составит: 12584/4,12 |  |  | 4: 100 шт.; 7: 0.08; 8: 3054.37; 10: 1030 |  |  |  | Комфортный хомут MPN-RC 3" B, арт. 335692. Стоимость (без НДС) по прайс-листу в ценах по состоянию на 01.2013 г. - 12584 руб. Стоимость (без НДС) на 01.01.2000 г. составит: 12584/4,12
|  | (Кровли) | [19 empty] | (Кровли)
|  | Всего по позиции |  |  | 10: 1030 | [7 empty] | Всего по позиции
109 | Прайс-лист | Соединитель скользящий MSG 1,75 M12/16D, арт. 248210. Стоимость (без НДС) по прайс-листу в ценах по состоянию на 01.2013 г. - 58137 руб. Стоимость (без НДС) на 01.01.2000 г. составит: 58137/4,12 |  |  | 4: 100 шт.; 7: 0.01; 8: 14110.92; 10: 595 |  |  |  | Соединитель скользящий MSG 1,75 M12/16D, арт. 248210. Стоимость (без НДС) по прайс-листу в ценах по состоянию на 01.2013 г. - 58137 руб. Стоимость (без НДС) на 01.01.2000 г. составит: 58137/4,12
|  | (Кровли) | [19 empty] | (Кровли)
|  | Всего по позиции |  |  | 10: 595 | [7 empty] | Всего по позиции
110 | Прайс-лист | Соединитель скользящий MSG 1,75 M8/10D, арт. 248209. Стоимость (без НДС) по прайс-листу в ценах по состоянию на 01.2013 г. - 52467 руб. Стоимость (без НДС) на 01.01.2000 г. составит: 52467/4,12 |  |  | 4: 100 шт.; 7: 0.02; 8: 12734.71; 10: 1076 |  |  |  | Соединитель скользящий MSG 1,75 M8/10D, арт. 248209. Стоимость (без НДС) по прайс-листу в ценах по состоянию на 01.2013 г. - 52467 руб. Стоимость (без НДС) на 01.01.2000 г. составит: 52467/4,12
|  | (Кровли) | [19 empty] | (Кровли)
|  | Всего по позиции |  |  | 10: 1076 | [7 empty] | Всего по позиции
111 | Прайс-лист | Резьбовой шток AM16x1000 4.8 оцинк, арт. 216422. Стоимость (без НДС) по прайс-листу в ценах по состоянию на 01.2013 г. - 11616 руб. Стоимость (без НДС) на 01.01.2000 г. составит: 11616/4,12 |  |  | 4: 100 шт.; 7: 0.04; 8: 2819.42; 10: 477 |  |  |  | Резьбовой шток AM16x1000 4.8 оцинк, арт. 216422. Стоимость (без НДС) по прайс-листу в ценах по состоянию на 01.2013 г. - 11616 руб. Стоимость (без НДС) на 01.01.2000 г. составит: 11616/4,12
|  | (Кровли) | [19 empty] | (Кровли)
|  | Всего по позиции |  |  | 10: 477 | [7 empty] | Всего по позиции
112 | Прайс-лист | Резьбовой шток AM10x1000 4.8 оцинк, арт. 339795. Стоимость (без НДС) по прайс-листу в ценах по состоянию на 01.2013 г. - 3500 руб. Стоимость (без НДС) на 01.01.2000 г. составит: 3500/4,12 |  |  | 4: 100 шт.; 7: 0.04; 8: 849.52; 10: 143 |  |  |  | Резьбовой шток AM10x1000 4.8 оцинк, арт. 339795. Стоимость (без НДС) по прайс-листу в ценах по состоянию на 01.2013 г. - 3500 руб. Стоимость (без НДС) на 01.01.2000 г. составит: 3500/4,12
|  | (Кровли) | [19 empty] | (Кровли)
|  | Всего по позиции |  |  | 10: 143 | [7 empty] | Всего по позиции
113 | Прайс-лист | Шуруп с шест. головкой M10x20 оцинк, арт. 216453. Стоимость (без НДС) по прайс-листу в ценах по состоянию на 01.2013 г. - 293 руб. Стоимость (без НДС) на 01.01.2000 г. составит: 293/4,12 |  |  | 4: 100 шт.; 7: 0.32; 8: 71.12; 10: 97 |  |  |  | Шуруп с шест. головкой M10x20 оцинк, арт. 216453. Стоимость (без НДС) по прайс-листу в ценах по состоянию на 01.2013 г. - 293 руб. Стоимость (без НДС) на 01.01.2000 г. составит: 293/4,12
|  | (Кровли) | [19 empty] | (Кровли)
|  | Всего по позиции |  |  | 10: 97 | [7 empty] | Всего по позиции
114 | Прайс-лист | Гайка-барашек MQM-M10, арт. 369626. Стоимость (без НДС) по прайс-листу в ценах по состоянию на 01.2013 г. - 4511 руб. Стоимость (без НДС) на 01.01.2000 г. составит: 4511/4,12 |  |  | 4: 100 шт.; 7: 0.32; 8: 1094.9; 10: 1477 |  |  |  | Гайка-барашек MQM-M10, арт. 369626. Стоимость (без НДС) по прайс-листу в ценах по состоянию на 01.2013 г. - 4511 руб. Стоимость (без НДС) на 01.01.2000 г. составит: 4511/4,12
|  | (Кровли) | [19 empty] | (Кровли)
|  | Всего по позиции |  |  | 10: 1477 | [7 empty] | Всего по позиции
115 | Прайс-лист | Анкер-шпил. отв. крепл. HST M12X145/50, арт. 371588 . Стоимость (без НДС) по прайс-листу в ценах по состоянию на 01.2013 г. - 11760 руб. Стоимость (без НДС) на 01.01.2000 г. составит: 11760/4,12 |  |  | 4: 100 шт.; 7: 0.16; 8: 2854.37; 10: 1929 |  |  |  | Анкер-шпил. отв. крепл. HST M12X145/50, арт. 371588 . Стоимость (без НДС) по прайс-листу в ценах по состоянию на 01.2013 г. - 11760 руб. Стоимость (без НДС) на 01.01.2000 г. составит: 11760/4,12
|  | (Кровли) | [19 empty] | (Кровли)
|  | Всего по позиции |  |  | 10: 1929 | [7 empty] | Всего по позиции
116 | ОЕРЖ09-03-039-02 | Монтаж опорных конструкций для крепления трубопроводов внутри зданий и сооружений, массой до 0,5 тК=4,12 (распоряжение ОАО "РЖД" от 29.12.2012 №2783р п.10.3.3) |  |  | 4: 1 т конструкций; 7: 0.06 |  |  |  | Монтаж опорных конструкций для крепления трубопроводов внутри зданий и сооружений, массой до 0,5 тК=4,12 (распоряжение ОАО "РЖД" от 29.12.2012 №2783р п.10.3.3)
| 1 | ОТ |  |  | 8: 448.87; 10: 27 |  |  |  |  | ОТ
| 2 | ЭМ |  |  | 8: 116.14; 10: 7 |  |  |  |  | ЭМ
| 3 | в т.ч. ОТм |  |  | 8: 1.49; 10: 0 |  |  |  |  | в т.ч. ОТм
| 4 | М |  |  | 8: 103.57; 10: 6 |  |  |  |  | М
|  | ЗТ |  |  | 4: чел.-ч; 5: 49.49 | [5 empty] | ЗТ
|  | ЗТм |  |  | 4: чел.-ч; 5: 0.11 | [5 empty] | ЗТм
|  | Итого по расценке |  |  | 8: 668.58; 10: 40 | [6 empty] | Итого по расценке
|  | ФОТ |  |  | 10: 27 | [5 empty] | ФОТ
|  | НР Земляные работы, выполняемые ручным способом |  |  | 4: %; 5: 90; 6: 0.85; 7: 77; 10: 239 | [5 empty] | НР Земляные работы, выполняемые ручным способом
|  | СП Земляные работы, выполняемые ручным способом |  |  | 4: %; 5: 85; 6: 0.8; 7: 68; 10: 211 | [5 empty] | СП Земляные работы, выполняемые ручным способом
|  | Всего по позиции |  |  | 10: 819 | [7 empty] | Всего по позиции
117 | Прайс-лист | Консоль MQK-41 D/1000, арт. 369620 . Стоимость (без НДС) по прайс-листу в ценах по состоянию на 01.2013 г. - 298914 руб. Стоимость (без НДС) на 01.01.2000 г. составит: 298914/4,12 |  |  | 4: 100 шт.; 7: 0.02; 8: 72551.94; 10: 6123 |  |  |  | Консоль MQK-41 D/1000, арт. 369620 . Стоимость (без НДС) по прайс-листу в ценах по состоянию на 01.2013 г. - 298914 руб. Стоимость (без НДС) на 01.01.2000 г. составит: 298914/4,12
|  | (Кровли) | [19 empty] | (Кровли)
|  | Всего по позиции |  |  | 10: 6123 | [7 empty] | Всего по позиции
118 | Прайс-лист | Уголок консольный MQK-SL длинн., арт. 369621 Стоимость (без НДС) по прайс-листу в ценах по состоянию на 01.2013 г. - 100968 руб. Стоимость (без НДС) на 01.01.2000 г. составит: 100968/4,12 |  |  | 4: 100 шт.; 7: 0.02; 8: 24506.8; 10: 2068 |  |  |  | Уголок консольный MQK-SL длинн., арт. 369621 Стоимость (без НДС) по прайс-листу в ценах по состоянию на 01.2013 г. - 100968 руб. Стоимость (без НДС) на 01.01.2000 г. составит: 100968/4,12
|  | (Кровли) | [19 empty] | (Кровли)
|  | Всего по позиции |  |  | 10: 2068 | [7 empty] | Всего по позиции
119 | Прайс-лист | Соединит. элемент для профилей MQN, арт. 369623. Стоимость (без НДС) по прайс-листу в ценах по состоянию на 01.2013 г. - 7216 руб. Стоимость (без НДС) на 01.01.2000 г. составит: 7216/4,12 |  |  | 4: 100 шт.; 7: 0.02; 8: 1751.46; 10: 148 |  |  |  | Соединит. элемент для профилей MQN, арт. 369623. Стоимость (без НДС) по прайс-листу в ценах по состоянию на 01.2013 г. - 7216 руб. Стоимость (без НДС) на 01.01.2000 г. составит: 7216/4,12
|  | (Кровли) | [19 empty] | (Кровли)
|  | Всего по позиции |  |  | 10: 148 | [7 empty] | Всего по позиции
120 | Прайс-лист | Монтажная гайка для труб MQA-M10, арт. 369630 . Стоимость (без НДС) по прайс-листу в ценах по состоянию на 01.2013 г. - 5595 руб. Стоимость (без НДС) на 01.01.2000 г. составит: 5595/4,12 |  |  | 4: 100 шт.; 7: 0.08; 8: 1358.01; 10: 460 |  |  |  | Монтажная гайка для труб MQA-M10, арт. 369630 . Стоимость (без НДС) по прайс-листу в ценах по состоянию на 01.2013 г. - 5595 руб. Стоимость (без НДС) на 01.01.2000 г. составит: 5595/4,12
|  | (Кровли) | [19 empty] | (Кровли)
|  | Всего по позиции |  |  | 10: 460 | [7 empty] | Всего по позиции
121 | Прайс-лист | Комфортный хомут MPN-RC 133 C, арт. 335703. Стоимость (без НДС) по прайс-листу в ценах по состоянию на 01.2013 г. - 18548 руб. Стоимость (без НДС) на 01.01.2000 г. составит: 18548/4,12 |  |  | 4: 100 шт.; 7: 0.04; 8: 4501.94; 10: 760 |  |  |  | Комфортный хомут MPN-RC 133 C, арт. 335703. Стоимость (без НДС) по прайс-листу в ценах по состоянию на 01.2013 г. - 18548 руб. Стоимость (без НДС) на 01.01.2000 г. составит: 18548/4,12
|  | (Кровли) | [19 empty] | (Кровли)
|  | Всего по позиции |  |  | 10: 760 | [7 empty] | Всего по позиции
122 | Прайс-лист | Комфортный хомут MPN-RC 21/2" B, арт. 335688. Стоимость (без НДС) по прайс-листу в ценах по состоянию на 01.2013 г. - 10668руб. Стоимость (без НДС) на 01.01.2000 г. составит: 10668/4,12 |  |  | 4: 100 шт.; 7: 0.04; 8: 2589.32; 10: 439 |  |  |  | Комфортный хомут MPN-RC 21/2" B, арт. 335688. Стоимость (без НДС) по прайс-листу в ценах по состоянию на 01.2013 г. - 10668руб. Стоимость (без НДС) на 01.01.2000 г. составит: 10668/4,12
|  | (Кровли) | [19 empty] | (Кровли)
|  | Всего по позиции |  |  | 10: 439 | [7 empty] | Всего по позиции
123 | Прайс-лист | Комфортный хомут MPN-RC 3" B, арт. 335692. Стоимость (без НДС) по прайс-листу в ценах по состоянию на 01.2013 г. - 12584 руб. Стоимость (без НДС) на 01.01.2000 г. составит: 12584/4,12 |  |  | 4: 100 шт.; 7: 0.04; 8: 3054.37; 10: 515 |  |  |  | Комфортный хомут MPN-RC 3" B, арт. 335692. Стоимость (без НДС) по прайс-листу в ценах по состоянию на 01.2013 г. - 12584 руб. Стоимость (без НДС) на 01.01.2000 г. составит: 12584/4,12
|  | (Кровли) | [19 empty] | (Кровли)
|  | Всего по позиции |  |  | 10: 515 | [7 empty] | Всего по позиции
124 | Прайс-лист | Соединитель скользящий MSG 1,75 M12/16D, арт. 248210. Стоимость (без НДС) по прайс-листу в ценах по состоянию на 01.2013 г. - 58137 руб. Стоимость (без НДС) на 01.01.2000 г. составит: 58137/4,12 |  |  | 4: 100 шт.; 7: 0.02; 8: 14110.92; 10: 1190 |  |  |  | Соединитель скользящий MSG 1,75 M12/16D, арт. 248210. Стоимость (без НДС) по прайс-листу в ценах по состоянию на 01.2013 г. - 58137 руб. Стоимость (без НДС) на 01.01.2000 г. составит: 58137/4,12
|  | (Кровли) | [19 empty] | (Кровли)
|  | Всего по позиции |  |  | 10: 1190 | [7 empty] | Всего по позиции
125 | Прайс-лист | Соединитель скользящий MSG 1,75 M8/10D, арт. 248209. Стоимость (без НДС) по прайс-листу в ценах по состоянию на 01.2013 г. - 52467 руб. Стоимость (без НДС) на 01.01.2000 г. составит: 52467/4,12 |  |  | 4: 100 шт.; 7: 0.02; 8: 12734.71; 10: 1076 |  |  |  | Соединитель скользящий MSG 1,75 M8/10D, арт. 248209. Стоимость (без НДС) по прайс-листу в ценах по состоянию на 01.2013 г. - 52467 руб. Стоимость (без НДС) на 01.01.2000 г. составит: 52467/4,12
|  | (Кровли) | [19 empty] | (Кровли)
|  | Всего по позиции |  |  | 10: 1076 | [7 empty] | Всего по позиции
126 | Прайс-лист | Резьбовой шток AM16x1000 4.8 оцинк, арт. 216422. Стоимость (без НДС) по прайс-листу в ценах по состоянию на 01.2013 г. - 11616 руб. Стоимость (без НДС) на 01.01.2000 г. составит: 11616/4,12 |  |  | 4: 100 шт.; 7: 0.02; 8: 2819.42; 10: 236 |  |  |  | Резьбовой шток AM16x1000 4.8 оцинк, арт. 216422. Стоимость (без НДС) по прайс-листу в ценах по состоянию на 01.2013 г. - 11616 руб. Стоимость (без НДС) на 01.01.2000 г. составит: 11616/4,12
|  | (Кровли) | [19 empty] | (Кровли)
|  | Всего по позиции |  |  | 10: 236 | [7 empty] | Всего по позиции
127 | Прайс-лист | Резьбовой шток AM10x1000 4.8 оцинк, арт. 339795. Стоимость (без НДС) по прайс-листу в ценах по состоянию на 01.2013 г. - 3500 руб. Стоимость (без НДС) на 01.01.2000 г. составит: 3500/4,12 |  |  | 4: 100 шт.; 7: 0.02; 8: 849.52; 10: 72 |  |  |  | Резьбовой шток AM10x1000 4.8 оцинк, арт. 339795. Стоимость (без НДС) по прайс-листу в ценах по состоянию на 01.2013 г. - 3500 руб. Стоимость (без НДС) на 01.01.2000 г. составит: 3500/4,12
|  | (Кровли) | [19 empty] | (Кровли)
|  | Всего по позиции |  |  | 10: 72 | [7 empty] | Всего по позиции
128 | Прайс-лист | Шуруп с шест. головкой M10x20 оцинк, арт. 216453. Стоимость (без НДС) по прайс-листу в ценах по состоянию на 01.2013 г. - 293 руб. Стоимость (без НДС) на 01.01.2000 г. составит: 293/4,12 |  |  | 4: 100 шт.; 7: 0.08; 8: 71.12; 10: 25 |  |  |  | Шуруп с шест. головкой M10x20 оцинк, арт. 216453. Стоимость (без НДС) по прайс-листу в ценах по состоянию на 01.2013 г. - 293 руб. Стоимость (без НДС) на 01.01.2000 г. составит: 293/4,12
|  | (Кровли) | [19 empty] | (Кровли)
|  | Всего по позиции |  |  | 10: 25 | [7 empty] | Всего по позиции
129 | Прайс-лист | Рамный анкер HRD-UGS 14X110/40, арт. 312633 (334936). Стоимость (без НДС) по прайс-листу в ценах по состоянию на 01.2013 г. - 5150 руб. Стоимость (без НДС) на 01.01.2000 г. составит: 5150/4,12 |  |  | 4: 100 шт.; 7: 0.06; 8: 1250; 10: 317 |  |  |  | Рамный анкер HRD-UGS 14X110/40, арт. 312633 (334936). Стоимость (без НДС) по прайс-листу в ценах по состоянию на 01.2013 г. - 5150 руб. Стоимость (без НДС) на 01.01.2000 г. составит: 5150/4,12
|  | (Кровли) | [19 empty] | (Кровли)
|  | Всего по позиции |  |  | 10: 317 | [7 empty] | Всего по позиции
130 | ОЕРЖ09-03-039-02 | Монтаж опорных конструкций для крепления трубопроводов внутри зданий и сооружений, массой до 0,5 т К=4,12 (распоряжение ОАО "РЖД" от 29.12.2012 №2783р п.10.3.3) |  |  | 4: 1 т конструкций; 7: 0.03 |  |  |  | Монтаж опорных конструкций для крепления трубопроводов внутри зданий и сооружений, массой до 0,5 т К=4,12 (распоряжение ОАО "РЖД" от 29.12.2012 №2783р п.10.3.3)
| 1 | ОТ |  |  | 8: 448.87; 10: 13 |  |  |  |  | ОТ
| 2 | ЭМ |  |  | 8: 116.14; 10: 3 |  |  |  |  | ЭМ
| 3 | в т.ч. ОТм |  |  | 8: 1.49; 10: 0 |  |  |  |  | в т.ч. ОТм
| 4 | М |  |  | 8: 103.57; 10: 4 |  |  |  |  | М
|  | ЗТ |  |  | 4: чел.-ч; 5: 49.49 | [5 empty] | ЗТ
|  | ЗТм |  |  | 4: чел.-ч; 5: 0.11 | [5 empty] | ЗТм
|  | Итого по расценке |  |  | 8: 668.58; 10: 20 | [6 empty] | Итого по расценке
|  | ФОТ |  |  | 10: 13 | [5 empty] | ФОТ
|  | НР Земляные работы, выполняемые ручным способом |  |  | 4: %; 5: 90; 6: 0.85; 7: 77; 10: 115 | [5 empty] | НР Земляные работы, выполняемые ручным способом
|  | СП Земляные работы, выполняемые ручным способом |  |  | 4: %; 5: 85; 6: 0.8; 7: 68; 10: 101 | [5 empty] | СП Земляные работы, выполняемые ручным способом
|  | Всего по позиции |  |  | 10: 396 | [7 empty] | Всего по позиции
131 | Прайс-лист | Консоль MQK-41 D/1000, арт. 369620. Стоимость (без НДС) по прайс-листу в ценах по состоянию на 01.2013 г. - 298914 руб. Стоимость (без НДС) на 01.01.2000 г. составит: 298914/4,12 |  |  | 4: 100 шт.; 7: 0.01; 8: 72551.94; 10: 3064 |  |  |  | Консоль MQK-41 D/1000, арт. 369620. Стоимость (без НДС) по прайс-листу в ценах по состоянию на 01.2013 г. - 298914 руб. Стоимость (без НДС) на 01.01.2000 г. составит: 298914/4,12
|  | (Кровли) | [19 empty] | (Кровли)
|  | Всего по позиции |  |  | 10: 3064 | [7 empty] | Всего по позиции
132 | Прайс-лист | Консоль MQK-21 D/600, арт. 369619. Стоимость (без НДС) по прайс-листу в ценах по состоянию на 01.2013 г. - 152 410 руб. Стоимость (без НДС) на 01.01.2000 г. составит: 152410/4,12 |  |  | 4: 100 шт.; 7: 0.01; 8: 36992.72; 10: 1561 |  |  |  | Консоль MQK-21 D/600, арт. 369619. Стоимость (без НДС) по прайс-листу в ценах по состоянию на 01.2013 г. - 152 410 руб. Стоимость (без НДС) на 01.01.2000 г. составит: 152410/4,12
|  | (Кровли) | [19 empty] | (Кровли)
|  | Всего по позиции |  |  | 10: 1561 | [7 empty] | Всего по позиции
133 | Прайс-лист | Профиль монтажный MQ-41-R 3m, арт. 303992 (369591). Стоимость (без НДС) по прайс-листу в ценах по состоянию на 01.2013 г. - 1476 руб. Стоимость (без НДС) на 01.01.2000 г. составит: 1476/4,12 |  |  | 4: шт.; 7: 1; 8: 358.25; 10: 1511 |  |  |  | Профиль монтажный MQ-41-R 3m, арт. 303992 (369591). Стоимость (без НДС) по прайс-листу в ценах по состоянию на 01.2013 г. - 1476 руб. Стоимость (без НДС) на 01.01.2000 г. составит: 1476/4,12
|  | (Кровли) | [19 empty] | (Кровли)
|  | Всего по позиции |  |  | 10: 1511 | [7 empty] | Всего по позиции
134 | Прайс-лист | Уголок консольный MQK-SK коротк., арт. 369622 . Стоимость (без НДС) по прайс-листу в ценах по состоянию на 01.2013 г. - 80548 руб. Стоимость (без НДС) на 01.01.2000 г. составит: 80548/4,12 |  |  | 4: 100 шт.; 7: 0.01; 8: 19550.49; 10: 827 |  |  |  | Уголок консольный MQK-SK коротк., арт. 369622 . Стоимость (без НДС) по прайс-листу в ценах по состоянию на 01.2013 г. - 80548 руб. Стоимость (без НДС) на 01.01.2000 г. составит: 80548/4,12
|  | (Кровли) | [19 empty] | (Кровли)
|  | Всего по позиции |  |  | 10: 827 | [7 empty] | Всего по позиции
135 | Прайс-лист | Соединит. элемент для профилей MQN, арт. 369623. Стоимость (без НДС) по прайс-листу в ценах по состоянию на 01.2013 г. - 7216 руб. Стоимость (без НДС) на 01.01.2000 г. составит: 7216/4,12 |  |  | 4: 100 шт.; 7: 0.01; 8: 1751.46; 10: 76 |  |  |  | Соединит. элемент для профилей MQN, арт. 369623. Стоимость (без НДС) по прайс-листу в ценах по состоянию на 01.2013 г. - 7216 руб. Стоимость (без НДС) на 01.01.2000 г. составит: 7216/4,12
|  | (Кровли) | [19 empty] | (Кровли)
|  | Всего по позиции |  |  | 10: 76 | [7 empty] | Всего по позиции
136 | Прайс-лист | Монтажная гайка для труб MQA-M10, арт. 369630. Стоимость (без НДС) по прайс-листу в ценах по состоянию на 01.2013 г. - 5 595 руб. Стоимость (без НДС) на 01.01.2000 г. составит: 5 595/4,12 |  |  | 4: 100 шт.; 7: 0.08; 8: 1358.01; 10: 460 |  |  |  | Монтажная гайка для труб MQA-M10, арт. 369630. Стоимость (без НДС) по прайс-листу в ценах по состоянию на 01.2013 г. - 5 595 руб. Стоимость (без НДС) на 01.01.2000 г. составит: 5 595/4,12
|  | (Кровли) | [19 empty] | (Кровли)
|  | Всего по позиции |  |  | 10: 460 | [7 empty] | Всего по позиции
137 | Прайс-лист | Комфортный хомут MPN-RC 133 C, арт. 335703. Стоимость (без НДС) по прайс-листу в ценах по состоянию на 01.2013 г. - 18548 руб. Стоимость (без НДС) на 01.01.2000 г. составит: 18548/4,12 |  |  | 4: 100 шт.; 7: 0.04; 8: 4501.94; 10: 760 |  |  |  | Комфортный хомут MPN-RC 133 C, арт. 335703. Стоимость (без НДС) по прайс-листу в ценах по состоянию на 01.2013 г. - 18548 руб. Стоимость (без НДС) на 01.01.2000 г. составит: 18548/4,12
|  | (Кровли) | [19 empty] | (Кровли)
|  | Всего по позиции |  |  | 10: 760 | [7 empty] | Всего по позиции
138 | Прайс-лист | Комфортный хомут MPN-RC 21/2" B, арт. 335688. Стоимость (без НДС) по прайс-листу в ценах по состоянию на 01.2013 г. - 10668руб. Стоимость (без НДС) на 01.01.2000 г. составит: 10668/4,12 |  |  | 4: 100 шт.; 7: 0.02; 8: 2589.32; 10: 219 |  |  |  | Комфортный хомут MPN-RC 21/2" B, арт. 335688. Стоимость (без НДС) по прайс-листу в ценах по состоянию на 01.2013 г. - 10668руб. Стоимость (без НДС) на 01.01.2000 г. составит: 10668/4,12
|  | (Кровли) | [19 empty] | (Кровли)
|  | Всего по позиции |  |  | 10: 219 | [7 empty] | Всего по позиции
139 | Прайс-лист | Комфортный хомут MPN-RC 3" B, арт. 335692. Стоимость (без НДС) по прайс-листу в ценах по состоянию на 01.2013 г. - 12584 руб. Стоимость (без НДС) на 01.01.2000 г. составит: 12584/4,12 |  |  | 4: 100 шт.; 7: 0.02; 8: 3054.37; 10: 257 |  |  |  | Комфортный хомут MPN-RC 3" B, арт. 335692. Стоимость (без НДС) по прайс-листу в ценах по состоянию на 01.2013 г. - 12584 руб. Стоимость (без НДС) на 01.01.2000 г. составит: 12584/4,12
|  | (Кровли) | [19 empty] | (Кровли)
|  | Всего по позиции |  |  | 10: 257 | [7 empty] | Всего по позиции
140 | Прайс-лист | Соединитель скользящий MSG 1,75 M12/16D, арт. 248210. Стоимость (без НДС) по прайс-листу в ценах по состоянию на 01.2013 г. - 58137 руб. Стоимость (без НДС) на 01.01.2000 г. составит: 58137/4,12 |  |  | 4: 100 шт.; 7: 0.02; 8: 14110.92; 10: 1190 |  |  |  | Соединитель скользящий MSG 1,75 M12/16D, арт. 248210. Стоимость (без НДС) по прайс-листу в ценах по состоянию на 01.2013 г. - 58137 руб. Стоимость (без НДС) на 01.01.2000 г. составит: 58137/4,12
|  | (Кровли) | [19 empty] | (Кровли)
|  | Всего по позиции |  |  | 10: 1190 | [7 empty] | Всего по позиции
141 | Прайс-лист | Соединитель скользящий MSG 1,75 M8/10D, арт. 248209. Стоимость (без НДС) по прайс-листу в ценах по состоянию на 01.2013 г. - 52467 руб. Стоимость (без НДС) на 01.01.2000 г. составит: 52467/4,12 |  |  | 4: 100 шт.; 7: 0.02; 8: 12734.71; 10: 1076 |  |  |  | Соединитель скользящий MSG 1,75 M8/10D, арт. 248209. Стоимость (без НДС) по прайс-листу в ценах по состоянию на 01.2013 г. - 52467 руб. Стоимость (без НДС) на 01.01.2000 г. составит: 52467/4,12
|  | (Кровли) | [19 empty] | (Кровли)
|  | Всего по позиции |  |  | 10: 1076 | [7 empty] | Всего по позиции
142 | Прайс-лист | Резьбовой шток AM16x1000 4.8 оцинк, арт. 216422. Стоимость (без НДС) по прайс-листу в ценах по состоянию на 01.2013 г. - 11616 руб. Стоимость (без НДС) на 01.01.2000 г. составит: 11616/4,12 |  |  | 4: 100 шт.; 7: 0.01; 8: 2819.42; 10: 118 |  |  |  | Резьбовой шток AM16x1000 4.8 оцинк, арт. 216422. Стоимость (без НДС) по прайс-листу в ценах по состоянию на 01.2013 г. - 11616 руб. Стоимость (без НДС) на 01.01.2000 г. составит: 11616/4,12
|  | (Кровли) | [19 empty] | (Кровли)
|  | Всего по позиции |  |  | 10: 118 | [7 empty] | Всего по позиции
143 | Прайс-лист | Резьбовой шток AM10x1000 4.8 оцинк, арт. 339795. Стоимость (без НДС) по прайс-листу в ценах по состоянию на 01.2013 г. - 3500 руб. Стоимость (без НДС) на 01.01.2000 г. составит: 3500/4,12 |  |  | 4: 100 шт.; 7: 0.01; 8: 849.52; 10: 34 |  |  |  | Резьбовой шток AM10x1000 4.8 оцинк, арт. 339795. Стоимость (без НДС) по прайс-листу в ценах по состоянию на 01.2013 г. - 3500 руб. Стоимость (без НДС) на 01.01.2000 г. составит: 3500/4,12
|  | (Кровли) | [19 empty] | (Кровли)
|  | Всего по позиции |  |  | 10: 34 | [7 empty] | Всего по позиции
144 | Прайс-лист | Шуруп с шест. головкой M10x20 оцинк, арт. 216453. Стоимость (без НДС) по прайс-листу в ценах по состоянию на 01.2013 г. - 293 руб. Стоимость (без НДС) на 01.01.2000 г. составит: 293/4,12 |  |  | 4: 100 шт.; 7: 0.08; 8: 71.12; 10: 25 |  |  |  | Шуруп с шест. головкой M10x20 оцинк, арт. 216453. Стоимость (без НДС) по прайс-листу в ценах по состоянию на 01.2013 г. - 293 руб. Стоимость (без НДС) на 01.01.2000 г. составит: 293/4,12
|  | (Кровли) | [19 empty] | (Кровли)
|  | Всего по позиции |  |  | 10: 25 | [7 empty] | Всего по позиции
145 | Прайс-лист | Анкер-шпил. отв. крепл. HST M12X115/20, арт. 371587 . Стоимость (без НДС) по прайс-листу в ценах по состоянию на 01.2013 г. - 9570 руб. Стоимость (без НДС) на 01.01.2000 г. составит: 9570/4,12 |  |  | 4: 100 шт.; 7: 0.05; 8: 2322.82; 10: 490 |  |  |  | Анкер-шпил. отв. крепл. HST M12X115/20, арт. 371587 . Стоимость (без НДС) по прайс-листу в ценах по состоянию на 01.2013 г. - 9570 руб. Стоимость (без НДС) на 01.01.2000 г. составит: 9570/4,12
|  | (Кровли) | [19 empty] | (Кровли)
|  | Всего по позиции |  |  | 10: 490 | [7 empty] | Всего по позиции
146 | Прайс-лист | Уголок монтажный, 2 отверстия MQW-Q2, арт. 369655. Стоимость (без НДС) по прайс-листу в ценах по состоянию на 01.2013 г. - 21765 руб. Стоимость (без НДС) на 01.01.2000 г. составит: 21765/4,12 |  |  | 4: 100 шт.; 7: 0.02; 8: 5282.77; 10: 447 |  |  |  | Уголок монтажный, 2 отверстия MQW-Q2, арт. 369655. Стоимость (без НДС) по прайс-листу в ценах по состоянию на 01.2013 г. - 21765 руб. Стоимость (без НДС) на 01.01.2000 г. составит: 21765/4,12
|  | (Кровли) | [19 empty] | (Кровли)
|  | Всего по позиции |  |  | 10: 447 | [7 empty] | Всего по позиции
147 | ОЕРЖ09-03-039-02 | Монтаж опорных конструкций для крепления трубопроводов внутри зданий и сооружений, массой до 0,5 тК=4,12 (распоряжение ОАО "РЖД" от 29.12.2012 №2783р п.10.3.3) |  |  | 4: 1 т конструкций; 7: 0.03 |  |  |  | Монтаж опорных конструкций для крепления трубопроводов внутри зданий и сооружений, массой до 0,5 тК=4,12 (распоряжение ОАО "РЖД" от 29.12.2012 №2783р п.10.3.3)
| 1 | ОТ |  |  | 8: 448.87; 10: 13 |  |  |  |  | ОТ
| 2 | ЭМ |  |  | 8: 116.14; 10: 3 |  |  |  |  | ЭМ
| 3 | в т.ч. ОТм |  |  | 8: 1.49; 10: 0 |  |  |  |  | в т.ч. ОТм
| 4 | М |  |  | 8: 103.57; 10: 4 |  |  |  |  | М
|  | ЗТ |  |  | 4: чел.-ч; 5: 49.49 | [5 empty] | ЗТ
|  | ЗТм |  |  | 4: чел.-ч; 5: 0.11 | [5 empty] | ЗТм
|  | Итого по расценке |  |  | 8: 668.58; 10: 20 | [6 empty] | Итого по расценке
|  | ФОТ |  |  | 10: 13 | [5 empty] | ФОТ
|  | НР Земляные работы, выполняемые ручным способом |  |  | 4: %; 5: 90; 6: 0.85; 7: 77; 10: 115 | [5 empty] | НР Земляные работы, выполняемые ручным способом
|  | СП Земляные работы, выполняемые ручным способом |  |  | 4: %; 5: 85; 6: 0.8; 7: 68; 10: 101 | [5 empty] | СП Земляные работы, выполняемые ручным способом
|  | Всего по позиции |  |  | 10: 396 | [7 empty] | Всего по позиции
148 | Прайс-лист | Рельсовая опора MQP-21-72, арт. 369651. Стоимость (без НДС) по прайс-листу в ценах по состоянию на 01.2013 г. - 61 782,00 руб. Стоимость (без НДС) на 01.01.2000 г. составит: 61 782,00/4,12 |  |  | 4: 100 шт.; 7: 0.02; 8: 14995.63; 10: 1266 |  |  |  | Рельсовая опора MQP-21-72, арт. 369651. Стоимость (без НДС) по прайс-листу в ценах по состоянию на 01.2013 г. - 61 782,00 руб. Стоимость (без НДС) на 01.01.2000 г. составит: 61 782,00/4,12
|  | (Кровли) | [19 empty] | (Кровли)
|  | Всего по позиции |  |  | 10: 1266 | [7 empty] | Всего по позиции
149 | Прайс-лист | Профиль монтажный MQ-72 3M, арт. 373797 . Стоимость (без НДС) по прайс-листу в ценах по состоянию на 01.2013 г. - 650 руб. Стоимость (без НДС) на 01.01.2000 г. составит: 650/4,12 |  |  | 4: шт.; 7: 0.01; 8: 157.77; 10: 8 |  |  |  | Профиль монтажный MQ-72 3M, арт. 373797 . Стоимость (без НДС) по прайс-листу в ценах по состоянию на 01.2013 г. - 650 руб. Стоимость (без НДС) на 01.01.2000 г. составит: 650/4,12
|  | (Кровли) | [19 empty] | (Кровли)
|  | Всего по позиции |  |  | 10: 8 | [7 empty] | Всего по позиции
150 | Прайс-лист | Профиль монтажный MQ-21 D 3M, арт. 369601. Стоимость (без НДС) по прайс-листу в ценах по состоянию на 01.2013 г. - 750 руб. Стоимость (без НДС) на 01.01.2000 г. составит: 750/4,12 |  |  | 4: шт.; 7: 0.01; 8: 182.04; 10: 8 |  |  |  | Профиль монтажный MQ-21 D 3M, арт. 369601. Стоимость (без НДС) по прайс-листу в ценах по состоянию на 01.2013 г. - 750 руб. Стоимость (без НДС) на 01.01.2000 г. составит: 750/4,12
|  | (Кровли) | [19 empty] | (Кровли)
|  | Всего по позиции |  |  | 10: 8 | [7 empty] | Всего по позиции
151 | Прайс-лист | Соединит. элемент для профилей MQN, арт. 369623. Стоимость (без НДС) по прайс-листу в ценах по состоянию на 01.2013 г. - 7216 руб. Стоимость (без НДС) на 01.01.2000 г. составит: 7216/4,12 |  |  | 4: 100 шт.; 7: 0.2; 8: 1751.46; 10: 1477 |  |  |  | Соединит. элемент для профилей MQN, арт. 369623. Стоимость (без НДС) по прайс-листу в ценах по состоянию на 01.2013 г. - 7216 руб. Стоимость (без НДС) на 01.01.2000 г. составит: 7216/4,12
|  | (Кровли) | [19 empty] | (Кровли)
|  | Всего по позиции |  |  | 10: 1477 | [7 empty] | Всего по позиции
152 | Прайс-лист | Уголок монтажный, 8 отверстий MQW-8/90, арт. 369659. Стоимость (без НДС) по прайс-листу в ценах по состоянию на 01.2013 г. - 36146 руб. Стоимость (без НДС) на 01.01.2000 г. составит: 36146/4,12 |  |  | 4: 100 шт.; 7: 0.04; 8: 8773.3; 10: 1481 |  |  |  | Уголок монтажный, 8 отверстий MQW-8/90, арт. 369659. Стоимость (без НДС) по прайс-листу в ценах по состоянию на 01.2013 г. - 36146 руб. Стоимость (без НДС) на 01.01.2000 г. составит: 36146/4,12
|  | (Кровли) | [19 empty] | (Кровли)
|  | Всего по позиции |  |  | 10: 1481 | [7 empty] | Всего по позиции
153 | Прайс-лист | Комфортный хомут MPN-RC 133 C, арт. 335703. Стоимость (без НДС) по прайс-листу в ценах по состоянию на 01.2013 г. - 18548 руб. Стоимость (без НДС) на 01.01.2000 г. составит: 18548/4,12 |  |  | 4: 100 шт.; 7: 0.04; 8: 4501.94; 10: 760 |  |  |  | Комфортный хомут MPN-RC 133 C, арт. 335703. Стоимость (без НДС) по прайс-листу в ценах по состоянию на 01.2013 г. - 18548 руб. Стоимость (без НДС) на 01.01.2000 г. составит: 18548/4,12
|  | (Кровли) | [19 empty] | (Кровли)
|  | Всего по позиции |  |  | 10: 760 | [7 empty] | Всего по позиции
154 | Прайс-лист | Комфортный хомут MPN-RC 21/2" B, арт. 335688. Стоимость (без НДС) по прайс-листу в ценах по состоянию на 01.2013 г. - 10668руб. Стоимость (без НДС) на 01.01.2000 г. составит: 10668/4,12 |  |  | 4: 100 шт.; 7: 0.02; 8: 2589.32; 10: 219 |  |  |  | Комфортный хомут MPN-RC 21/2" B, арт. 335688. Стоимость (без НДС) по прайс-листу в ценах по состоянию на 01.2013 г. - 10668руб. Стоимость (без НДС) на 01.01.2000 г. составит: 10668/4,12
|  | (Кровли) | [19 empty] | (Кровли)
|  | Всего по позиции |  |  | 10: 219 | [7 empty] | Всего по позиции
155 | Прайс-лист | Комфортный хомут MPN-RC 3" B, арт. 335692. Стоимость (без НДС) по прайс-листу в ценах по состоянию на 01.2013 г. - 12584 руб. Стоимость (без НДС) на 01.01.2000 г. составит: 12584/4,12 |  |  | 4: 100 шт.; 7: 0.02; 8: 3054.37; 10: 257 |  |  |  | Комфортный хомут MPN-RC 3" B, арт. 335692. Стоимость (без НДС) по прайс-листу в ценах по состоянию на 01.2013 г. - 12584 руб. Стоимость (без НДС) на 01.01.2000 г. составит: 12584/4,12
|  | (Кровли) | [19 empty] | (Кровли)
|  | Всего по позиции |  |  | 10: 257 | [7 empty] | Всего по позиции
156 | Прайс-лист | Соединитель скользящий MSG 1,75 M12/16D, арт. 248210. Стоимость (без НДС) по прайс-листу в ценах по состоянию на 01.2013 г. - 58137 руб. Стоимость (без НДС) на 01.01.2000 г. составит: 58137/4,12 |  |  | 4: 100 шт.; 7: 0.01; 8: 14110.92; 10: 595 |  |  |  | Соединитель скользящий MSG 1,75 M12/16D, арт. 248210. Стоимость (без НДС) по прайс-листу в ценах по состоянию на 01.2013 г. - 58137 руб. Стоимость (без НДС) на 01.01.2000 г. составит: 58137/4,12
|  | (Кровли) | [19 empty] | (Кровли)
|  | Всего по позиции |  |  | 10: 595 | [7 empty] | Всего по позиции
157 | Прайс-лист | Соединитель скользящий MSG 1,75 M8/10D, арт. 248209. Стоимость (без НДС) по прайс-листу в ценах по состоянию на 01.2013 г. - 52467 руб. Стоимость (без НДС) на 01.01.2000 г. составит: 52467/4,12 |  |  | 4: 100 шт.; 7: 0.02; 8: 12734.71; 10: 1076 |  |  |  | Соединитель скользящий MSG 1,75 M8/10D, арт. 248209. Стоимость (без НДС) по прайс-листу в ценах по состоянию на 01.2013 г. - 52467 руб. Стоимость (без НДС) на 01.01.2000 г. составит: 52467/4,12
|  | (Кровли) | [19 empty] | (Кровли)
|  | Всего по позиции |  |  | 10: 1076 | [7 empty] | Всего по позиции
158 | Прайс-лист | Резьбовой шток AM16x1000 4.8 оцинк, арт. 216422. Стоимость (без НДС) по прайс-листу в ценах по состоянию на 01.2013 г. - 11616 руб. Стоимость (без НДС) на 01.01.2000 г. составит: 11616/4,12 |  |  | 4: 100 шт.; 7: 0.01; 8: 2819.42; 10: 118 |  |  |  | Резьбовой шток AM16x1000 4.8 оцинк, арт. 216422. Стоимость (без НДС) по прайс-листу в ценах по состоянию на 01.2013 г. - 11616 руб. Стоимость (без НДС) на 01.01.2000 г. составит: 11616/4,12
|  | (Кровли) | [19 empty] | (Кровли)
|  | Всего по позиции |  |  | 10: 118 | [7 empty] | Всего по позиции
159 | Прайс-лист | Резьбовой шток AM10x1000 4.8 оцинк, арт. 339795. Стоимость (без НДС) по прайс-листу в ценах по состоянию на 01.2013 г. - 3500 руб. Стоимость (без НДС) на 01.01.2000 г. составит: 3500/4,12 |  |  | 4: 100 шт.; 7: 0.01; 8: 849.52; 10: 34 |  |  |  | Резьбовой шток AM10x1000 4.8 оцинк, арт. 339795. Стоимость (без НДС) по прайс-листу в ценах по состоянию на 01.2013 г. - 3500 руб. Стоимость (без НДС) на 01.01.2000 г. составит: 3500/4,12
|  | (Кровли) | [19 empty] | (Кровли)
|  | Всего по позиции |  |  | 10: 34 | [7 empty] | Всего по позиции
160 | Прайс-лист | Шуруп с шест. головкой M10x20 оцинк, арт. 216453. Стоимость (без НДС) по прайс-листу в ценах по состоянию на 01.2013 г. - 293 руб. Стоимость (без НДС) на 01.01.2000 г. составит: 293/4,12 |  |  | 4: 100 шт.; 7: 0.08; 8: 71.12; 10: 25 |  |  |  | Шуруп с шест. головкой M10x20 оцинк, арт. 216453. Стоимость (без НДС) по прайс-листу в ценах по состоянию на 01.2013 г. - 293 руб. Стоимость (без НДС) на 01.01.2000 г. составит: 293/4,12
|  | (Кровли) | [19 empty] | (Кровли)
|  | Всего по позиции |  |  | 10: 25 | [7 empty] | Всего по позиции
161 | Прайс-лист | Гайка-барашек MQM-M10, арт. 369626. Стоимость (без НДС) по прайс-листу в ценах по состоянию на 01.2013 г. - 4511 руб. Стоимость (без НДС) на 01.01.2000 г. составит: 4511/4,12 |  |  | 4: 100 шт.; 7: 0.08; 8: 1094.9; 10: 371 |  |  |  | Гайка-барашек MQM-M10, арт. 369626. Стоимость (без НДС) по прайс-листу в ценах по состоянию на 01.2013 г. - 4511 руб. Стоимость (без НДС) на 01.01.2000 г. составит: 4511/4,12
|  | (Кровли) | [19 empty] | (Кровли)
|  | Всего по позиции |  |  | 10: 371 | [7 empty] | Всего по позиции
162 | Прайс-лист | Рамный анкер HRD-UGS 14X110/40, арт. 312633 (334936). Стоимость (без НДС) по прайс-листу в ценах по состоянию на 01.2013 г. - 5150 руб. Стоимость (без НДС) на 01.01.2000 г. составит: 5150/4,12 |  |  | 4: 100 шт.; 7: 0.04; 8: 1250; 10: 211 |  |  |  | Рамный анкер HRD-UGS 14X110/40, арт. 312633 (334936). Стоимость (без НДС) по прайс-листу в ценах по состоянию на 01.2013 г. - 5150 руб. Стоимость (без НДС) на 01.01.2000 г. составит: 5150/4,12
|  | (Кровли) | [19 empty] | (Кровли)
|  | Всего по позиции |  |  | 10: 211 | [7 empty] | Всего по позиции
163 | ОЕРЖ09-03-039-02 | Монтаж опорных конструкций для крепления трубопроводов внутри зданий и сооружений, массой до 0,5 т К=4,12 (распоряжение ОАО "РЖД" от 29.12.2012 №2783р п.10.3.3) |  |  | 4: 1 т конструкций; 7: 0.72 |  |  |  | Монтаж опорных конструкций для крепления трубопроводов внутри зданий и сооружений, массой до 0,5 т К=4,12 (распоряжение ОАО "РЖД" от 29.12.2012 №2783р п.10.3.3)
| 1 | ОТ |  |  | 8: 448.87; 10: 323 |  |  |  |  | ОТ
| 2 | ЭМ |  |  | 8: 116.14; 10: 84 |  |  |  |  | ЭМ
| 3 | в т.ч. ОТм |  |  | 8: 1.49; 10: 1 |  |  |  |  | в т.ч. ОТм
| 4 | М |  |  | 8: 103.57; 10: 74 |  |  |  |  | М
|  | ЗТ |  |  | 4: чел.-ч; 5: 49.49 | [5 empty] | ЗТ
|  | ЗТм |  |  | 4: чел.-ч; 5: 0.11 | [5 empty] | ЗТм
|  | Итого по расценке |  |  | 8: 668.58; 10: 481 | [6 empty] | Итого по расценке
|  | ФОТ |  |  | 10: 324 | [5 empty] | ФОТ
|  | НР Земляные работы, выполняемые ручным способом |  |  | 4: %; 5: 90; 6: 0.85; 7: 77; 10: 2861 | [5 empty] | НР Земляные работы, выполняемые ручным способом
|  | СП Земляные работы, выполняемые ручным способом |  |  | 4: %; 5: 85; 6: 0.8; 7: 68; 10: 2527 | [5 empty] | СП Земляные работы, выполняемые ручным способом
|  | Всего по позиции |  |  | 10: 9807 | [7 empty] | Всего по позиции
164 | Прайс-лист | Консоль MQK-41/300, арт. 369609. Стоимость (без НДС) по прайс-листу в ценах по состоянию на 01.2013 г. - 60682 руб. Стоимость (без НДС) на 01.01.2000 г. составит: 60682/4,12 |  |  | 4: 100 шт.; 7: 0.24; 8: 14728.64; 10: 14918 |  |  |  | Консоль MQK-41/300, арт. 369609. Стоимость (без НДС) по прайс-листу в ценах по состоянию на 01.2013 г. - 60682 руб. Стоимость (без НДС) на 01.01.2000 г. составит: 60682/4,12
|  | (Кровли) | [19 empty] | (Кровли)
|  | Всего по позиции |  |  | 10: 14918 | [7 empty] | Всего по позиции
165 | Прайс-лист | Монтажная гайка для труб MQA-M10, арт. 369630. Стоимость (без НДС) по прайс-листу в ценах по состоянию на 01.2013 г. - 5 595 руб. Стоимость (без НДС) на 01.01.2000 г. составит: 5 595/4,12 |  |  | 4: 100 шт.; 7: 0.48; 8: 1358.01; 10: 2751 |  |  |  | Монтажная гайка для труб MQA-M10, арт. 369630. Стоимость (без НДС) по прайс-листу в ценах по состоянию на 01.2013 г. - 5 595 руб. Стоимость (без НДС) на 01.01.2000 г. составит: 5 595/4,12
|  | (Кровли) | [19 empty] | (Кровли)
|  | Всего по позиции |  |  | 10: 2751 | [7 empty] | Всего по позиции
166 | Прайс-лист | Комфортный хомут MPN-RC 133 C, арт. 335703. Стоимость (без НДС) по прайс-листу в ценах по состоянию на 01.2013 г. - 18548 руб. Стоимость (без НДС) на 01.01.2000 г. составит: 18548/4,12 |  |  | 4: 100 шт.; 7: 0.48; 8: 4501.94; 10: 9119 |  |  |  | Комфортный хомут MPN-RC 133 C, арт. 335703. Стоимость (без НДС) по прайс-листу в ценах по состоянию на 01.2013 г. - 18548 руб. Стоимость (без НДС) на 01.01.2000 г. составит: 18548/4,12
|  | (Кровли) | [19 empty] | (Кровли)
|  | Всего по позиции |  |  | 10: 9119 | [7 empty] | Всего по позиции
167 | Прайс-лист | Соединитель скользящий MSG 1,75 M12/16D, арт. 248210. Стоимость (без НДС) по прайс-листу в ценах по состоянию на 01.2013 г. - 58137 руб. Стоимость (без НДС) на 01.01.2000 г. составит: 58137/4,12 |  |  | 4: 100 шт.; 7: 0.48; 8: 14110.92; 10: 28582 |  |  |  | Соединитель скользящий MSG 1,75 M12/16D, арт. 248210. Стоимость (без НДС) по прайс-листу в ценах по состоянию на 01.2013 г. - 58137 руб. Стоимость (без НДС) на 01.01.2000 г. составит: 58137/4,12
|  | (Кровли) | [19 empty] | (Кровли)
|  | Всего по позиции |  |  | 10: 28582 | [7 empty] | Всего по позиции
168 | Прайс-лист | Резьбовой шток AM16x1000 4.8 оцинк, арт. 216422. Стоимость (без НДС) по прайс-листу в ценах по состоянию на 01.2013 г. - 11616 руб. Стоимость (без НДС) на 01.01.2000 г. составит: 11616/4,12 |  |  | 4: 100 шт.; 7: 0.24; 8: 2819.42; 10: 2857 |  |  |  | Резьбовой шток AM16x1000 4.8 оцинк, арт. 216422. Стоимость (без НДС) по прайс-листу в ценах по состоянию на 01.2013 г. - 11616 руб. Стоимость (без НДС) на 01.01.2000 г. составит: 11616/4,12
|  | (Кровли) | [19 empty] | (Кровли)
|  | Всего по позиции |  |  | 10: 2857 | [7 empty] | Всего по позиции
169 | Прайс-лист | Шуруп с шест. головкой M10x20 оцинк, арт. 216453. Стоимость (без НДС) по прайс-листу в ценах по состоянию на 01.2013 г. - 293 руб. Стоимость (без НДС) на 01.01.2000 г. составит: 293/4,12 |  |  | 4: 100 шт.; 7: 0.48; 8: 71.12; 10: 143 |  |  |  | Шуруп с шест. головкой M10x20 оцинк, арт. 216453. Стоимость (без НДС) по прайс-листу в ценах по состоянию на 01.2013 г. - 293 руб. Стоимость (без НДС) на 01.01.2000 г. составит: 293/4,12
|  | (Кровли) | [19 empty] | (Кровли)
|  | Всего по позиции |  |  | 10: 143 | [7 empty] | Всего по позиции
170 | Прайс-лист | Рамный анкер HRD-UGS 14X110/40, арт. 312633 (334936). Стоимость (без НДС) по прайс-листу в ценах по состоянию на 01.2013 г. - 5150 руб. Стоимость (без НДС) на 01.01.2000 г. составит: 5150/4,12 |  |  | 4: 100 шт.; 7: 0.96; 8: 1250; 10: 5064 |  |  |  | Рамный анкер HRD-UGS 14X110/40, арт. 312633 (334936). Стоимость (без НДС) по прайс-листу в ценах по состоянию на 01.2013 г. - 5150 руб. Стоимость (без НДС) на 01.01.2000 г. составит: 5150/4,12
|  | (Кровли) | [19 empty] | (Кровли)
|  | Всего по позиции |  |  | 10: 5064 | [7 empty] | Всего по позиции
171 | ОЕРЖ09-03-039-02 | Монтаж опорных конструкций для крепления трубопроводов внутри зданий и сооружений, массой до 0,5 т К=4,12 (распоряжение ОАО "РЖД" от 29.12.2012 №2783р п.10.3.3) |  |  | 4: 1 т конструкций; 7: 0.54 |  |  |  | Монтаж опорных конструкций для крепления трубопроводов внутри зданий и сооружений, массой до 0,5 т К=4,12 (распоряжение ОАО "РЖД" от 29.12.2012 №2783р п.10.3.3)
| 1 | ОТ |  |  | 8: 448.87; 10: 242 |  |  |  |  | ОТ
| 2 | ЭМ |  |  | 8: 116.14; 10: 63 |  |  |  |  | ЭМ
| 3 | в т.ч. ОТм |  |  | 8: 1.49; 10: 1 |  |  |  |  | в т.ч. ОТм
| 4 | М |  |  | 8: 103.57; 10: 56 |  |  |  |  | М
|  | ЗТ |  |  | 4: чел.-ч; 5: 49.49 | [5 empty] | ЗТ
|  | ЗТм |  |  | 4: чел.-ч; 5: 0.11 | [5 empty] | ЗТм
|  | Итого по расценке |  |  | 8: 668.58; 10: 361 | [6 empty] | Итого по расценке
|  | ФОТ |  |  | 10: 243 | [5 empty] | ФОТ
|  | НР Земляные работы, выполняемые ручным способом |  |  | 4: %; 5: 90; 6: 0.85; 7: 77; 10: 2146 | [5 empty] | НР Земляные работы, выполняемые ручным способом
|  | СП Земляные работы, выполняемые ручным способом |  |  | 4: %; 5: 85; 6: 0.8; 7: 68; 10: 1895 | [5 empty] | СП Земляные работы, выполняемые ручным способом
|  | Всего по позиции |  |  | 10: 7355 | [7 empty] | Всего по позиции
172 | Прайс-лист | Консоль MQK-41/300, арт. 369609. Стоимость (без НДС) по прайс-листу в ценах по состоянию на 01.2013 г. - 60682 руб. Стоимость (без НДС) на 01.01.2000 г. составит: 60682/4,12 |  |  | 4: 100 шт.; 7: 0.18; 8: 14728.64; 10: 11187 |  |  |  | Консоль MQK-41/300, арт. 369609. Стоимость (без НДС) по прайс-листу в ценах по состоянию на 01.2013 г. - 60682 руб. Стоимость (без НДС) на 01.01.2000 г. составит: 60682/4,12
|  | (Кровли) | [19 empty] | (Кровли)
|  | Всего по позиции |  |  | 10: 11187 | [7 empty] | Всего по позиции
173 | Прайс-лист | Монтажная гайка для труб MQA-M10, арт. 369630. Стоимость (без НДС) по прайс-листу в ценах по состоянию на 01.2013 г. - 5 595 руб. Стоимость (без НДС) на 01.01.2000 г. составит: 5 595/4,12 |  |  | 4: 100 шт.; 7: 0.36; 8: 1358.01; 10: 2064 |  |  |  | Монтажная гайка для труб MQA-M10, арт. 369630. Стоимость (без НДС) по прайс-листу в ценах по состоянию на 01.2013 г. - 5 595 руб. Стоимость (без НДС) на 01.01.2000 г. составит: 5 595/4,12
|  | (Кровли) | [19 empty] | (Кровли)
|  | Всего по позиции |  |  | 10: 2064 | [7 empty] | Всего по позиции
174 | Прайс-лист | Комфортный хомут MPN-RC 133 C, арт. 335703. Стоимость (без НДС) по прайс-листу в ценах по состоянию на 01.2013 г. - 18548 руб. Стоимость (без НДС) на 01.01.2000 г. составит: 18548/4,12 |  |  | 4: 100 шт.; 7: 0.36; 8: 4501.94; 10: 6841 |  |  |  | Комфортный хомут MPN-RC 133 C, арт. 335703. Стоимость (без НДС) по прайс-листу в ценах по состоянию на 01.2013 г. - 18548 руб. Стоимость (без НДС) на 01.01.2000 г. составит: 18548/4,12
|  | (Кровли) | [19 empty] | (Кровли)
|  | Всего по позиции |  |  | 10: 6841 | [7 empty] | Всего по позиции
175 | Прайс-лист | Соединитель скользящий MSG 1,75 M12/16D, арт. 248210. Стоимость (без НДС) по прайс-листу в ценах по состоянию на 01.2013 г. - 58137 руб. Стоимость (без НДС) на 01.01.2000 г. составит: 58137/4,12 |  |  | 4: 100 шт.; 7: 0.36; 8: 14110.92; 10: 21438 |  |  |  | Соединитель скользящий MSG 1,75 M12/16D, арт. 248210. Стоимость (без НДС) по прайс-листу в ценах по состоянию на 01.2013 г. - 58137 руб. Стоимость (без НДС) на 01.01.2000 г. составит: 58137/4,12
|  | (Кровли) | [19 empty] | (Кровли)
|  | Всего по позиции |  |  | 10: 21438 | [7 empty] | Всего по позиции
176 | Прайс-лист | Резьбовой шток AM16x1000 4.8 оцинк, арт. 216422. Стоимость (без НДС) по прайс-листу в ценах по состоянию на 01.2013 г. - 11616 руб. Стоимость (без НДС) на 01.01.2000 г. составит: 11616/4,12 |  |  | 4: 100 шт.; 7: 0.18; 8: 2819.42; 10: 2140 |  |  |  | Резьбовой шток AM16x1000 4.8 оцинк, арт. 216422. Стоимость (без НДС) по прайс-листу в ценах по состоянию на 01.2013 г. - 11616 руб. Стоимость (без НДС) на 01.01.2000 г. составит: 11616/4,12
|  | (Кровли) | [19 empty] | (Кровли)
|  | Всего по позиции |  |  | 10: 2140 | [7 empty] | Всего по позиции
177 | Прайс-лист | Шуруп с шест. головкой M10x20 оцинк, арт. 216453. Стоимость (без НДС) по прайс-листу в ценах по состоянию на 01.2013 г. - 293 руб. Стоимость (без НДС) на 01.01.2000 г. составит: 293/4,12 |  |  | 4: 100 шт.; 7: 0.36; 8: 71.12; 10: 110 |  |  |  | Шуруп с шест. головкой M10x20 оцинк, арт. 216453. Стоимость (без НДС) по прайс-листу в ценах по состоянию на 01.2013 г. - 293 руб. Стоимость (без НДС) на 01.01.2000 г. составит: 293/4,12
|  | (Кровли) | [19 empty] | (Кровли)
|  | Всего по позиции |  |  | 10: 110 | [7 empty] | Всего по позиции
178 | Прайс-лист | Анкер-шпил. отв. крепл. HST M12X115/20, арт. 371587 . Стоимость (без НДС) по прайс-листу в ценах по состоянию на 01.2013 г. - 9570 руб. Стоимость (без НДС) на 01.01.2000 г. составит: 9570/4,12 |  |  | 4: 100 шт.; 7: 0.36; 8: 2322.82; 10: 3528 |  |  |  | Анкер-шпил. отв. крепл. HST M12X115/20, арт. 371587 . Стоимость (без НДС) по прайс-листу в ценах по состоянию на 01.2013 г. - 9570 руб. Стоимость (без НДС) на 01.01.2000 г. составит: 9570/4,12
|  | (Кровли) | [19 empty] | (Кровли)
|  | Всего по позиции |  |  | 10: 3528 | [7 empty] | Всего по позиции
179 | ОЕРЖ09-03-039-02 | Монтаж опорных конструкций для крепления трубопроводов внутри зданий и сооружений, массой до 0,5 т К=4,12 (распоряжение ОАО "РЖД" от 29.12.2012 №2783р п.10.3.3) |  |  | 4: 1 т конструкций; 7: 0.03 |  |  |  | Монтаж опорных конструкций для крепления трубопроводов внутри зданий и сооружений, массой до 0,5 т К=4,12 (распоряжение ОАО "РЖД" от 29.12.2012 №2783р п.10.3.3)
| 1 | ОТ |  |  | 8: 448.87; 10: 13 |  |  |  |  | ОТ
| 2 | ЭМ |  |  | 8: 116.14; 10: 3 |  |  |  |  | ЭМ
| 3 | в т.ч. ОТм |  |  | 8: 1.49; 10: 0 |  |  |  |  | в т.ч. ОТм
| 4 | М |  |  | 8: 103.57; 10: 4 |  |  |  |  | М
|  | ЗТ |  |  | 4: чел.-ч; 5: 49.49 | [5 empty] | ЗТ
|  | ЗТм |  |  | 4: чел.-ч; 5: 0.11 | [5 empty] | ЗТм
|  | Итого по расценке |  |  | 8: 668.58; 10: 20 | [6 empty] | Итого по расценке
|  | ФОТ |  |  | 10: 13 | [5 empty] | ФОТ
|  | НР Земляные работы, выполняемые ручным способом |  |  | 4: %; 5: 90; 6: 0.85; 7: 77; 10: 115 | [5 empty] | НР Земляные работы, выполняемые ручным способом
|  | СП Земляные работы, выполняемые ручным способом |  |  | 4: %; 5: 85; 6: 0.8; 7: 68; 10: 101 | [5 empty] | СП Земляные работы, выполняемые ручным способом
|  | Всего по позиции |  |  | 10: 396 | [7 empty] | Всего по позиции
180 | Прайс-лист | Консоль MQK-21 D/600, арт. 369619. Стоимость (без НДС) по прайс-листу в ценах по состоянию на 01.2013 г. - 152 410 руб. Стоимость (без НДС) на 01.01.2000 г. составит: 152410/4,12 |  |  | 4: 100 шт.; 7: 0.01; 8: 36992.72; 10: 1561 |  |  |  | Консоль MQK-21 D/600, арт. 369619. Стоимость (без НДС) по прайс-листу в ценах по состоянию на 01.2013 г. - 152 410 руб. Стоимость (без НДС) на 01.01.2000 г. составит: 152410/4,12
|  | (Кровли) | [19 empty] | (Кровли)
|  | Всего по позиции |  |  | 10: 1561 | [7 empty] | Всего по позиции
181 | Прайс-лист | Уголок консольный MQK-SL длинн, арт. 369621 Стоимость (без НДС) по прайс-листу в ценах по состоянию на 01.2013 г. - 10 968 руб. Стоимость (без НДС) на 01.01.2000 г. составит: 100968/4,12 |  |  | 4: 100 шт.; 7: 0.01; 8: 24506.8; 10: 1034 |  |  |  | Уголок консольный MQK-SL длинн, арт. 369621 Стоимость (без НДС) по прайс-листу в ценах по состоянию на 01.2013 г. - 10 968 руб. Стоимость (без НДС) на 01.01.2000 г. составит: 100968/4,12
|  | (Кровли) | [19 empty] | (Кровли)
|  | Всего по позиции |  |  | 10: 1034 | [7 empty] | Всего по позиции
182 | Прайс-лист | Соединит. элемент для профилей MQN, арт. 369623. Стоимость (без НДС) по прайс-листу в ценах по состоянию на 01.2013 г. - 7216 руб. Стоимость (без НДС) на 01.01.2000 г. составит: 7216/4,12 |  |  | 4: 100 шт.; 7: 0.01; 8: 1751.46; 10: 76 |  |  |  | Соединит. элемент для профилей MQN, арт. 369623. Стоимость (без НДС) по прайс-листу в ценах по состоянию на 01.2013 г. - 7216 руб. Стоимость (без НДС) на 01.01.2000 г. составит: 7216/4,12
|  | (Кровли) | [19 empty] | (Кровли)
|  | Всего по позиции |  |  | 10: 76 | [7 empty] | Всего по позиции
183 | Прайс-лист | Комфортный хомут MPN-RC 133 C, арт. 335703. Стоимость (без НДС) по прайс-листу в ценах по состоянию на 01.2013 г. - 18548 руб. Стоимость (без НДС) на 01.01.2000 г. составит: 18548/4,12 |  |  | 4: 100 шт.; 7: 0.02; 8: 4501.94; 10: 380 |  |  |  | Комфортный хомут MPN-RC 133 C, арт. 335703. Стоимость (без НДС) по прайс-листу в ценах по состоянию на 01.2013 г. - 18548 руб. Стоимость (без НДС) на 01.01.2000 г. составит: 18548/4,12
|  | (Кровли) | [19 empty] | (Кровли)
|  | Всего по позиции |  |  | 10: 380 | [7 empty] | Всего по позиции
184 | Прайс-лист | Соединитель скользящий MSG 1,75 M12/16D, арт. 248210. Стоимость (без НДС) по прайс-листу в ценах по состоянию на 01.2013 г. - 58137 руб. Стоимость (без НДС) на 01.01.2000 г. составит: 58137/4,12 |  |  | 4: 100 шт.; 7: 0.01; 8: 14110.92; 10: 595 |  |  |  | Соединитель скользящий MSG 1,75 M12/16D, арт. 248210. Стоимость (без НДС) по прайс-листу в ценах по состоянию на 01.2013 г. - 58137 руб. Стоимость (без НДС) на 01.01.2000 г. составит: 58137/4,12
|  | (Кровли) | [19 empty] | (Кровли)
|  | Всего по позиции |  |  | 10: 595 | [7 empty] | Всего по позиции
185 | Прайс-лист | Резьбовой шток AM16x1000 4.8 оцинк, арт. 216422. Стоимость (без НДС) по прайс-листу в ценах по состоянию на 01.2013 г. - 11616 руб. Стоимость (без НДС) на 01.01.2000 г. составит: 11616/4,12 |  |  | 4: 100 шт.; 7: 0.01; 8: 2819.42; 10: 118 |  |  |  | Резьбовой шток AM16x1000 4.8 оцинк, арт. 216422. Стоимость (без НДС) по прайс-листу в ценах по состоянию на 01.2013 г. - 11616 руб. Стоимость (без НДС) на 01.01.2000 г. составит: 11616/4,12
|  | (Кровли) | [19 empty] | (Кровли)
|  | Всего по позиции |  |  | 10: 118 | [7 empty] | Всего по позиции
186 | Прайс-лист | Монтажная гайка для труб MQA-M10, арт. 369630. Стоимость (без НДС) по прайс-листу в ценах по состоянию на 01.2013 г. - 5 595 руб. Стоимость (без НДС) на 01.01.2000 г. составит: 5 595/4,12 |  |  | 4: 100 шт.; 7: 0.02; 8: 1358.01; 10: 114 |  |  |  | Монтажная гайка для труб MQA-M10, арт. 369630. Стоимость (без НДС) по прайс-листу в ценах по состоянию на 01.2013 г. - 5 595 руб. Стоимость (без НДС) на 01.01.2000 г. составит: 5 595/4,12
|  | (Кровли) | [19 empty] | (Кровли)
|  | Всего по позиции |  |  | 10: 114 | [7 empty] | Всего по позиции
187 | Прайс-лист | Шуруп с шест. головкой M10x20 оцинк, арт. 216453. Стоимость (без НДС) по прайс-листу в ценах по состоянию на 01.2013 г. - 293 руб. Стоимость (без НДС) на 01.01.2000 г. составит: 293/4,12 |  |  | 4: 100 шт.; 7: 0.02; 8: 71.12; 10: 4 |  |  |  | Шуруп с шест. головкой M10x20 оцинк, арт. 216453. Стоимость (без НДС) по прайс-листу в ценах по состоянию на 01.2013 г. - 293 руб. Стоимость (без НДС) на 01.01.2000 г. составит: 293/4,12
|  | (Кровли) | [19 empty] | (Кровли)
|  | Всего по позиции |  |  | 10: 4 | [7 empty] | Всего по позиции
188 | Прайс-лист | Анкер-шпил. отв. крепл. HST M12X115/20, арт. 371587 . Стоимость (без НДС) по прайс-листу в ценах по состоянию на 01.2013 г. - 9570 руб. Стоимость (без НДС) на 01.01.2000 г. составит: 9570/4,12 |  |  | 4: 100 шт.; 7: 0.03; 8: 2322.82; 10: 295 |  |  |  | Анкер-шпил. отв. крепл. HST M12X115/20, арт. 371587 . Стоимость (без НДС) по прайс-листу в ценах по состоянию на 01.2013 г. - 9570 руб. Стоимость (без НДС) на 01.01.2000 г. составит: 9570/4,12
|  | (Кровли) | [19 empty] | (Кровли)
|  | Всего по позиции |  |  | 10: 295 | [7 empty] | Всего по позиции
189 | ОЕРЖ09-03-039-02 | Монтаж опорных конструкций для крепления трубопроводов внутри зданий и сооружений, массой до 0,5 т К=4,12 (распоряжение ОАО "РЖД" от 29.12.2012 №2783р п.10.3.3) |  |  | 4: 1 т конструкций; 7: 0.03 |  |  |  | Монтаж опорных конструкций для крепления трубопроводов внутри зданий и сооружений, массой до 0,5 т К=4,12 (распоряжение ОАО "РЖД" от 29.12.2012 №2783р п.10.3.3)
| 1 | ОТ |  |  | 8: 448.87; 10: 13 |  |  |  |  | ОТ
| 2 | ЭМ |  |  | 8: 116.14; 10: 3 |  |  |  |  | ЭМ
| 3 | в т.ч. ОТм |  |  | 8: 1.49; 10: 0 |  |  |  |  | в т.ч. ОТм
| 4 | М |  |  | 8: 103.57; 10: 4 |  |  |  |  | М
|  | ЗТ |  |  | 4: чел.-ч; 5: 49.49 | [5 empty] | ЗТ
|  | ЗТм |  |  | 4: чел.-ч; 5: 0.11 | [5 empty] | ЗТм
|  | Итого по расценке |  |  | 8: 668.58; 10: 20 | [6 empty] | Итого по расценке
|  | ФОТ |  |  | 10: 13 | [5 empty] | ФОТ
|  | НР Земляные работы, выполняемые ручным способом |  |  | 4: %; 5: 90; 6: 0.85; 7: 77; 10: 115 | [5 empty] | НР Земляные работы, выполняемые ручным способом
|  | СП Земляные работы, выполняемые ручным способом |  |  | 4: %; 5: 85; 6: 0.8; 7: 68; 10: 101 | [5 empty] | СП Земляные работы, выполняемые ручным способом
|  | Всего по позиции |  |  | 10: 396 | [7 empty] | Всего по позиции
190 | Прайс-лист | Консоль MQK-41 D/1000, арт. 369620. Стоимость (без НДС) по прайс-листу в ценах по состоянию на 01.2013 г. - 298914 руб. Стоимость (без НДС) на 01.01.2000 г. составит: 298914/4,12 |  |  | 4: 100 шт.; 7: 0.02; 8: 72551.94; 10: 6123 |  |  |  | Консоль MQK-41 D/1000, арт. 369620. Стоимость (без НДС) по прайс-листу в ценах по состоянию на 01.2013 г. - 298914 руб. Стоимость (без НДС) на 01.01.2000 г. составит: 298914/4,12
|  | (Кровли) | [19 empty] | (Кровли)
|  | Всего по позиции |  |  | 10: 6123 | [7 empty] | Всего по позиции
191 | Прайс-лист | Консоль MQK-21 D/600, арт. 369619. Стоимость (без НДС) по прайс-листу в ценах по состоянию на 01.2013 г. - 152 410 руб. Стоимость (без НДС) на 01.01.2000 г. составит: 152410/4,12 |  |  | 4: 100 шт.; 7: 0.02; 8: 36992.72; 10: 3123 |  |  |  | Консоль MQK-21 D/600, арт. 369619. Стоимость (без НДС) по прайс-листу в ценах по состоянию на 01.2013 г. - 152 410 руб. Стоимость (без НДС) на 01.01.2000 г. составит: 152410/4,12
|  | (Кровли) | [19 empty] | (Кровли)
|  | Всего по позиции |  |  | 10: 3123 | [7 empty] | Всего по позиции
192 | Прайс-лист | Профиль монтажный MQ-41-R 3m, арт. 303992 (369591). Стоимость (без НДС) по прайс-листу в ценах по состоянию на 01.2013 г. - 1476 руб. Стоимость (без НДС) на 01.01.2000 г. составит: 1476/4,12 |  |  | 4: шт.; 7: 1; 8: 358.25; 10: 1511 |  |  |  | Профиль монтажный MQ-41-R 3m, арт. 303992 (369591). Стоимость (без НДС) по прайс-листу в ценах по состоянию на 01.2013 г. - 1476 руб. Стоимость (без НДС) на 01.01.2000 г. составит: 1476/4,12
|  | (Кровли) | [19 empty] | (Кровли)
|  | Всего по позиции |  |  | 10: 1511 | [7 empty] | Всего по позиции
193 | Прайс-лист | Уголок консольный MQK-SL длинн, арт. 369621 Стоимость (без НДС) по прайс-листу в ценах по состоянию на 01.2013 г. - 10 968 руб. Стоимость (без НДС) на 01.01.2000 г. составит: 100968/4,12 |  |  | 4: 100 шт.; 7: 0.02; 8: 24506.8; 10: 2068 |  |  |  | Уголок консольный MQK-SL длинн, арт. 369621 Стоимость (без НДС) по прайс-листу в ценах по состоянию на 01.2013 г. - 10 968 руб. Стоимость (без НДС) на 01.01.2000 г. составит: 100968/4,12
|  | (Кровли) | [19 empty] | (Кровли)
|  | Всего по позиции |  |  | 10: 2068 | [7 empty] | Всего по позиции
194 | Прайс-лист | Соединит. элемент для профилей MQN, арт. 369623. Стоимость (без НДС) по прайс-листу в ценах по состоянию на 01.2013 г. - 7216 руб. Стоимость (без НДС) на 01.01.2000 г. составит: 7216/4,12 |  |  | 4: 100 шт.; 7: 0.02; 8: 1751.46; 10: 148 |  |  |  | Соединит. элемент для профилей MQN, арт. 369623. Стоимость (без НДС) по прайс-листу в ценах по состоянию на 01.2013 г. - 7216 руб. Стоимость (без НДС) на 01.01.2000 г. составит: 7216/4,12
|  | (Кровли) | [19 empty] | (Кровли)
|  | Всего по позиции |  |  | 10: 148 | [7 empty] | Всего по позиции
195 | Прайс-лист | Комфортный хомут MPN-RC 133 C, арт. 335703. Стоимость (без НДС) по прайс-листу в ценах по состоянию на 01.2013 г. - 18548 руб. Стоимость (без НДС) на 01.01.2000 г. составит: 18548/4,12 |  |  | 4: 100 шт.; 7: 0.08; 8: 4501.94; 10: 1519 |  |  |  | Комфортный хомут MPN-RC 133 C, арт. 335703. Стоимость (без НДС) по прайс-листу в ценах по состоянию на 01.2013 г. - 18548 руб. Стоимость (без НДС) на 01.01.2000 г. составит: 18548/4,12
|  | (Кровли) | [19 empty] | (Кровли)
|  | Всего по позиции |  |  | 10: 1519 | [7 empty] | Всего по позиции
196 | Прайс-лист | Комфортный хомут MPN-RC 21/2" B, арт. 335688. Стоимость (без НДС) по прайс-листу в ценах по состоянию на 01.2013 г. - 10668руб. Стоимость (без НДС) на 01.01.2000 г. составит: 10668/4,12 |  |  | 4: 100 шт.; 7: 0.04; 8: 2589.32; 10: 439 |  |  |  | Комфортный хомут MPN-RC 21/2" B, арт. 335688. Стоимость (без НДС) по прайс-листу в ценах по состоянию на 01.2013 г. - 10668руб. Стоимость (без НДС) на 01.01.2000 г. составит: 10668/4,12
|  | (Кровли) | [19 empty] | (Кровли)
|  | Всего по позиции |  |  | 10: 439 | [7 empty] | Всего по позиции
197 | Прайс-лист | Комфортный хомут MPN-RC 3" B, арт. 335692. Стоимость (без НДС) по прайс-листу в ценах по состоянию на 01.2013 г. - 12584 руб. Стоимость (без НДС) на 01.01.2000 г. составит: 12584/4,12 |  |  | 4: 100 шт.; 7: 0.04; 8: 3054.37; 10: 515 |  |  |  | Комфортный хомут MPN-RC 3" B, арт. 335692. Стоимость (без НДС) по прайс-листу в ценах по состоянию на 01.2013 г. - 12584 руб. Стоимость (без НДС) на 01.01.2000 г. составит: 12584/4,12
|  | (Кровли) | [19 empty] | (Кровли)
|  | Всего по позиции |  |  | 10: 515 | [7 empty] | Всего по позиции
198 | Прайс-лист | Соединитель скользящий MSG 1,75 M12/16D, арт. 248210. Стоимость (без НДС) по прайс-листу в ценах по состоянию на 01.2013 г. - 58137 руб. Стоимость (без НДС) на 01.01.2000 г. составит: 58137/4,12 |  |  | 4: 100 шт.; 7: 0.04; 8: 14110.92; 10: 2380 |  |  |  | Соединитель скользящий MSG 1,75 M12/16D, арт. 248210. Стоимость (без НДС) по прайс-листу в ценах по состоянию на 01.2013 г. - 58137 руб. Стоимость (без НДС) на 01.01.2000 г. составит: 58137/4,12
|  | (Кровли) | [19 empty] | (Кровли)
|  | Всего по позиции |  |  | 10: 2380 | [7 empty] | Всего по позиции
199 | Прайс-лист | Соединитель скользящий MSG 1,75 M8/10D, арт. 248209. Стоимость (без НДС) по прайс-листу в ценах по состоянию на 01.2013 г. - 52467 руб. Стоимость (без НДС) на 01.01.2000 г. составит: 52467/4,12 |  |  | 4: 100 шт.; 7: 0.04; 8: 12734.71; 10: 2148 |  |  |  | Соединитель скользящий MSG 1,75 M8/10D, арт. 248209. Стоимость (без НДС) по прайс-листу в ценах по состоянию на 01.2013 г. - 52467 руб. Стоимость (без НДС) на 01.01.2000 г. составит: 52467/4,12
|  | (Кровли) | [19 empty] | (Кровли)
|  | Всего по позиции |  |  | 10: 2148 | [7 empty] | Всего по позиции
200 | Прайс-лист | Резьбовой шток AM16x1000 4.8 оцинк, арт. 216422. Стоимость (без НДС) по прайс-листу в ценах по состоянию на 01.2013 г. - 11616 руб. Стоимость (без НДС) на 01.01.2000 г. составит: 11616/4,12 |  |  | 4: 100 шт.; 7: 0.01; 8: 2819.42; 10: 118 |  |  |  | Резьбовой шток AM16x1000 4.8 оцинк, арт. 216422. Стоимость (без НДС) по прайс-листу в ценах по состоянию на 01.2013 г. - 11616 руб. Стоимость (без НДС) на 01.01.2000 г. составит: 11616/4,12
|  | (Кровли) | [19 empty] | (Кровли)
|  | Всего по позиции |  |  | 10: 118 | [7 empty] | Всего по позиции
201 | Прайс-лист | Резьбовой шток AM10x1000 4.8 оцинк, арт. 339795. Стоимость (без НДС) по прайс-листу в ценах по состоянию на 01.2013 г. - 3500 руб. Стоимость (без НДС) на 01.01.2000 г. составит: 3500/4,12 |  |  | 4: 100 шт.; 7: 0.01; 8: 849.52; 10: 34 |  |  |  | Резьбовой шток AM10x1000 4.8 оцинк, арт. 339795. Стоимость (без НДС) по прайс-листу в ценах по состоянию на 01.2013 г. - 3500 руб. Стоимость (без НДС) на 01.01.2000 г. составит: 3500/4,12
|  | (Кровли) | [19 empty] | (Кровли)
|  | Всего по позиции |  |  | 10: 34 | [7 empty] | Всего по позиции
202 | Прайс-лист | Монтажная гайка для труб MQA-M10, арт. 369630. Стоимость (без НДС) по прайс-листу в ценах по состоянию на 01.2013 г. - 5 595 руб. Стоимость (без НДС) на 01.01.2000 г. составит: 5 595/4,12 |  |  | 4: 100 шт.; 7: 0.08; 8: 1358.01; 10: 460 |  |  |  | Монтажная гайка для труб MQA-M10, арт. 369630. Стоимость (без НДС) по прайс-листу в ценах по состоянию на 01.2013 г. - 5 595 руб. Стоимость (без НДС) на 01.01.2000 г. составит: 5 595/4,12
|  | (Кровли) | [19 empty] | (Кровли)
|  | Всего по позиции |  |  | 10: 460 | [7 empty] | Всего по позиции
203 | Прайс-лист | Шуруп с шест. головкой M10x20 оцинк, арт. 216453. Стоимость (без НДС) по прайс-листу в ценах по состоянию на 01.2013 г. - 293 руб. Стоимость (без НДС) на 01.01.2000 г. составит: 293/4,12 |  |  | 4: 100 шт.; 7: 0.16; 8: 71.12; 10: 46 |  |  |  | Шуруп с шест. головкой M10x20 оцинк, арт. 216453. Стоимость (без НДС) по прайс-листу в ценах по состоянию на 01.2013 г. - 293 руб. Стоимость (без НДС) на 01.01.2000 г. составит: 293/4,12
|  | (Кровли) | [19 empty] | (Кровли)
|  | Всего по позиции |  |  | 10: 46 | [7 empty] | Всего по позиции
204 | Прайс-лист | Рамный анкер HRD-UGS 14X110/40, арт. 312633 (334936). Стоимость (без НДС) по прайс-листу в ценах по состоянию на 01.2013 г. - 5150 руб. Стоимость (без НДС) на 01.01.2000 г. составит: 5150/4,12 |  |  | 4: 100 шт.; 7: 0.1; 8: 1250; 10: 528 |  |  |  | Рамный анкер HRD-UGS 14X110/40, арт. 312633 (334936). Стоимость (без НДС) по прайс-листу в ценах по состоянию на 01.2013 г. - 5150 руб. Стоимость (без НДС) на 01.01.2000 г. составит: 5150/4,12
|  | (Кровли) | [19 empty] | (Кровли)
|  | Всего по позиции |  |  | 10: 528 | [7 empty] | Всего по позиции
205 | Прайс-лист | Уголок монтажный, 2 отверстия MQW-Q2, арт. 369655. Стоимость (без НДС) по прайс-листу в ценах по состоянию на 01.2013 г. - 21765 руб. Стоимость (без НДС) на 01.01.2000 г. составит: 21765/4,12 |  |  | 4: 100 шт.; 7: 0.04; 8: 5282.77; 10: 890 |  |  |  | Уголок монтажный, 2 отверстия MQW-Q2, арт. 369655. Стоимость (без НДС) по прайс-листу в ценах по состоянию на 01.2013 г. - 21765 руб. Стоимость (без НДС) на 01.01.2000 г. составит: 21765/4,12
|  | (Кровли) | [19 empty] | (Кровли)
|  | Всего по позиции |  |  | 10: 890 | [7 empty] | Всего по позиции
206 | ОЕРЖ09-03-039-02 | Монтаж опорных конструкций для крепления трубопроводов внутри зданий и сооружений, массой до 0,5 т К=4,12 (распоряжение ОАО "РЖД" от 29.12.2012 №2783р п.10.3.3) |  |  | 4: 1 т конструкций; 7: 0.09 |  |  |  | Монтаж опорных конструкций для крепления трубопроводов внутри зданий и сооружений, массой до 0,5 т К=4,12 (распоряжение ОАО "РЖД" от 29.12.2012 №2783р п.10.3.3)
| 1 | ОТ |  |  | 8: 448.87; 10: 40 |  |  |  |  | ОТ
| 2 | ЭМ |  |  | 8: 116.14; 10: 10 |  |  |  |  | ЭМ
| 3 | в т.ч. ОТм |  |  | 8: 1.49; 10: 0 |  |  |  |  | в т.ч. ОТм
| 4 | М |  |  | 8: 103.57; 10: 10 |  |  |  |  | М
|  | ЗТ |  |  | 4: чел.-ч; 5: 49.49 | [5 empty] | ЗТ
|  | ЗТм |  |  | 4: чел.-ч; 5: 0.11 | [5 empty] | ЗТм
|  | Итого по расценке |  |  | 8: 668.58; 10: 60 | [6 empty] | Итого по расценке
|  | ФОТ |  |  | 10: 40 | [5 empty] | ФОТ
|  | НР Земляные работы, выполняемые ручным способом |  |  | 4: %; 5: 90; 6: 0.85; 7: 77; 10: 353 | [5 empty] | НР Земляные работы, выполняемые ручным способом
|  | СП Земляные работы, выполняемые ручным способом |  |  | 4: %; 5: 85; 6: 0.8; 7: 68; 10: 312 | [5 empty] | СП Земляные работы, выполняемые ручным способом
|  | Всего по позиции |  |  | 10: 1214 | [7 empty] | Всего по позиции
207 | Прайс-лист | Консоль MQK-41 D/1000, арт. 369620. Стоимость (без НДС) по прайс-листу в ценах по состоянию на 01.2013 г. - 298914 руб. Стоимость (без НДС) на 01.01.2000 г. составит: 298914/4,12 |  |  | 4: 100 шт.; 7: 0.03; 8: 72551.94; 10: 9187 |  |  |  | Консоль MQK-41 D/1000, арт. 369620. Стоимость (без НДС) по прайс-листу в ценах по состоянию на 01.2013 г. - 298914 руб. Стоимость (без НДС) на 01.01.2000 г. составит: 298914/4,12
|  | (Кровли) | [19 empty] | (Кровли)
|  | Всего по позиции |  |  | 10: 9187 | [7 empty] | Всего по позиции
208 | Прайс-лист | Консоль MQK-21 D/600, арт. 369619. Стоимость (без НДС) по прайс-листу в ценах по состоянию на 01.2013 г. - 152 410 руб. Стоимость (без НДС) на 01.01.2000 г. составит: 152410/4,12 |  |  | 4: 100 шт.; 7: 0.03; 8: 36992.72; 10: 4684 |  |  |  | Консоль MQK-21 D/600, арт. 369619. Стоимость (без НДС) по прайс-листу в ценах по состоянию на 01.2013 г. - 152 410 руб. Стоимость (без НДС) на 01.01.2000 г. составит: 152410/4,12
|  | (Кровли) | [19 empty] | (Кровли)
|  | Всего по позиции |  |  | 10: 4684 | [7 empty] | Всего по позиции
209 | Прайс-лист | Профиль монтажный MQ-41-R 3m, арт. 303992 (369591). Стоимость (без НДС) по прайс-листу в ценах по состоянию на 01.2013 г. - 1476 руб. Стоимость (без НДС) на 01.01.2000 г. составит: 1476/4,12 |  |  | 4: шт.; 7: 1; 8: 358.25; 10: 1511 |  |  |  | Профиль монтажный MQ-41-R 3m, арт. 303992 (369591). Стоимость (без НДС) по прайс-листу в ценах по состоянию на 01.2013 г. - 1476 руб. Стоимость (без НДС) на 01.01.2000 г. составит: 1476/4,12
|  | (Кровли) | [19 empty] | (Кровли)
|  | Всего по позиции |  |  | 10: 1511 | [7 empty] | Всего по позиции
210 | Прайс-лист | Уголок консольный MQK-SL длинн, арт. 369621 Стоимость (без НДС) по прайс-листу в ценах по состоянию на 01.2013 г. - 10 968 руб. Стоимость (без НДС) на 01.01.2000 г. составит: 100968/4,12 |  |  | 4: 100 шт.; 7: 0.03; 8: 24506.8; 10: 3102 |  |  |  | Уголок консольный MQK-SL длинн, арт. 369621 Стоимость (без НДС) по прайс-листу в ценах по состоянию на 01.2013 г. - 10 968 руб. Стоимость (без НДС) на 01.01.2000 г. составит: 100968/4,12
|  | (Кровли) | [19 empty] | (Кровли)
|  | Всего по позиции |  |  | 10: 3102 | [7 empty] | Всего по позиции
211 | Прайс-лист | Соединит. элемент для профилей MQN, арт. 369623. Стоимость (без НДС) по прайс-листу в ценах по состоянию на 01.2013 г. - 7216 руб. Стоимость (без НДС) на 01.01.2000 г. составит: 7216/4,12 |  |  | 4: 100 шт.; 7: 0.03; 8: 1751.46; 10: 224 |  |  |  | Соединит. элемент для профилей MQN, арт. 369623. Стоимость (без НДС) по прайс-листу в ценах по состоянию на 01.2013 г. - 7216 руб. Стоимость (без НДС) на 01.01.2000 г. составит: 7216/4,12
|  | (Кровли) | [19 empty] | (Кровли)
|  | Всего по позиции |  |  | 10: 224 | [7 empty] | Всего по позиции
212 | Прайс-лист | Комфортный хомут MPN-RC 133 C, арт. 335703. Стоимость (без НДС) по прайс-листу в ценах по состоянию на 01.2013 г. - 18548 руб. Стоимость (без НДС) на 01.01.2000 г. составит: 18548/4,12 |  |  | 4: 100 шт.; 7: 0.12; 8: 4501.94; 10: 2279 |  |  |  | Комфортный хомут MPN-RC 133 C, арт. 335703. Стоимость (без НДС) по прайс-листу в ценах по состоянию на 01.2013 г. - 18548 руб. Стоимость (без НДС) на 01.01.2000 г. составит: 18548/4,12
|  | (Кровли) | [19 empty] | (Кровли)
|  | Всего по позиции |  |  | 10: 2279 | [7 empty] | Всего по позиции
213 | Прайс-лист | Комфортный хомут MPN-RC 21/2" B, арт. 335688. Стоимость (без НДС) по прайс-листу в ценах по состоянию на 01.2013 г. - 10668руб. Стоимость (без НДС) на 01.01.2000 г. составит: 10668/4,12 |  |  | 4: 100 шт.; 7: 0.06; 8: 2217.88; 10: 561 |  |  |  | Комфортный хомут MPN-RC 21/2" B, арт. 335688. Стоимость (без НДС) по прайс-листу в ценах по состоянию на 01.2013 г. - 10668руб. Стоимость (без НДС) на 01.01.2000 г. составит: 10668/4,12
|  | (Кровли) | [19 empty] | (Кровли)
|  | Всего по позиции |  |  | 10: 561 | [7 empty] | Всего по позиции
214 | Прайс-лист | Комфортный хомут MPN-RC 3" B, арт. 335692. Стоимость (без НДС) по прайс-листу в ценах по состоянию на 01.2013 г. - 12584 руб. Стоимость (без НДС) на 01.01.2000 г. составит: 12584/4,12 |  |  | 4: 100 шт.; 7: 0.06; 8: 3054.37; 10: 772 |  |  |  | Комфортный хомут MPN-RC 3" B, арт. 335692. Стоимость (без НДС) по прайс-листу в ценах по состоянию на 01.2013 г. - 12584 руб. Стоимость (без НДС) на 01.01.2000 г. составит: 12584/4,12
|  | (Кровли) | [19 empty] | (Кровли)
|  | Всего по позиции |  |  | 10: 772 | [7 empty] | Всего по позиции
215 | Прайс-лист | Соединитель скользящий MSG 1,75 M12/16D, арт. 248210. Стоимость (без НДС) по прайс-листу в ценах по состоянию на 01.2013 г. - 58137 руб. Стоимость (без НДС) на 01.01.2000 г. составит: 58137/4,12 |  |  | 4: 100 шт.; 7: 0.06; 8: 14110.92; 10: 3574 |  |  |  | Соединитель скользящий MSG 1,75 M12/16D, арт. 248210. Стоимость (без НДС) по прайс-листу в ценах по состоянию на 01.2013 г. - 58137 руб. Стоимость (без НДС) на 01.01.2000 г. составит: 58137/4,12
|  | (Кровли) | [19 empty] | (Кровли)
|  | Всего по позиции |  |  | 10: 3574 | [7 empty] | Всего по позиции
216 | Прайс-лист | Соединитель скользящий MSG 1,75 M8/10D, арт. 248209. Стоимость (без НДС) по прайс-листу в ценах по состоянию на 01.2013 г. - 52467 руб. Стоимость (без НДС) на 01.01.2000 г. составит: 52467/4,12 |  |  | 4: 100 шт.; 7: 0.06; 8: 12734.71; 10: 3224 |  |  |  | Соединитель скользящий MSG 1,75 M8/10D, арт. 248209. Стоимость (без НДС) по прайс-листу в ценах по состоянию на 01.2013 г. - 52467 руб. Стоимость (без НДС) на 01.01.2000 г. составит: 52467/4,12
|  | (Кровли) | [19 empty] | (Кровли)
|  | Всего по позиции |  |  | 10: 3224 | [7 empty] | Всего по позиции
217 | Прайс-лист | Резьбовой шток AM16x1000 4.8 оцинк, арт. 216422. Стоимость (без НДС) по прайс-листу в ценах по состоянию на 01.2013 г. - 11616 руб. Стоимость (без НДС) на 01.01.2000 г. составит: 11616/4,12 |  |  | 4: 100 шт.; 7: 0.01; 8: 2819.42; 10: 118 |  |  |  | Резьбовой шток AM16x1000 4.8 оцинк, арт. 216422. Стоимость (без НДС) по прайс-листу в ценах по состоянию на 01.2013 г. - 11616 руб. Стоимость (без НДС) на 01.01.2000 г. составит: 11616/4,12
|  | (Кровли) | [19 empty] | (Кровли)
|  | Всего по позиции |  |  | 10: 118 | [7 empty] | Всего по позиции
218 | Прайс-лист | Резьбовой шток AM10x1000 4.8 оцинк, арт. 339795. Стоимость (без НДС) по прайс-листу в ценах по состоянию на 01.2013 г. - 3500 руб. Стоимость (без НДС) на 01.01.2000 г. составит: 3500/4,12 |  |  | 4: 100 шт.; 7: 0.01; 8: 849.52; 10: 34 |  |  |  | Резьбовой шток AM10x1000 4.8 оцинк, арт. 339795. Стоимость (без НДС) по прайс-листу в ценах по состоянию на 01.2013 г. - 3500 руб. Стоимость (без НДС) на 01.01.2000 г. составит: 3500/4,12
|  | (Кровли) | [19 empty] | (Кровли)
|  | Всего по позиции |  |  | 10: 34 | [7 empty] | Всего по позиции
219 | Прайс-лист | Монтажная гайка для труб MQA-M10, арт. 369630. Стоимость (без НДС) по прайс-листу в ценах по состоянию на 01.2013 г. - 5 595 руб. Стоимость (без НДС) на 01.01.2000 г. составит: 5 595/4,12 |  |  | 4: 100 шт.; 7: 0.24; 8: 1358.01; 10: 1376 |  |  |  | Монтажная гайка для труб MQA-M10, арт. 369630. Стоимость (без НДС) по прайс-листу в ценах по состоянию на 01.2013 г. - 5 595 руб. Стоимость (без НДС) на 01.01.2000 г. составит: 5 595/4,12
|  | (Кровли) | [19 empty] | (Кровли)
|  | Всего по позиции |  |  | 10: 1376 | [7 empty] | Всего по позиции
220 | Прайс-лист | Шуруп с шест. головкой M10x20 оцинк, арт. 216453. Стоимость (без НДС) по прайс-листу в ценах по состоянию на 01.2013 г. - 293 руб. Стоимость (без НДС) на 01.01.2000 г. составит: 293/4,12 |  |  | 4: 100 шт.; 7: 0.24; 8: 71.12; 10: 72 |  |  |  | Шуруп с шест. головкой M10x20 оцинк, арт. 216453. Стоимость (без НДС) по прайс-листу в ценах по состоянию на 01.2013 г. - 293 руб. Стоимость (без НДС) на 01.01.2000 г. составит: 293/4,12
|  | (Кровли) | [19 empty] | (Кровли)
|  | Всего по позиции |  |  | 10: 72 | [7 empty] | Всего по позиции
221 | Прайс-лист | Рамный анкер HRD-UGS 14X110/40, арт. 312633 (334936). Стоимость (без НДС) по прайс-листу в ценах по состоянию на 01.2013 г. - 5150 руб. Стоимость (без НДС) на 01.01.2000 г. составит: 5150/4,12 |  |  | 4: 100 шт.; 7: 0.15; 8: 1250; 10: 793 |  |  |  | Рамный анкер HRD-UGS 14X110/40, арт. 312633 (334936). Стоимость (без НДС) по прайс-листу в ценах по состоянию на 01.2013 г. - 5150 руб. Стоимость (без НДС) на 01.01.2000 г. составит: 5150/4,12
|  | (Кровли) | [19 empty] | (Кровли)
|  | Всего по позиции |  |  | 10: 793 | [7 empty] | Всего по позиции
222 | Прайс-лист | Уголок монтажный, 2 отверстия MQW-Q2, арт. 369655. Стоимость (без НДС) по прайс-листу в ценах по состоянию на 01.2013 г. - 21765 руб. Стоимость (без НДС) на 01.01.2000 г. составит: 21765/4,12 |  |  | 4: 100 шт.; 7: 0.06; 8: 5282.77; 10: 1338 |  |  |  | Уголок монтажный, 2 отверстия MQW-Q2, арт. 369655. Стоимость (без НДС) по прайс-листу в ценах по состоянию на 01.2013 г. - 21765 руб. Стоимость (без НДС) на 01.01.2000 г. составит: 21765/4,12
|  | (Кровли) | [19 empty] | (Кровли)
|  | Всего по позиции |  |  | 10: 1338 | [7 empty] | Всего по позиции
223 | ОЕРЖ09-03-039-02 | Монтаж опорных конструкций для крепления трубопроводов внутри зданий и сооружений, массой до 0,5 т К=4,12 (распоряжение ОАО "РЖД" от 29.12.2012 №2783р п.10.3.3) |  |  | 4: 1 т конструкций; 7: 0.03 |  |  |  | Монтаж опорных конструкций для крепления трубопроводов внутри зданий и сооружений, массой до 0,5 т К=4,12 (распоряжение ОАО "РЖД" от 29.12.2012 №2783р п.10.3.3)
| 1 | ОТ |  |  | 8: 448.87; 10: 13 |  |  |  |  | ОТ
| 2 | ЭМ |  |  | 8: 116.14; 10: 3 |  |  |  |  | ЭМ
| 3 | в т.ч. ОТм |  |  | 8: 1.49; 10: 0 |  |  |  |  | в т.ч. ОТм
| 4 | М |  |  | 8: 103.57; 10: 4 |  |  |  |  | М
|  | ЗТ |  |  | 4: чел.-ч; 5: 49.49 | [5 empty] | ЗТ
|  | ЗТм |  |  | 4: чел.-ч; 5: 0.11 | [5 empty] | ЗТм
|  | Итого по расценке |  |  | 8: 668.58; 10: 20 | [6 empty] | Итого по расценке
|  | ФОТ |  |  | 10: 13 | [5 empty] | ФОТ
|  | НР Земляные работы, выполняемые ручным способом |  |  | 4: %; 5: 90; 6: 0.85; 7: 77; 10: 115 | [5 empty] | НР Земляные работы, выполняемые ручным способом
|  | СП Земляные работы, выполняемые ручным способом |  |  | 4: %; 5: 85; 6: 0.8; 7: 68; 10: 101 | [5 empty] | СП Земляные работы, выполняемые ручным способом
|  | Всего по позиции |  |  | 10: 396 | [7 empty] | Всего по позиции
224 | Прайс-лист | Соединитель MIC-90-U, арт. 304803. Стоимость (без НДС) по прайс-листу в ценах по состоянию на 01.2013 г. - 1936 руб. Стоимость (без НДС) на 01.01.2000 г. составит: 1936/4,12 |  |  | 4: шт.; 7: 4; 8: 469.9; 10: 7934 |  |  |  | Соединитель MIC-90-U, арт. 304803. Стоимость (без НДС) по прайс-листу в ценах по состоянию на 01.2013 г. - 1936 руб. Стоимость (без НДС) на 01.01.2000 г. составит: 1936/4,12
|  | (Кровли) | [19 empty] | (Кровли)
|  | Всего по позиции |  |  | 10: 7934 | [7 empty] | Всего по позиции
225 | Прайс-лист | Балка MI-90 3M , арт. 304798. Стоимость (без НДС) по прайс-листу в ценах по состоянию на 01.2013 г. - 3051 руб. Стоимость (без НДС) на 01.01.2000 г. составит: 3051/4,81=634.304 руб., где К=4,12 |  |  | 4: шт.; 7: 1; 8: 740.53; 10: 3127 |  |  |  | Балка MI-90 3M , арт. 304798. Стоимость (без НДС) по прайс-листу в ценах по состоянию на 01.2013 г. - 3051 руб. Стоимость (без НДС) на 01.01.2000 г. составит: 3051/4,81=634.304 руб., где К=4,12
|  | (Кровли) | [19 empty] | (Кровли)
|  | Всего по позиции |  |  | 10: 3127 | [7 empty] | Всего по позиции
226 | Прайс-лист | Соединитель MIC-C90-D бетон, арт. 304827. Стоимость (без НДС) по прайс-листу в ценах по состоянию на 01.2013 г. - 4781 руб. Стоимость (без НДС) на 01.01.2000 г. составит: 4781/4,12 |  |  | 4: шт.; 7: 2; 8: 1160.44; 10: 9795 |  |  |  | Соединитель MIC-C90-D бетон, арт. 304827. Стоимость (без НДС) по прайс-листу в ценах по состоянию на 01.2013 г. - 4781 руб. Стоимость (без НДС) на 01.01.2000 г. составит: 4781/4,12
|  | (Кровли) | [19 empty] | (Кровли)
|  | Всего по позиции |  |  | 10: 9795 | [7 empty] | Всего по позиции
227 | Прайс-лист | Башмак колонны MI-PS2/1 65-85, арт. 304855. Стоимость (без НДС) по прайс-листу в ценах по состоянию на 01.2013 г. - 2780 руб. Стоимость (без НДС) на 01.01.2000 г. составит: 2780/4,12 |  |  | 4: шт.; 7: 1; 8: 674.76; 10: 2849 |  |  |  | Башмак колонны MI-PS2/1 65-85, арт. 304855. Стоимость (без НДС) по прайс-листу в ценах по состоянию на 01.2013 г. - 2780 руб. Стоимость (без НДС) на 01.01.2000 г. составит: 2780/4,12
|  | (Кровли) | [19 empty] | (Кровли)
|  | Всего по позиции |  |  | 10: 2849 | [7 empty] | Всего по позиции
228 | Прайс-лист | Башмак колонны MI-PS2/1 80-85, арт. 304856. Стоимость (без НДС) по прайс-листу в ценах по состоянию на 01.2013 г. - 4666 руб. Стоимость (без НДС) на 01.01.2000 г. составит: 4666/4,12 |  |  | 4: шт.; 7: 1; 8: 674.76; 10: 2849 |  |  |  | Башмак колонны MI-PS2/1 80-85, арт. 304856. Стоимость (без НДС) по прайс-листу в ценах по состоянию на 01.2013 г. - 4666 руб. Стоимость (без НДС) на 01.01.2000 г. составит: 4666/4,12
|  | (Кровли) | [19 empty] | (Кровли)
|  | Всего по позиции |  |  | 10: 2849 | [7 empty] | Всего по позиции
229 | Прайс-лист | Башмак колонны MI-PS2/1, арт. 304858. Стоимость (без НДС) по прайс-листу в ценах по состоянию на 01.2013 г. - 3387 руб. Стоимость (без НДС) на 01.01.2000 г. составит: 3387/4,12 |  |  | 4: шт.; 7: 2; 8: 822.09; 10: 6938 |  |  |  | Башмак колонны MI-PS2/1, арт. 304858. Стоимость (без НДС) по прайс-листу в ценах по состоянию на 01.2013 г. - 3387 руб. Стоимость (без НДС) на 01.01.2000 г. составит: 3387/4,12
|  | (Кровли) | [19 empty] | (Кровли)
|  | Всего по позиции |  |  | 10: 6938 | [7 empty] | Всего по позиции
230 | Прайс-лист | Кожух MIA-BO90-M12, арт. 304840. Стоимость (без НДС) по прайс-листу в ценах по состоянию на 01.2013 г. - 476 руб. Стоимость (без НДС) на 01.01.2000 г. составит: 476/4,12 |  |  | 4: шт.; 7: 4; 8: 115.53; 10: 1950 |  |  |  | Кожух MIA-BO90-M12, арт. 304840. Стоимость (без НДС) по прайс-листу в ценах по состоянию на 01.2013 г. - 476 руб. Стоимость (без НДС) на 01.01.2000 г. составит: 476/4,12
|  | (Кровли) | [19 empty] | (Кровли)
|  | Всего по позиции |  |  | 10: 1950 | [7 empty] | Всего по позиции
231 | Прайс-лист | Анкер высоких нагруз. HSL-3-G M8/20, арт. 371793. Стоимость (без НДС) по прайс-листу в ценах по состоянию на 01.2013 г. - 13850 руб. Стоимость (без НДС) на 01.01.2000 г. составит: 13850/4,12 |  |  | 4: 100 шт.; 7: 0.08; 8: 3361.65; 10: 1135 |  |  |  | Анкер высоких нагруз. HSL-3-G M8/20, арт. 371793. Стоимость (без НДС) по прайс-листу в ценах по состоянию на 01.2013 г. - 13850 руб. Стоимость (без НДС) на 01.01.2000 г. составит: 13850/4,12
|  | (Кровли) | [19 empty] | (Кровли)
|  | Всего по позиции |  |  | 10: 1135 | [7 empty] | Всего по позиции
232 | ОЕРЖ09-03-039-02 | Монтаж опорных конструкций для крепления трубопроводов внутри зданий и сооружений, массой до 0,5 т К=4,12 (распоряжение ОАО "РЖД" от 29.12.2012 №2783р п.10.3.3) |  |  | 4: 1 т конструкций; 7: 0.06 |  |  |  | Монтаж опорных конструкций для крепления трубопроводов внутри зданий и сооружений, массой до 0,5 т К=4,12 (распоряжение ОАО "РЖД" от 29.12.2012 №2783р п.10.3.3)
| 1 | ОТ |  |  | 8: 448.87; 10: 27 |  |  |  |  | ОТ
| 2 | ЭМ |  |  | 8: 116.14; 10: 7 |  |  |  |  | ЭМ
| 3 | в т.ч. ОТм |  |  | 8: 1.49; 10: 0 |  |  |  |  | в т.ч. ОТм
| 4 | М |  |  | 8: 103.57; 10: 6 |  |  |  |  | М
|  | ЗТ |  |  | 4: чел.-ч; 5: 49.49 | [5 empty] | ЗТ
|  | ЗТм |  |  | 4: чел.-ч; 5: 0.11 | [5 empty] | ЗТм
|  | Итого по расценке |  |  | 8: 668.58; 10: 40 | [6 empty] | Итого по расценке
|  | ФОТ |  |  | 10: 27 | [5 empty] | ФОТ
|  | НР Земляные работы, выполняемые ручным способом |  |  | 4: %; 5: 90; 6: 0.85; 7: 77; 10: 239 | [5 empty] | НР Земляные работы, выполняемые ручным способом
|  | СП Земляные работы, выполняемые ручным способом |  |  | 4: %; 5: 85; 6: 0.8; 7: 68; 10: 211 | [5 empty] | СП Земляные работы, выполняемые ручным способом
|  | Всего по позиции |  |  | 10: 819 | [7 empty] | Всего по позиции
233 | Прайс-лист | Хомут фиксир. опоры MFP NW125, арт. 243536. Стоимость (без НДС) по прайс-листу в ценах по состоянию на 01.2013 г. - 186766 руб. Стоимость (без НДС) на 01.01.2000 г. составит: 186766/4,12 |  |  | 4: 100 шт.; 7: 0.02; 8: 45331.55; 10: 3828 |  |  |  | Хомут фиксир. опоры MFP NW125, арт. 243536. Стоимость (без НДС) по прайс-листу в ценах по состоянию на 01.2013 г. - 186766 руб. Стоимость (без НДС) на 01.01.2000 г. составит: 186766/4,12
|  | (Кровли) | [19 empty] | (Кровли)
|  | Всего по позиции |  |  | 10: 3828 | [7 empty] | Всего по позиции
234 | Прайс-лист | Фиксирующая опора MFP-BP 20 ,00 1,00, арт. 247827. Стоимость (без НДС) по прайс-листу в ценах по состоянию на 01.2013 г. - 1932 руб. Стоимость (без НДС) на 01.01.2000 г. составит: 1932/4,12 |  |  | 4: шт.; 7: 0.02; 8: 468.93; 10: 38 |  |  |  | Фиксирующая опора MFP-BP 20 ,00 1,00, арт. 247827. Стоимость (без НДС) по прайс-листу в ценах по состоянию на 01.2013 г. - 1932 руб. Стоимость (без НДС) на 01.01.2000 г. составит: 1932/4,12
|  | (Кровли) | [19 empty] | (Кровли)
|  | Всего по позиции |  |  | 10: 38 | [7 empty] | Всего по позиции
235 | Прайс-лист | Резьбовая труба GR-G 1 1/4"x2000 4.6 Zn, арт. 248532. Стоимость (без НДС) по прайс-листу в ценах по состоянию на 01.2013 г. - 2260 руб. Стоимость (без НДС) на 01.01.2000 г. составит: 2 260/4,12 |  |  | 4: шт.; 7: 0.02; 8: 548.54; 10: 46 |  |  |  | Резьбовая труба GR-G 1 1/4"x2000 4.6 Zn, арт. 248532. Стоимость (без НДС) по прайс-листу в ценах по состоянию на 01.2013 г. - 2260 руб. Стоимость (без НДС) на 01.01.2000 г. составит: 2 260/4,12
|  | (Кровли) | [19 empty] | (Кровли)
|  | Всего по позиции |  |  | 10: 46 | [7 empty] | Всего по позиции
236 | Прайс-лист | Рамный анкер HRD-URS 10x100/30 RK, арт. 2005780 (334936). Стоимость (без НДС) по прайс-листу в ценах по состоянию на 01.2013 г. - 150 руб. Стоимость (без НДС) на 01.01.2000 г. составит: 4150/4,12 |  |  | 4: 100 шт.; 7: 0.04; 8: 45331.55; 10: 7651 |  |  |  | Рамный анкер HRD-URS 10x100/30 RK, арт. 2005780 (334936). Стоимость (без НДС) по прайс-листу в ценах по состоянию на 01.2013 г. - 150 руб. Стоимость (без НДС) на 01.01.2000 г. составит: 4150/4,12
|  | (Кровли) | [19 empty] | (Кровли)
|  | Всего по позиции |  |  | 10: 7651 | [7 empty] | Всего по позиции
237 | ОЕРЖ09-03-039-02 | Монтаж опорных конструкций для крепления трубопроводов внутри зданий и сооружений, массой до 0,5 т К=4,12 (распоряжение ОАО "РЖД" от 29.12.2012 №2783р п.10.3.3) |  |  | 4: 1 т конструкций; 7: 0.03 |  |  |  | Монтаж опорных конструкций для крепления трубопроводов внутри зданий и сооружений, массой до 0,5 т К=4,12 (распоряжение ОАО "РЖД" от 29.12.2012 №2783р п.10.3.3)
| 1 | ОТ |  |  | 8: 448.87; 10: 13 |  |  |  |  | ОТ
| 2 | ЭМ |  |  | 8: 116.14; 10: 3 |  |  |  |  | ЭМ
| 3 | в т.ч. ОТм |  |  | 8: 1.49; 10: 0 |  |  |  |  | в т.ч. ОТм
| 4 | М |  |  | 8: 103.57; 10: 4 |  |  |  |  | М
|  | ЗТ |  |  | 4: чел.-ч; 5: 49.49 | [5 empty] | ЗТ
|  | ЗТм |  |  | 4: чел.-ч; 5: 0.11 | [5 empty] | ЗТм
|  | Итого по расценке |  |  | 8: 668.58; 10: 20 | [6 empty] | Итого по расценке
|  | ФОТ |  |  | 10: 13 | [5 empty] | ФОТ
|  | НР Земляные работы, выполняемые ручным способом |  |  | 4: %; 5: 90; 6: 0.85; 7: 77; 10: 115 | [5 empty] | НР Земляные работы, выполняемые ручным способом
|  | СП Земляные работы, выполняемые ручным способом |  |  | 4: %; 5: 85; 6: 0.8; 7: 68; 10: 101 | [5 empty] | СП Земляные работы, выполняемые ручным способом
|  | Всего по позиции |  |  | 10: 396 | [7 empty] | Всего по позиции
238 | Прайс-лист | Резьбовой шток AM16x1000 4.8 оцинк, арт. 216422. Стоимость (без НДС) по прайс-листу в ценах по состоянию на 01.2013 г. - 11616 руб. Стоимость (без НДС) на 01.01.2000 г. составит: 11616/4,12 |  |  | 4: 100 шт.; 7: 0.01; 8: 2819.42; 10: 118 |  |  |  | Резьбовой шток AM16x1000 4.8 оцинк, арт. 216422. Стоимость (без НДС) по прайс-листу в ценах по состоянию на 01.2013 г. - 11616 руб. Стоимость (без НДС) на 01.01.2000 г. составит: 11616/4,12
|  | (Кровли) | [19 empty] | (Кровли)
|  | Всего по позиции |  |  | 10: 118 | [7 empty] | Всего по позиции
239 | Прайс-лист | Балка MI-90 3M , арт. 304798 . Стоимость (без НДС) по прайс-листу в ценах по состоянию на 01.2013 г. - 3051 руб. Стоимость (без НДС) на 01.01.2000 г. составит: 3051/4,12 |  |  | 4: шт.; 7: 1; 8: 740.53; 10: 3127 |  |  |  | Балка MI-90 3M , арт. 304798 . Стоимость (без НДС) по прайс-листу в ценах по состоянию на 01.2013 г. - 3051 руб. Стоимость (без НДС) на 01.01.2000 г. составит: 3051/4,12
|  | (Кровли) | [19 empty] | (Кровли)
|  | Всего по позиции |  |  | 10: 3127 | [7 empty] | Всего по позиции
240 | Прайс-лист | Соединитель MIC-C90-D бетон, арт. 304827. Стоимость (без НДС) по прайс-листу в ценах по состоянию на 01.2013 г. - 4781 руб. Стоимость (без НДС) на 01.01.2000 г. составит: 4781/4,12 |  |  | 4: шт.; 7: 1; 8: 1160.44; 10: 4895 |  |  |  | Соединитель MIC-C90-D бетон, арт. 304827. Стоимость (без НДС) по прайс-листу в ценах по состоянию на 01.2013 г. - 4781 руб. Стоимость (без НДС) на 01.01.2000 г. составит: 4781/4,12
|  | (Кровли) | [19 empty] | (Кровли)
|  | Всего по позиции |  |  | 10: 4895 | [7 empty] | Всего по позиции
241 | Прайс-лист | Башмак колонны MI-PS2/1 65-85, арт. 304855 . Стоимость (без НДС) по прайс-листу в ценах по состоянию на 01.2013 г. - 2780 руб. Стоимость (без НДС) на 01.01.2000 г. составит: 2780/4,12 |  |  | 4: шт.; 7: 1; 8: 674.76; 10: 2849 |  |  |  | Башмак колонны MI-PS2/1 65-85, арт. 304855 . Стоимость (без НДС) по прайс-листу в ценах по состоянию на 01.2013 г. - 2780 руб. Стоимость (без НДС) на 01.01.2000 г. составит: 2780/4,12
|  | (Кровли) | [19 empty] | (Кровли)
|  | Всего по позиции |  |  | 10: 2849 | [7 empty] | Всего по позиции
242 | Прайс-лист | Башмак колонны MI-PS2/1 80-85, арт. 304856. Стоимость (без НДС) по прайс-листу в ценах по состоянию на 01.2013 г. - 4666 руб. Стоимость (без НДС) на 01.01.2000 г. составит: 4666/4,12 |  |  | 4: шт.; 7: 1; 8: 674.76; 10: 2849 |  |  |  | Башмак колонны MI-PS2/1 80-85, арт. 304856. Стоимость (без НДС) по прайс-листу в ценах по состоянию на 01.2013 г. - 4666 руб. Стоимость (без НДС) на 01.01.2000 г. составит: 4666/4,12
|  | (Кровли) | [19 empty] | (Кровли)
|  | Всего по позиции |  |  | 10: 2849 | [7 empty] | Всего по позиции
243 | Прайс-лист | Башмак колонны MI-PS2/1, арт. 304858 . Стоимость (без НДС) по прайс-листу в ценах по состоянию на 01.2013 г. - 3387 руб. Стоимость (без НДС) на 01.01.2000 г. составит: 3387/4,12 |  |  | 4: шт.; 7: 2; 8: 822.09; 10: 6938 |  |  |  | Башмак колонны MI-PS2/1, арт. 304858 . Стоимость (без НДС) по прайс-листу в ценах по состоянию на 01.2013 г. - 3387 руб. Стоимость (без НДС) на 01.01.2000 г. составит: 3387/4,12
|  | (Кровли) | [19 empty] | (Кровли)
|  | Всего по позиции |  |  | 10: 6938 | [7 empty] | Всего по позиции
244 | Прайс-лист | Кожух MIA-BO90-M12, арт. 304840. Стоимость (без НДС) по прайс-листу в ценах по состоянию на 01.2013 г. - 476 руб. Стоимость (без НДС) на 01.01.2000 г. составит: 476/4,12 |  |  | 4: шт.; 7: 2; 8: 115.53; 10: 975 |  |  |  | Кожух MIA-BO90-M12, арт. 304840. Стоимость (без НДС) по прайс-листу в ценах по состоянию на 01.2013 г. - 476 руб. Стоимость (без НДС) на 01.01.2000 г. составит: 476/4,12
|  | (Кровли) | [19 empty] | (Кровли)
|  | Всего по позиции |  |  | 10: 975 | [7 empty] | Всего по позиции
245 | Прайс-лист | Гайка шестигранная M16 оцинк , арт. 216468. Стоимость (без НДС) по прайс-листу в ценах по состоянию на 01.2013 г. - 206 руб. Стоимость (без НДС) на 01.01.2000 г. составит: 206/4,12 |  |  | 4: 100 шт.; 7: 0.02; 8: 50; 10: 4 |  |  |  | Гайка шестигранная M16 оцинк , арт. 216468. Стоимость (без НДС) по прайс-листу в ценах по состоянию на 01.2013 г. - 206 руб. Стоимость (без НДС) на 01.01.2000 г. составит: 206/4,12
|  | (Кровли) | [19 empty] | (Кровли)
|  | Всего по позиции |  |  | 10: 4 | [7 empty] | Всего по позиции
246 | Прайс-лист | Универсальное соединение MQP-U M16, арт. 284249. Стоимость (без НДС) по прайс-листу в ценах по состоянию на 01.2013 г. - 226 руб. Стоимость (без НДС) на 01.01.2000 г. составит: 226/4,12 |  |  | 4: шт.; 7: 2; 8: 54.85; 10: 464 |  |  |  | Универсальное соединение MQP-U M16, арт. 284249. Стоимость (без НДС) по прайс-листу в ценах по состоянию на 01.2013 г. - 226 руб. Стоимость (без НДС) на 01.01.2000 г. составит: 226/4,12
|  | (Кровли) | [19 empty] | (Кровли)
|  | Всего по позиции |  |  | 10: 464 | [7 empty] | Всего по позиции
247 | Прайс-лист | Анкерная шпилька HIT-V-8.8 M12X220, арт. 387062. Стоимость (без НДС) по прайс-листу в ценах по состоянию на 01.2013 г. - 8750 руб. Стоимость (без НДС) на 01.01.2000 г. составит: 8750/4,12 |  |  | 4: 100 шт.; 7: 0.06; 8: 2123.79; 10: 536 |  |  |  | Анкерная шпилька HIT-V-8.8 M12X220, арт. 387062. Стоимость (без НДС) по прайс-листу в ценах по состоянию на 01.2013 г. - 8750 руб. Стоимость (без НДС) на 01.01.2000 г. составит: 8750/4,12
|  | (Кровли) | [19 empty] | (Кровли)
|  | Всего по позиции |  |  | 10: 536 | [7 empty] | Всего по позиции
Раздел 2. Прокладка трубопроводов внутри позиций 02ж, 02г, 02и, 02б,02д. Трубопроводы горячей воды для горячего водоснабжения, прямой и циркуляционный Т3, Т4. | [15 empty] | Раздел 2. Прокладка трубопроводов внутри позиций 02ж, 02г, 02и, 02б,02д. Трубопроводы горячей воды для горячего водоснабжения, прямой и циркуляционный Т3, Т4.
248 | ОЕРЖм12-01-001-03 | Трубопровод из водогазопроводных труб с фитингами на резьбе, диаметр условного прохода 70-80 мм (Пересчет в текущие цены индекс ОАО "РЖД" №2783р, разд.2, п.10.13.1) |  |  | 4: 100 м; 7: 3.02 |  |  |  | Трубопровод из водогазопроводных труб с фитингами на резьбе, диаметр условного прохода 70-80 мм (Пересчет в текущие цены индекс ОАО "РЖД" №2783р, разд.2, п.10.13.1)
| 1 | ОТ |  |  | 8: 2183.74; 10: 6595 |  |  |  |  | ОТ
| 2 | ЭМ |  |  | 8: 652.14; 10: 1969 |  |  |  |  | ЭМ
| 3 | в т.ч. ОТм |  |  | 8: 91; 10: 275 |  |  |  |  | в т.ч. ОТм
| 4 | М |  |  | 8: 70.31; 10: 213 |  |  |  |  | М
|  | ЗТ |  |  | 4: чел.-ч; 5: 227 | [5 empty] | ЗТ
|  | ЗТм |  |  | 4: чел.-ч; 5: 7.59 | [5 empty] | ЗТм
|  | Итого по расценке |  |  | 8: 2906.19; 10: 8777 | [6 empty] | Итого по расценке
|  | ФОТ |  |  | 10: 6870 | [5 empty] | ФОТ
|  | НР Буровзрывные работы |  |  | 4: %; 5: 80; 6: 0.85; 7: 68; 10: 53583 | [5 empty] | НР Буровзрывные работы
|  | СП Буровзрывные работы |  |  | 4: %; 5: 60; 6: 0.8; 7: 48; 10: 37824 | [5 empty] | СП Буровзрывные работы
|  | Всего по позиции |  |  | 10: 178105 | [7 empty] | Всего по позиции
249 | ОССЦЖ103-0020 | Трубы стальные сварные водогазопроводные с резьбой черные обыкновенные (неоцинкованные) диаметр условного прохода 80 мм, толщина стенки 4 мм (Пересчет в текущие цены индекс ОАО "РЖД" №2783р, разд.2, п.10.13.6) |  |  | 4: м; 7: 150; 8: 68.4; 10: 53455 |  |  |  | Трубы стальные сварные водогазопроводные с резьбой черные обыкновенные (неоцинкованные) диаметр условного прохода 80 мм, толщина стенки 4 мм (Пересчет в текущие цены индекс ОАО "РЖД" №2783р, разд.2, п.10.13.6)
|  | (Кровли) | [19 empty] | (Кровли)
|  | Всего по позиции |  |  | 10: 53455 | [7 empty] | Всего по позиции
250 | ОССЦЖ103-0019 | Трубы стальные сварные водогазопроводные с резьбой черные обыкновенные (неоцинкованные) диаметр условного прохода 65 мм, толщина стенки 4 мм (Пересчет в текущие цены индекс ОАО "РЖД" №2783р, разд.2, п.10.13.6) |  |  | 4: м; 7: 152; 8: 55.1; 10: 43634 |  |  |  | Трубы стальные сварные водогазопроводные с резьбой черные обыкновенные (неоцинкованные) диаметр условного прохода 65 мм, толщина стенки 4 мм (Пересчет в текущие цены индекс ОАО "РЖД" №2783р, разд.2, п.10.13.6)
|  | (Кровли) | [19 empty] | (Кровли)
|  | Всего по позиции |  |  | 10: 43634 | [7 empty] | Всего по позиции
251 | ОЕРЖм12-01-001-01 | Трубопровод из водогазопроводных труб с фитингами на резьбе, диаметр условного прохода 15-25 мм (Пересчет в текущие цены индекс ОАО "РЖД" №2783р, разд.2, п.10.13.6) |  |  | 4: 100 м; 7: 0.284 |  |  |  | Трубопровод из водогазопроводных труб с фитингами на резьбе, диаметр условного прохода 15-25 мм (Пересчет в текущие цены индекс ОАО "РЖД" №2783р, разд.2, п.10.13.6)
| 1 | ОТ |  |  | 8: 1096.68; 10: 311 |  |  |  |  | ОТ
| 2 | ЭМ |  |  | 8: 247.93; 10: 70 |  |  |  |  | ЭМ
| 3 | в т.ч. ОТм |  |  | 8: 34.45; 10: 10 |  |  |  |  | в т.ч. ОТм
| 4 | М |  |  | 8: 32.34; 10: 10 |  |  |  |  | М
|  | ЗТ |  |  | 4: чел.-ч; 5: 114 | [5 empty] | ЗТ
|  | ЗТм |  |  | 4: чел.-ч; 5: 2.89 | [5 empty] | ЗТм
|  | Итого по расценке |  |  | 8: 1376.95; 10: 391 | [6 empty] | Итого по расценке
|  | ФОТ |  |  | 10: 321 | [5 empty] | ФОТ
|  | НР Буровзрывные работы |  |  | 4: %; 5: 80; 6: 0.85; 7: 68; 10: 2504 | [5 empty] | НР Буровзрывные работы
|  | СП Буровзрывные работы |  |  | 4: %; 5: 60; 6: 0.8; 7: 48; 10: 1767 | [5 empty] | СП Буровзрывные работы
|  | Всего по позиции |  |  | 10: 8244 | [7 empty] | Всего по позиции
252 | ОССЦЖ103-0013 | Трубы стальные сварные водогазопроводные с резьбой черные обыкновенные (неоцинкованные) диаметр условного прохода 15 мм, толщина стенки 2.8 мм (Пересчет в текущие цены индекс ОАО "РЖД" №2783р, разд.2, п.10.13.6) |  |  | 4: м; 7: 26.4; 8: 9.2; 10: 1266 |  |  |  | Трубы стальные сварные водогазопроводные с резьбой черные обыкновенные (неоцинкованные) диаметр условного прохода 15 мм, толщина стенки 2.8 мм (Пересчет в текущие цены индекс ОАО "РЖД" №2783р, разд.2, п.10.13.6)
|  | (Кровли) | [19 empty] | (Кровли)
|  | Всего по позиции |  |  | 10: 1266 | [7 empty] | Всего по позиции
253 | ОССЦЖ103-0014 | Трубы стальные сварные водогазопроводные с резьбой черные обыкновенные (неоцинкованные) диаметр условного прохода 20 мм, толщина стенки 2,8 мм (Пересчет в текущие цены индекс ОАО "РЖД" №2783р, разд.2, п.10.13.6) |  |  | 4: м; 7: 2; 8: 14.1; 10: 146 |  |  |  | Трубы стальные сварные водогазопроводные с резьбой черные обыкновенные (неоцинкованные) диаметр условного прохода 20 мм, толщина стенки 2,8 мм (Пересчет в текущие цены индекс ОАО "РЖД" №2783р, разд.2, п.10.13.6)
|  | (Кровли) | [19 empty] | (Кровли)
|  | Всего по позиции |  |  | 10: 146 | [7 empty] | Всего по позиции
254 | ОССЦЖ507-1979 | Отводы 90 град. с радиусом кривизны R=1,5 Ду на Ру до 16 МПа (160 кгс/см2), диаметром условного прохода 80 мм, наружным диаметром 89 мм, толщиной стенки 3,5 мм (Пересчет в текущие цены индекс ОАО "РЖД" №2783р, разд.2, п.10.13.6) |  |  | 4: шт.; 7: 39; 8: 42.35; 10: 8607 |  |  |  | Отводы 90 град. с радиусом кривизны R=1,5 Ду на Ру до 16 МПа (160 кгс/см2), диаметром условного прохода 80 мм, наружным диаметром 89 мм, толщиной стенки 3,5 мм (Пересчет в текущие цены индекс ОАО "РЖД" №2783р, разд.2, п.10.13.6)
|  | (Кровли) | [19 empty] | (Кровли)
|  | Всего по позиции |  |  | 10: 8607 | [7 empty] | Всего по позиции
255 | ОССЦЖ507-1979 | Отводы 45 град. с радиусом кривизны R=1,5 Ду на Ру до 16 МПа (160 кгс/см2), диаметром условного прохода 80 мм, наружным диаметром 89 мм, толщиной стенки 3,5 мм(Пересчет в текущие цены индекс ОАО "РЖД" №2783р, разд.2, п.10.13.6) |  |  | 4: шт.; 7: 12; 8: 42.35; 10: 2647 |  |  |  | Отводы 45 град. с радиусом кривизны R=1,5 Ду на Ру до 16 МПа (160 кгс/см2), диаметром условного прохода 80 мм, наружным диаметром 89 мм, толщиной стенки 3,5 мм(Пересчет в текущие цены индекс ОАО "РЖД" №2783р, разд.2, п.10.13.6)
|  | (Кровли) | [19 empty] | (Кровли)
|  | Всего по позиции |  |  | 10: 2647 | [7 empty] | Всего по позиции
256 | ОССЦЖ507-1976 | Отводы 90 град. с радиусом кривизны R=1,5 Ду на Ру до 16 МПа (160 кгс/см2), диаметром условного прохода 65 мм, наружным диаметром 76 мм, толщиной стенки 3,5 мм (Пересчет в текущие цены индекс ОАО "РЖД" №2783р, разд.2, п.10.13.6) |  |  | 4: шт.; 7: 37; 8: 33.76; 10: 6507 |  |  |  | Отводы 90 град. с радиусом кривизны R=1,5 Ду на Ру до 16 МПа (160 кгс/см2), диаметром условного прохода 65 мм, наружным диаметром 76 мм, толщиной стенки 3,5 мм (Пересчет в текущие цены индекс ОАО "РЖД" №2783р, разд.2, п.10.13.6)
|  | (Кровли) | [19 empty] | (Кровли)
|  | Всего по позиции |  |  | 10: 6507 | [7 empty] | Всего по позиции
257 | ОССЦЖ507-1976 | Отводы 45 град. с радиусом кривизны R=1,5 Ду на Ру до 16 МПа (160 кгс/см2), диаметром условного прохода 65 мм, наружным диаметром 76 мм, толщиной стенки 3,5 мм (Пересчет в текущие цены индекс ОАО "РЖД" №2783р, разд.2, п.10.13.6) |  |  | 4: шт.; 7: 11; 8: 33.76; 10: 1933 |  |  |  | Отводы 45 град. с радиусом кривизны R=1,5 Ду на Ру до 16 МПа (160 кгс/см2), диаметром условного прохода 65 мм, наружным диаметром 76 мм, толщиной стенки 3,5 мм (Пересчет в текущие цены индекс ОАО "РЖД" №2783р, разд.2, п.10.13.6)
|  | (Кровли) | [19 empty] | (Кровли)
|  | Всего по позиции |  |  | 10: 1933 | [7 empty] | Всего по позиции
258 | ОЕРЖм12-12-001-03 | Арматура фланцевая с ручным приводом или без привода водопроводная на условное давление до 4 МПа, диаметр условного прохода 20 мм (Пересчет в текущие цены индекс ОАО "РЖД" №2783р, разд.2, п.10.13.8) |  |  | 4: 1 шт.; 7: 4 |  |  |  | Арматура фланцевая с ручным приводом или без привода водопроводная на условное давление до 4 МПа, диаметр условного прохода 20 мм (Пересчет в текущие цены индекс ОАО "РЖД" №2783р, разд.2, п.10.13.8)
| 1 | ОТ |  |  | 8: 28.86; 10: 115 |  |  |  |  | ОТ
| 4 | М |  |  | 8: 2.03; 10: 9 |  |  |  |  | М
|  | ЗТ |  |  | 4: чел.-ч; 5: 3 | [5 empty] | ЗТ
|  | Итого по расценке |  |  | 8: 30.89; 10: 124 | [6 empty] | Итого по расценке
|  | ФОТ |  |  | 10: 115 | [5 empty] | ФОТ
|  | НР Буровзрывные работы |  |  | 4: %; 5: 80; 6: 0.85; 7: 68; 10: 897 | [5 empty] | НР Буровзрывные работы
|  | СП Буровзрывные работы |  |  | 4: %; 5: 60; 6: 0.8; 7: 48; 10: 633 | [5 empty] | СП Буровзрывные работы
|  | Всего по позиции |  |  | 10: 2873 | [7 empty] | Всего по позиции
259 | Прайс-лист | Кран шаровый фланцевый КШ 20.16.3110 Ду20, Ру1,6МПа с ответными фланцами. Стоимость (с НДС) по прайс-листу в ценах по состоянию на 05.2013 г. - 2466,2 руб. Стоимость (без НДС) на 01.01.2000 г. составит: 2466,2/1,18/2,69 |  |  | 4: шт.; 7: 4; 8: 7.77; 10: 84 |  |  |  | Кран шаровый фланцевый КШ 20.16.3110 Ду20, Ру1,6МПа с ответными фланцами. Стоимость (с НДС) по прайс-листу в ценах по состоянию на 05.2013 г. - 2466,2 руб. Стоимость (без НДС) на 01.01.2000 г. составит: 2466,2/1,18/2,69
|  | (Кровли) | [19 empty] | (Кровли)
|  | Всего по позиции |  |  | 10: 84 | [7 empty] | Всего по позиции
260 | ОЕРЖм12-12-001-02 | Арматура фланцевая с ручным приводом или без привода водопроводная на условное давление до 4 МПа, диаметр условного прохода 15 мм |  |  | 4: 1 шт.; 7: 2 |  |  |  | Арматура фланцевая с ручным приводом или без привода водопроводная на условное давление до 4 МПа, диаметр условного прохода 15 мм
| 1 | ОТ |  |  | 8: 28.86; 10: 58 |  |  |  |  | ОТ
| 4 | М |  |  | 8: 1.8; 10: 3 |  |  |  |  | М
|  | ЗТ |  |  | 4: чел.-ч; 5: 3 | [5 empty] | ЗТ
|  | Итого по расценке |  |  | 8: 30.66; 10: 61 | [6 empty] | Итого по расценке
|  | ФОТ |  |  | 10: 58 | [5 empty] | ФОТ
|  | НР Буровзрывные работы |  |  | 4: %; 5: 80; 6: 0.85; 7: 68; 10: 452 | [5 empty] | НР Буровзрывные работы
|  | СП Буровзрывные работы |  |  | 4: %; 5: 60; 6: 0.8; 7: 48; 10: 319 | [5 empty] | СП Буровзрывные работы
|  | Всего по позиции |  |  | 10: 1444 | [7 empty] | Всего по позиции
261 | Прайс-лист | Кран шаровый фланцевый КШ 15.16.3110 Ду15, Ру1,6МПа с ответными фланцами. Стоимость (с НДС) по прайс-листу в ценах по состоянию на 05.2013 г. - 1914,55 руб. Стоимость (без НДС) на 01.01.2000 г. составит: 1914,55/1,18/2,69, |  |  | 4: шт.; 7: 2; 8: 603.16; 10: 3268 |  |  |  | Кран шаровый фланцевый КШ 15.16.3110 Ду15, Ру1,6МПа с ответными фланцами. Стоимость (с НДС) по прайс-листу в ценах по состоянию на 05.2013 г. - 1914,55 руб. Стоимость (без НДС) на 01.01.2000 г. составит: 1914,55/1,18/2,69,
|  | (Кровли) | [19 empty] | (Кровли)
|  | Всего по позиции |  |  | 10: 3268 | [7 empty] | Всего по позиции
262 | Прайс-лист | Кран шаровый муфтовый КШ 15.16.1110 Ду15, Ру1,6МПа. Стоимость (с НДС) по прайс-листу в ценах по состоянию на 05.2013 г. - 1233,10 руб. Стоимость (без НДС) на 01.01.2000 г. составит: 1233,10/1,18/2,69 |  |  | 4: шт.; 7: 6; 8: 388.48; 10: 6317 |  |  |  | Кран шаровый муфтовый КШ 15.16.1110 Ду15, Ру1,6МПа. Стоимость (с НДС) по прайс-листу в ценах по состоянию на 05.2013 г. - 1233,10 руб. Стоимость (без НДС) на 01.01.2000 г. составит: 1233,10/1,18/2,69
|  | (Кровли) | [19 empty] | (Кровли)
|  | Всего по позиции |  |  | 10: 6317 | [7 empty] | Всего по позиции
263 | ОЕРЖм12-01-004-13 | Трубопровод в помещениях или на открытых площадках в пределах цехов, монтируемый из труб и готовых деталей, на условное давление не более 2,5 МПа, диаметр труб наружный 219 мм (футляр L=350 мм - 2 шт., L=480 мм - 6 шт., L=700 мм - 2 шт.) |  |  | 4: 100 м трубопровода; 7: 0.05 |  |  |  | Трубопровод в помещениях или на открытых площадках в пределах цехов, монтируемый из труб и готовых деталей, на условное давление не более 2,5 МПа, диаметр труб наружный 219 мм (футляр L=350 мм - 2 шт., L=480 мм - 6 шт., L=700 мм - 2 шт.)
| 1 | ОТ |  |  | 8: 3203.46; 10: 160 |  |  |  |  | ОТ
| 2 | ЭМ |  |  | 8: 7334.57; 10: 367 |  |  |  |  | ЭМ
| 3 | в т.ч. ОТм |  |  | 8: 472.68; 10: 24 |  |  |  |  | в т.ч. ОТм
| 4 | М |  |  | 8: 1542.36; 10: 77 |  |  |  |  | М
|  | ЗТ |  |  | 4: чел.-ч; 5: 333 | [5 empty] | ЗТ
|  | ЗТм |  |  | 4: чел.-ч; 5: 36.11 | [5 empty] | ЗТм
|  | Итого по расценке |  |  | 8: 12080.39; 10: 604 | [6 empty] | Итого по расценке
|  | ФОТ |  |  | 10: 184 | [5 empty] | ФОТ
|  | НР Буровзрывные работы |  |  | 4: %; 5: 80; 6: 0.85; 7: 68; 10: 1435 | [5 empty] | НР Буровзрывные работы
|  | СП Буровзрывные работы |  |  | 4: %; 5: 60; 6: 0.8; 7: 48; 10: 1013 | [5 empty] | СП Буровзрывные работы
|  | Всего по позиции |  |  | 10: 6537 | [7 empty] | Всего по позиции
264 | ОССЦЖ103-0189 | Трубы стальные электросварные прямошовные со снятой фаской диаметром от 20 до 377 мм из стали марок БСТ2КП-БСТ4КП и БСТ2ПС-БСТ4ПС наружный диаметр 219 мм толщина стенки 5 мм |  |  | 4: м; 7: 5; 8: 198; 10: 5158 |  |  |  | Трубы стальные электросварные прямошовные со снятой фаской диаметром от 20 до 377 мм из стали марок БСТ2КП-БСТ4КП и БСТ2ПС-БСТ4ПС наружный диаметр 219 мм толщина стенки 5 мм
|  | (Кровли) | [19 empty] | (Кровли)
|  | Всего по позиции |  |  | 10: 5158 | [7 empty] | Всего по позиции
265 | ОЕРЖм12-01-004-12 | Диаметр трубопровода наружный, мм 159 (футляр L=350 мм - 2 шт., L=480 мм - 6 шт., L=700 мм - 2 шт.) |  |  | 4: 100 м трубопровода; 7: 0.05 |  |  |  | Диаметр трубопровода наружный, мм 159 (футляр L=350 мм - 2 шт., L=480 мм - 6 шт., L=700 мм - 2 шт.)
| 1 | ОТ |  |  | 8: 2424.24; 10: 121 |  |  |  |  | ОТ
| 2 | ЭМ |  |  | 8: 6774.06; 10: 339 |  |  |  |  | ЭМ
| 3 | в т.ч. ОТм |  |  | 8: 465.26; 10: 23 |  |  |  |  | в т.ч. ОТм
| 4 | М |  |  | 8: 698.91; 10: 35 |  |  |  |  | М
|  | ЗТ |  |  | 4: чел.-ч; 5: 252 | [5 empty] | ЗТ
|  | ЗТм |  |  | 4: чел.-ч; 5: 35.57 | [5 empty] | ЗТм
|  | Итого по расценке |  |  | 8: 9897.21; 10: 495 | [6 empty] | Итого по расценке
|  | ФОТ |  |  | 10: 144 | [5 empty] | ФОТ
|  | НР Буровзрывные работы |  |  | 4: %; 5: 80; 6: 0.85; 7: 68; 10: 1123 | [5 empty] | НР Буровзрывные работы
|  | СП Буровзрывные работы |  |  | 4: %; 5: 60; 6: 0.8; 7: 48; 10: 793 | [5 empty] | СП Буровзрывные работы
|  | Всего по позиции |  |  | 10: 5198 | [7 empty] | Всего по позиции
266 | ОССЦЖ103-0175 | Трубы стальные электросварные прямошовные со снятой фаской диаметром от 20 до 377 мм из стали марок БСТ2КП-БСТ4КП и БСТ2ПС-БСТ4ПС наружный диаметр 159 мм толщина стенки 4 мм |  |  | 4: м; 7: 5; 8: 112; 10: 2918 |  |  |  | Трубы стальные электросварные прямошовные со снятой фаской диаметром от 20 до 377 мм из стали марок БСТ2КП-БСТ4КП и БСТ2ПС-БСТ4ПС наружный диаметр 159 мм толщина стенки 4 мм
|  | (Кровли) | [19 empty] | (Кровли)
|  | Всего по позиции |  |  | 10: 2918 | [7 empty] | Всего по позиции
267 | ОЕРЖ22-05-003-01 | Протаскивание в футляр стальных труб диаметром 100 мм(Ду80х3,5 мм, Ду65х3,2 мм) |  |  | 4: 100 м трубы, уложенной в футляр; 7: 0.01 |  |  |  | Протаскивание в футляр стальных труб диаметром 100 мм(Ду80х3,5 мм, Ду65х3,2 мм)
| 1 | ОТ |  |  | 8: 811.93; 10: 8 |  |  |  |  | ОТ
| 2 | ЭМ |  |  | 8: 40.64; 10: 0 |  |  |  |  | ЭМ
| 4 | М |  |  | 8: 919.79; 10: 10 |  |  |  |  | М
|  | ЗТ |  |  | 4: чел.-ч; 5: 84.4 | [5 empty] | ЗТ
|  | Итого по расценке |  |  | 8: 1772.36; 10: 18 | [6 empty] | Итого по расценке
|  | ФОТ |  |  | 10: 8 | [5 empty] | ФОТ
|  | НР Земляные работы, выполняемые механизированным способом |  |  | 4: %; 5: 130; 6: 0.85; 7: 111; 10: 102 | [5 empty] | НР Земляные работы, выполняемые механизированным способом
|  | СП Земляные работы, выполняемые механизированным способом |  |  | 4: %; 5: 89; 6: 0.8; 7: 71; 10: 65 | [5 empty] | СП Земляные работы, выполняемые механизированным способом
|  | Всего по позиции |  |  | 10: 311 | [7 empty] | Всего по позиции
268 | ОЕРЖ16-07-006-01 | Заделка футляров |  |  | 4: 1 сальник; 7: 20 |  |  |  | Заделка футляров
| 1 | ОТ |  |  | 8: 16.33; 10: 327 |  |  |  |  | ОТ
| 4 | М |  |  | 8: 2.77; 10: 55 |  |  |  |  | М
|  | ЗТ |  |  | 4: чел.-ч; 5: 1.8 | [5 empty] | ЗТ
|  | Итого по расценке |  |  | 8: 19.1; 10: 382 | [6 empty] | Итого по расценке
|  | ФОТ |  |  | 10: 327 | [5 empty] | ФОТ
|  | НР Земляные работы, выполняемые с применением средств гидромеханизации |  |  | 4: %; 5: 128; 6: 0.85; 7: 109; 10: 4089 | [5 empty] | НР Земляные работы, выполняемые с применением средств гидромеханизации
|  | СП Земляные работы, выполняемые с применением средств гидромеханизации |  |  | 4: %; 5: 83; 6: 0.8; 7: 66; 10: 2476 | [5 empty] | СП Земляные работы, выполняемые с применением средств гидромеханизации
|  | Всего по позиции |  |  | 10: 10548 | [7 empty] | Всего по позиции
269 | ОЕРЖ09-03-039-02 | Монтаж опорных конструкций для крепления трубопроводов внутри зданий и сооружений, массой до 0,5 т |  |  | 4: 1 т конструкций; 7: 0.3 |  |  |  | Монтаж опорных конструкций для крепления трубопроводов внутри зданий и сооружений, массой до 0,5 т
| 1 | ОТ |  |  | 8: 448.87; 10: 135 |  |  |  |  | ОТ
| 2 | ЭМ |  |  | 8: 116.14; 10: 35 |  |  |  |  | ЭМ
| 3 | в т.ч. ОТм |  |  | 8: 1.49; 10: 0 |  |  |  |  | в т.ч. ОТм
| 4 | М |  |  | 8: 103.57; 10: 31 |  |  |  |  | М
|  | ЗТ |  |  | 4: чел.-ч; 5: 49.49 | [5 empty] | ЗТ
|  | ЗТм |  |  | 4: чел.-ч; 5: 0.11 | [5 empty] | ЗТм
|  | Итого по расценке |  |  | 8: 668.58; 10: 201 | [6 empty] | Итого по расценке
|  | ФОТ |  |  | 10: 135 | [5 empty] | ФОТ
|  | НР Земляные работы, выполняемые ручным способом |  |  | 4: %; 5: 90; 6: 0.85; 7: 77; 10: 1192 | [5 empty] | НР Земляные работы, выполняемые ручным способом
|  | СП Земляные работы, выполняемые ручным способом |  |  | 4: %; 5: 85; 6: 0.8; 7: 68; 10: 1053 | [5 empty] | СП Земляные работы, выполняемые ручным способом
|  | Всего по позиции |  |  | 10: 4092 | [7 empty] | Всего по позиции
270 | Прайс-лист | Консоль MQK-41/450, арт. 369610. Стоимость (без НДС) по прайс-листу в ценах по состоянию на 01.2013 г. - 74450 руб. Стоимость (без НДС) на 01.01.2000 г. составит: 74450/4,12 |  |  | 4: 100 шт.; 7: 0.1; 8: 18070.39; 10: 7626 |  |  |  | Консоль MQK-41/450, арт. 369610. Стоимость (без НДС) по прайс-листу в ценах по состоянию на 01.2013 г. - 74450 руб. Стоимость (без НДС) на 01.01.2000 г. составит: 74450/4,12
|  | (Кровли) | [19 empty] | (Кровли)
|  | Всего по позиции |  |  | 10: 7626 | [7 empty] | Всего по позиции
271 | Прайс-лист | Комфортный хомут MPN-RC 21/2" B, арт. 335688. Стоимость (без НДС) по прайс-листу в ценах по состоянию на 01.2013 г. - 10668руб. Стоимость (без НДС) на 01.01.2000 г. составит: 10668/4,81=2217.879 руб., где К=4,12 |  |  | 4: 100 шт.; 7: 0.2; 8: 2589.32; 10: 2186 |  |  |  | Комфортный хомут MPN-RC 21/2" B, арт. 335688. Стоимость (без НДС) по прайс-листу в ценах по состоянию на 01.2013 г. - 10668руб. Стоимость (без НДС) на 01.01.2000 г. составит: 10668/4,81=2217.879 руб., где К=4,12
|  | (Кровли) | [19 empty] | (Кровли)
|  | Всего по позиции |  |  | 10: 2186 | [7 empty] | Всего по позиции
272 | Прайс-лист | Комфортный хомут MPN-RC 3" B, арт. 335692. Стоимость (без НДС) по прайс-листу в ценах по состоянию на 01.2013 г. - 12584 руб. Стоимость (без НДС) на 01.01.2000 г. составит: 12584/4,81=2616.216 руб., где К=4,12 |  |  | 4: 100 шт.; 7: 0.2; 8: 3054.37; 10: 2578 |  |  |  | Комфортный хомут MPN-RC 3" B, арт. 335692. Стоимость (без НДС) по прайс-листу в ценах по состоянию на 01.2013 г. - 12584 руб. Стоимость (без НДС) на 01.01.2000 г. составит: 12584/4,81=2616.216 руб., где К=4,12
|  | (Кровли) | [19 empty] | (Кровли)
|  | Всего по позиции |  |  | 10: 2578 | [7 empty] | Всего по позиции
273 | Прайс-лист | Соединитель скользящий MSG 1,75 M8/10D, арт. 248209. Стоимость (без НДС) по прайс-листу в ценах по состоянию на 01.2013 г. - 52467 руб. Стоимость (без НДС) на 01.01.2000 г. составит: 52467/4,12 |  |  | 4: 100 шт.; 7: 0.2; 8: 12734.71; 10: 10748 |  |  |  | Соединитель скользящий MSG 1,75 M8/10D, арт. 248209. Стоимость (без НДС) по прайс-листу в ценах по состоянию на 01.2013 г. - 52467 руб. Стоимость (без НДС) на 01.01.2000 г. составит: 52467/4,12
|  | (Кровли) | [19 empty] | (Кровли)
|  | Всего по позиции |  |  | 10: 10748 | [7 empty] | Всего по позиции
274 | Прайс-лист | Резьбовой шток AM10x1000 4.8 оцинк, арт. 339795. Стоимость (без НДС) по прайс-листу в ценах по состоянию на 01.2013 г. - 3500 руб. Стоимость (без НДС) на 01.01.2000 г. составит: 3500/4,12 |  |  | 4: 100 шт.; 7: 0.1; 8: 849.52; 10: 359 |  |  |  | Резьбовой шток AM10x1000 4.8 оцинк, арт. 339795. Стоимость (без НДС) по прайс-листу в ценах по состоянию на 01.2013 г. - 3500 руб. Стоимость (без НДС) на 01.01.2000 г. составит: 3500/4,12
|  | (Кровли) | [19 empty] | (Кровли)
|  | Всего по позиции |  |  | 10: 359 | [7 empty] | Всего по позиции
275 | Прайс-лист | Гайка-барашек MQM-M10, арт. 369626. Стоимость (без НДС) по прайс-листу в ценах по состоянию на 01.2013 г. - 4511 руб. Стоимость (без НДС) на 01.01.2000 г. составит: 4511/4,12 |  |  | 4: 100 шт.; 7: 0.4; 8: 1094.9; 10: 1848 |  |  |  | Гайка-барашек MQM-M10, арт. 369626. Стоимость (без НДС) по прайс-листу в ценах по состоянию на 01.2013 г. - 4511 руб. Стоимость (без НДС) на 01.01.2000 г. составит: 4511/4,12
|  | (Кровли) | [19 empty] | (Кровли)
|  | Всего по позиции |  |  | 10: 1848 | [7 empty] | Всего по позиции
276 | Прайс-лист | Шуруп с шест. головкой M10x20 оцинк, арт. 216453. Стоимость (без НДС) по прайс-листу в ценах по состоянию на 01.2013 г. - 293 руб. Стоимость (без НДС) на 01.01.2000 г. составит: 293/4,12 |  |  | 4: 100 шт.; 7: 0.4; 8: 71.12; 10: 118 |  |  |  | Шуруп с шест. головкой M10x20 оцинк, арт. 216453. Стоимость (без НДС) по прайс-листу в ценах по состоянию на 01.2013 г. - 293 руб. Стоимость (без НДС) на 01.01.2000 г. составит: 293/4,12
|  | (Кровли) | [19 empty] | (Кровли)
|  | Всего по позиции |  |  | 10: 118 | [7 empty] | Всего по позиции
277 | Прайс-лист | Рамный анкер HRD-UGS 14X110/40, арт. 312633 (334936). Стоимость (без НДС) по прайс-листу в ценах по состоянию на 01.2013г. - 5150 руб. Стоимость (без НДС) на 01.01.2000 г. составит: 5150/4,12 |  |  | 4: 100 шт.; 7: 0.2; 8: 1250; 10: 1055 |  |  |  | Рамный анкер HRD-UGS 14X110/40, арт. 312633 (334936). Стоимость (без НДС) по прайс-листу в ценах по состоянию на 01.2013г. - 5150 руб. Стоимость (без НДС) на 01.01.2000 г. составит: 5150/4,12
|  | (Кровли) | [19 empty] | (Кровли)
|  | Всего по позиции |  |  | 10: 1055 | [7 empty] | Всего по позиции
278 | ОЕРЖ09-03-039-02 | Монтаж опорных конструкций для крепления трубопроводов внутри зданий и сооружений, массой до 0,5 т |  |  | 4: 1 т конструкций; 7: 0.27 |  |  |  | Монтаж опорных конструкций для крепления трубопроводов внутри зданий и сооружений, массой до 0,5 т
| 1 | ОТ |  |  | 8: 448.87; 10: 121 |  |  |  |  | ОТ
| 2 | ЭМ |  |  | 8: 116.14; 10: 31 |  |  |  |  | ЭМ
| 3 | в т.ч. ОТм |  |  | 8: 1.49; 10: 0 |  |  |  |  | в т.ч. ОТм
| 4 | М |  |  | 8: 103.57; 10: 29 |  |  |  |  | М
|  | ЗТ |  |  | 4: чел.-ч; 5: 49.49 | [5 empty] | ЗТ
|  | ЗТм |  |  | 4: чел.-ч; 5: 0.11 | [5 empty] | ЗТм
|  | Итого по расценке |  |  | 8: 668.58; 10: 181 | [6 empty] | Итого по расценке
|  | ФОТ |  |  | 10: 121 | [5 empty] | ФОТ
|  | НР Земляные работы, выполняемые ручным способом |  |  | 4: %; 5: 90; 6: 0.85; 7: 77; 10: 1069 | [5 empty] | НР Земляные работы, выполняемые ручным способом
|  | СП Земляные работы, выполняемые ручным способом |  |  | 4: %; 5: 85; 6: 0.8; 7: 68; 10: 944 | [5 empty] | СП Земляные работы, выполняемые ручным способом
|  | Всего по позиции |  |  | 10: 3671 | [7 empty] | Всего по позиции
279 | Прайс-лист | Консоль MQK-41/450, арт. 369610. Стоимость (без НДС) по прайс-листу в ценах по состоянию на 01.2013 г. - 74450 руб. Стоимость (без НДС) на 01.01.2000 г. составит: 74450/4,12 |  |  | 4: 100 шт.; 7: 0.09; 8: 18070.39; 10: 6862 |  |  |  | Консоль MQK-41/450, арт. 369610. Стоимость (без НДС) по прайс-листу в ценах по состоянию на 01.2013 г. - 74450 руб. Стоимость (без НДС) на 01.01.2000 г. составит: 74450/4,12
|  | (Кровли) | [19 empty] | (Кровли)
|  | Всего по позиции |  |  | 10: 6862 | [7 empty] | Всего по позиции
280 | Прайс-лист | Комфортный хомут MPN-RC 21/2" B, арт. 335688. Стоимость (без НДС) по прайс-листу в ценах по состоянию на 01.2013 г. - 10668руб. Стоимость (без НДС) на 01.01.2000 г. составит: 10668/4,12 |  |  | 4: 100 шт.; 7: 0.18; 8: 2589.32; 10: 1967 |  |  |  | Комфортный хомут MPN-RC 21/2" B, арт. 335688. Стоимость (без НДС) по прайс-листу в ценах по состоянию на 01.2013 г. - 10668руб. Стоимость (без НДС) на 01.01.2000 г. составит: 10668/4,12
|  | (Кровли) | [19 empty] | (Кровли)
|  | Всего по позиции |  |  | 10: 1967 | [7 empty] | Всего по позиции
281 | Прайс-лист | Комфортный хомут MPN-RC 3" B, арт. 335692. Стоимость (без НДС) по прайс-листу в ценах по состоянию на 01.2013 г. - 12584 руб. Стоимость (без НДС) на 01.01.2000 г. составит: 12584/4,12 |  |  | 4: 100 шт.; 7: 0.18; 8: 3054.37; 10: 2321 |  |  |  | Комфортный хомут MPN-RC 3" B, арт. 335692. Стоимость (без НДС) по прайс-листу в ценах по состоянию на 01.2013 г. - 12584 руб. Стоимость (без НДС) на 01.01.2000 г. составит: 12584/4,12
|  | (Кровли) | [19 empty] | (Кровли)
|  | Всего по позиции |  |  | 10: 2321 | [7 empty] | Всего по позиции
282 | Прайс-лист | Соединитель скользящий MSG 1,75 M8/10D, арт. 248209. Стоимость (без НДС) по прайс-листу в ценах по состоянию на 01.2013 г. - 52467 руб. Стоимость (без НДС) на 01.01.2000 г. составит: 52467/4,12 |  |  | 4: 100 шт.; 7: 0.18; 8: 12734.71; 10: 9672 |  |  |  | Соединитель скользящий MSG 1,75 M8/10D, арт. 248209. Стоимость (без НДС) по прайс-листу в ценах по состоянию на 01.2013 г. - 52467 руб. Стоимость (без НДС) на 01.01.2000 г. составит: 52467/4,12
|  | (Кровли) | [19 empty] | (Кровли)
|  | Всего по позиции |  |  | 10: 9672 | [7 empty] | Всего по позиции
283 | Прайс-лист | Резьбовой шток AM10x1000 4.8 оцинк, арт. 339795. Стоимость (без НДС) по прайс-листу в ценах по состоянию на 01.2013 г. - 3500 руб. Стоимость (без НДС) на 01.01.2000 г. составит: 3500/4,12 |  |  | 4: 100 шт.; 7: 0.09; 8: 849.52; 10: 321 |  |  |  | Резьбовой шток AM10x1000 4.8 оцинк, арт. 339795. Стоимость (без НДС) по прайс-листу в ценах по состоянию на 01.2013 г. - 3500 руб. Стоимость (без НДС) на 01.01.2000 г. составит: 3500/4,12
|  | (Кровли) | [19 empty] | (Кровли)
|  | Всего по позиции |  |  | 10: 321 | [7 empty] | Всего по позиции
284 | Прайс-лист | Гайка-барашек MQM-M10, арт. 369626. Стоимость (без НДС) по прайс-листу в ценах по состоянию на 01.2013 г. - 4511 руб. Стоимость (без НДС) на 01.01.2000 г. составит: 4511/4,12 |  |  | 4: 100 шт.; 7: 0.36; 8: 1094.9; 10: 1663 |  |  |  | Гайка-барашек MQM-M10, арт. 369626. Стоимость (без НДС) по прайс-листу в ценах по состоянию на 01.2013 г. - 4511 руб. Стоимость (без НДС) на 01.01.2000 г. составит: 4511/4,12
|  | (Кровли) | [19 empty] | (Кровли)
|  | Всего по позиции |  |  | 10: 1663 | [7 empty] | Всего по позиции
285 | Прайс-лист | Шуруп с шест. головкой M10x20 оцинк, арт. 216453. Стоимость (без НДС) по прайс-листу в ценах по состоянию на 01.2013г. - 293 руб. Стоимость (без НДС) на 01.01.2000 г. составит: 293/4,12 |  |  | 4: 100 шт.; 7: 0.36; 8: 71.12; 10: 110 |  |  |  | Шуруп с шест. головкой M10x20 оцинк, арт. 216453. Стоимость (без НДС) по прайс-листу в ценах по состоянию на 01.2013г. - 293 руб. Стоимость (без НДС) на 01.01.2000 г. составит: 293/4,12
|  | (Кровли) | [19 empty] | (Кровли)
|  | Всего по позиции |  |  | 10: 110 | [7 empty] | Всего по позиции
286 | Прайс-лист | Анкер-шпил. отв. крепл. HST M12X115/20, арт. 371587 . Стоимость (без НДС) по прайс-листу в ценах по состоянию на 01.2013 г. - 9570 руб. Стоимость (без НДС) на 01.01.2000 г. составит: 9570/4,12 |  |  | 4: 100 шт.; 7: 0.18; 8: 2322.82; 10: 1764 |  |  |  | Анкер-шпил. отв. крепл. HST M12X115/20, арт. 371587 . Стоимость (без НДС) по прайс-листу в ценах по состоянию на 01.2013 г. - 9570 руб. Стоимость (без НДС) на 01.01.2000 г. составит: 9570/4,12
|  | (Кровли) | [19 empty] | (Кровли)
|  | Всего по позиции |  |  | 10: 1764 | [7 empty] | Всего по позиции
|  | Итого прямые затраты по разделу в базисных ценах | [20 empty] | Итого прямые затраты по разделу в базисных ценах
|  | Итого прямые затраты по разделу с учетом индексов, в текущих ценах | [20 empty] | Итого прямые затраты по разделу с учетом индексов, в текущих ценах
|  | Накладные расходы | [20 empty] | Накладные расходы
|  | В том числе, справочно: | [21 empty] | В том числе, справочно:
|  | 68% = 80%*0,85 ФОТ (от 186663) (Поз. 1, 3, 6, 8, 13, 248, 251, 258, 260, 263, 265) | [21 empty] | 68% = 80%*0,85 ФОТ (от 186663) (Поз. 1, 3, 6, 8, 13, 248, 251, 258, 260, 263, 265)
|  | 77% = 90%*0,85 ФОТ (от 13558) (Поз. 17, 30, 47, 59, 74, 91, 100, 116, 130, 147, 163, 171, 179, 189, 206, 223, 232, 237, 269, 278) | [21 empty] | 77% = 90%*0,85 ФОТ (от 13558) (Поз. 17, 30, 47, 59, 74, 91, 100, 116, 130, 147, 163, 171, 179, 189, 206, 223, 232, 237, 269, 278)
|  | 109% = 128%*0,85 ФОТ (от 5621) (Поз. 16, 268) | [21 empty] | 109% = 128%*0,85 ФОТ (от 5621) (Поз. 16, 268)
|  | 111% = 130%*0,85 ФОТ (от 138) (Поз. 15, 267) | [21 empty] | 111% = 130%*0,85 ФОТ (от 138) (Поз. 15, 267)
|  | Сметная прибыль | [20 empty] | Сметная прибыль
|  | В том числе, справочно: | [21 empty] | В том числе, справочно:
|  | 48% = 60%*0,80 ФОТ (от 186663) (Поз. 1, 3, 6, 8, 13, 248, 251, 258, 260, 263, 265) | [21 empty] | 48% = 60%*0,80 ФОТ (от 186663) (Поз. 1, 3, 6, 8, 13, 248, 251, 258, 260, 263, 265)
|  | 66% = 83%*0,80 ФОТ (от 5621) (Поз. 16, 268) | [21 empty] | 66% = 83%*0,80 ФОТ (от 5621) (Поз. 16, 268)
|  | 68% = 85%*0,80 ФОТ (от 13558) (Поз. 17, 30, 47, 59, 74, 91, 100, 116, 130, 147, 163, 171, 179, 189, 206, 223, 232, 237, 269, 278) | [21 empty] | 68% = 85%*0,80 ФОТ (от 13558) (Поз. 17, 30, 47, 59, 74, 91, 100, 116, 130, 147, 163, 171, 179, 189, 206, 223, 232, 237, 269, 278)
|  | 71% = 89%*0,80 ФОТ (от 138) (Поз. 15, 267) | [21 empty] | 71% = 89%*0,80 ФОТ (от 138) (Поз. 15, 267)
|  | Итоги по разделу 1 К=3,5 - индекс изменения сметной стоимости оборудования на 1кв. 2013г. отрасль-транспорт, К=1,18 - индекс, учитывающий НДС : | [20 empty] | Итоги по разделу 1 К=3,5 - индекс изменения сметной стоимости оборудования на 1кв. 2013г. отрасль-транспорт, К=1,18 - индекс, учитывающий НДС :
|  | Буровзрывные работы: | [21 empty] | Буровзрывные работы:
|  | Итоги по Поз. 1, 3, 13 "Прокладка трубопроводов отопления из стальных труб ОЗП=11,47; ЭМ=5,01; ЗПМ=11,47; МАТ=2,08" | [21 empty] | Итоги по Поз. 1, 3, 13 "Прокладка трубопроводов отопления из стальных труб ОЗП=11,47; ЭМ=5,01; ЗПМ=11,47; МАТ=2,08"
|  | Итого Поз. 1, 3, 13 | [21 empty] | Итого Поз. 1, 3, 13
|  | Всего с учетом "Прокладка трубопроводов отопления из стальных труб ОЗП=11,47; ЭМ=5,01; ЗПМ=11,47; МАТ=2,08" | [21 empty] | Всего с учетом "Прокладка трубопроводов отопления из стальных труб ОЗП=11,47; ЭМ=5,01; ЗПМ=11,47; МАТ=2,08"
|  | Итоги по Поз. 6, 8, 258, 260 "Установка вентилей, задвижек, затворов, клапанов обратных, кранов проходных на трубопроводах из стальных труб ОЗП=11,47; ЭМ=4,22; ЗПМ=11,47; МАТ=2,71" | [21 empty] | Итоги по Поз. 6, 8, 258, 260 "Установка вентилей, задвижек, затворов, клапанов обратных, кранов проходных на трубопроводах из стальных труб ОЗП=11,47; ЭМ=4,22; ЗПМ=11,47; МАТ=2,71"
|  | Итого Поз. 6, 8, 258, 260 | [21 empty] | Итого Поз. 6, 8, 258, 260
|  | Всего с учетом "Установка вентилей, задвижек, затворов, клапанов обратных, кранов проходных на трубопроводах из стальных труб ОЗП=11,47; ЭМ=4,22; ЗПМ=11,47; МАТ=2,71" | [21 empty] | Всего с учетом "Установка вентилей, задвижек, затворов, клапанов обратных, кранов проходных на трубопроводах из стальных труб ОЗП=11,47; ЭМ=4,22; ЗПМ=11,47; МАТ=2,71"
|  | Итоги по Поз. 248, 251, 263, 265 "Прокладка трубопроводов водоснабжения из стальных труб ОЗП=11,47; ЭМ=5,05; ЗПМ=11,47; МАТ=5,21" | [21 empty] | Итоги по Поз. 248, 251, 263, 265 "Прокладка трубопроводов водоснабжения из стальных труб ОЗП=11,47; ЭМ=5,05; ЗПМ=11,47; МАТ=5,21"
|  | Итого Поз. 248, 251, 263, 265 | [21 empty] | Итого Поз. 248, 251, 263, 265
|  | Всего с учетом "Прокладка трубопроводов водоснабжения из стальных труб ОЗП=11,47; ЭМ=5,05; ЗПМ=11,47; МАТ=5,21" | [21 empty] | Всего с учетом "Прокладка трубопроводов водоснабжения из стальных труб ОЗП=11,47; ЭМ=5,05; ЗПМ=11,47; МАТ=5,21"
|  | Итого | [21 empty] | Итого
|  | Накладные расходы 68% = 80%*0,85 ФОТ (от 186 663) | [21 empty] | Накладные расходы 68% = 80%*0,85 ФОТ (от 186 663)
|  | Сметная прибыль 48% = 60%*0,80 ФОТ (от 186 663) | [21 empty] | Сметная прибыль 48% = 60%*0,80 ФОТ (от 186 663)
|  | Итого c накладными и см. прибылью | [21 empty] | Итого c накладными и см. прибылью
|  | Кровли: | [21 empty] | Кровли:
|  | Итоги по Поз. 2, 4-5, 11-12, 14 "Прокладка трубопроводов отопления из стальных труб ОЗП=11,47; ЭМ=5,01; ЗПМ=11,47; МАТ=2,08" | [21 empty] | Итоги по Поз. 2, 4-5, 11-12, 14 "Прокладка трубопроводов отопления из стальных труб ОЗП=11,47; ЭМ=5,01; ЗПМ=11,47; МАТ=2,08"
|  | Итого Поз. 2, 4-5, 11-12, 14 | [21 empty] | Итого Поз. 2, 4-5, 11-12, 14
|  | Всего с учетом "Прокладка трубопроводов отопления из стальных труб ОЗП=11,47; ЭМ=5,01; ЗПМ=11,47; МАТ=2,08" | [21 empty] | Всего с учетом "Прокладка трубопроводов отопления из стальных труб ОЗП=11,47; ЭМ=5,01; ЗПМ=11,47; МАТ=2,08"
|  | Итоги по Поз. 7, 9-10, 259, 261-262 "Установка вентилей, задвижек, затворов, клапанов обратных, кранов проходных на трубопроводах из стальных труб ОЗП=11,47; ЭМ=4,22; ЗПМ=11,47; МАТ=2,71" | [21 empty] | Итоги по Поз. 7, 9-10, 259, 261-262 "Установка вентилей, задвижек, затворов, клапанов обратных, кранов проходных на трубопроводах из стальных труб ОЗП=11,47; ЭМ=4,22; ЗПМ=11,47; МАТ=2,71"
|  | Итого Поз. 7, 9-10, 259, 261-262 | [21 empty] | Итого Поз. 7, 9-10, 259, 261-262
|  | Всего с учетом "Установка вентилей, задвижек, затворов, клапанов обратных, кранов проходных на трубопроводах из стальных труб ОЗП=11,47; ЭМ=4,22; ЗПМ=11,47; МАТ=2,71" | [21 empty] | Всего с учетом "Установка вентилей, задвижек, затворов, клапанов обратных, кранов проходных на трубопроводах из стальных труб ОЗП=11,47; ЭМ=4,22; ЗПМ=11,47; МАТ=2,71"
|  | Итоги по Поз. 18-29, 31-46, 48-58, 60-73, 75-90, 92-99, 101-115, 117-129, 131-146, 148-162, 164-170, 172-178, 180-188, 190-205, 207-222, 224-231, 233-236, 238-247, 270-277, 279-286 "Монтаж конструкций металлических ОЗП=11,47; ЭМ=4,79; ЗПМ=11,47; МАТ=4,22" | [21 empty] | Итоги по Поз. 18-29, 31-46, 48-58, 60-73, 75-90, 92-99, 101-115, 117-129, 131-146, 148-162, 164-170, 172-178, 180-188, 190-205, 207-222, 224-231, 233-236, 238-247, 270-277, 279-286 "Монтаж конструкций металлических ОЗП=11,47; ЭМ=4,79; ЗПМ=11,47; МАТ=4,22"
|  | Итого Поз. 18-29, 31-46, 48-58, 60-73, 75-90, 92-99, 101-115, 117-129, 131-146, 148-162, 164-170, 172-178, 180-188, 190-205, 207-222, 224-231, 233-236, 238-247, 270-277, 279-286 | [21 empty] | Итого Поз. 18-29, 31-46, 48-58, 60-73, 75-90, 92-99, 101-115, 117-129, 131-146, 148-162, 164-170, 172-178, 180-188, 190-205, 207-222, 224-231, 233-236, 238-247, 270-277, 279-286
|  | Всего с учетом "Монтаж конструкций металлических ОЗП=11,47; ЭМ=4,79; ЗПМ=11,47; МАТ=4,22" | [21 empty] | Всего с учетом "Монтаж конструкций металлических ОЗП=11,47; ЭМ=4,79; ЗПМ=11,47; МАТ=4,22"
|  | Итоги по Поз. 249-250, 252-257, 264, 266 "Прокладка трубопроводов водоснабжения из стальных труб ОЗП=11,47; ЭМ=5,05; ЗПМ=11,47; МАТ=5,21" | [21 empty] | Итоги по Поз. 249-250, 252-257, 264, 266 "Прокладка трубопроводов водоснабжения из стальных труб ОЗП=11,47; ЭМ=5,05; ЗПМ=11,47; МАТ=5,21"
|  | Итого Поз. 249-250, 252-257, 264, 266 | [21 empty] | Итого Поз. 249-250, 252-257, 264, 266
|  | Всего с учетом "Прокладка трубопроводов водоснабжения из стальных труб ОЗП=11,47; ЭМ=5,05; ЗПМ=11,47; МАТ=5,21" | [21 empty] | Всего с учетом "Прокладка трубопроводов водоснабжения из стальных труб ОЗП=11,47; ЭМ=5,05; ЗПМ=11,47; МАТ=5,21"
|  | Итого | [21 empty] | Итого
|  | Земляные работы, выполняемые механизированным способом: | [21 empty] | Земляные работы, выполняемые механизированным способом:
|  | Итоги по Поз. 15 "Прокладка трубопроводов отопления из стальных труб ОЗП=11,47; ЭМ=5,01; ЗПМ=11,47; МАТ=2,08" | [21 empty] | Итоги по Поз. 15 "Прокладка трубопроводов отопления из стальных труб ОЗП=11,47; ЭМ=5,01; ЗПМ=11,47; МАТ=2,08"
|  | Итого Поз. 15 | [21 empty] | Итого Поз. 15
|  | Всего с учетом "Прокладка трубопроводов отопления из стальных труб ОЗП=11,47; ЭМ=5,01; ЗПМ=11,47; МАТ=2,08" | [21 empty] | Всего с учетом "Прокладка трубопроводов отопления из стальных труб ОЗП=11,47; ЭМ=5,01; ЗПМ=11,47; МАТ=2,08"
|  | Итоги по Поз. 267 "Прокладка трубопроводов водоснабжения из стальных труб ОЗП=11,47; ЭМ=5,05; ЗПМ=11,47; МАТ=5,21" | [21 empty] | Итоги по Поз. 267 "Прокладка трубопроводов водоснабжения из стальных труб ОЗП=11,47; ЭМ=5,05; ЗПМ=11,47; МАТ=5,21"
|  | Итого Поз. 267 | [21 empty] | Итого Поз. 267
|  | Всего с учетом "Прокладка трубопроводов водоснабжения из стальных труб ОЗП=11,47; ЭМ=5,05; ЗПМ=11,47; МАТ=5,21" | [21 empty] | Всего с учетом "Прокладка трубопроводов водоснабжения из стальных труб ОЗП=11,47; ЭМ=5,05; ЗПМ=11,47; МАТ=5,21"
|  | Итого | [21 empty] | Итого
|  | Накладные расходы 111% = 130%*0,85 ФОТ (от 138) | [21 empty] | Накладные расходы 111% = 130%*0,85 ФОТ (от 138)
|  | Сметная прибыль 71% = 89%*0,80 ФОТ (от 138) | [21 empty] | Сметная прибыль 71% = 89%*0,80 ФОТ (от 138)
|  | Итого c накладными и см. прибылью | [21 empty] | Итого c накладными и см. прибылью
|  | Земляные работы, выполняемые с применением средств гидромеханизации: | [21 empty] | Земляные работы, выполняемые с применением средств гидромеханизации:
|  | Итоги по Поз. 16 "Прокладка трубопроводов отопления из стальных труб ОЗП=11,47; ЭМ=5,01; ЗПМ=11,47; МАТ=2,08" | [21 empty] | Итоги по Поз. 16 "Прокладка трубопроводов отопления из стальных труб ОЗП=11,47; ЭМ=5,01; ЗПМ=11,47; МАТ=2,08"
|  | Итого Поз. 16 | [21 empty] | Итого Поз. 16
|  | Всего с учетом "Прокладка трубопроводов отопления из стальных труб ОЗП=11,47; ЭМ=5,01; ЗПМ=11,47; МАТ=2,08" | [21 empty] | Всего с учетом "Прокладка трубопроводов отопления из стальных труб ОЗП=11,47; ЭМ=5,01; ЗПМ=11,47; МАТ=2,08"
|  | Итоги по Поз. 268 "Монтаж конструкций металлических ОЗП=11,47; ЭМ=4,79; ЗПМ=11,47; МАТ=4,22" | [21 empty] | Итоги по Поз. 268 "Монтаж конструкций металлических ОЗП=11,47; ЭМ=4,79; ЗПМ=11,47; МАТ=4,22"
|  | Итого Поз. 268 | [21 empty] | Итого Поз. 268
|  | Всего с учетом "Монтаж конструкций металлических ОЗП=11,47; ЭМ=4,79; ЗПМ=11,47; МАТ=4,22" | [21 empty] | Всего с учетом "Монтаж конструкций металлических ОЗП=11,47; ЭМ=4,79; ЗПМ=11,47; МАТ=4,22"
|  | Итого | [21 empty] | Итого
|  | Накладные расходы 109% = 128%*0,85 ФОТ (от 5 621) | [21 empty] | Накладные расходы 109% = 128%*0,85 ФОТ (от 5 621)
|  | Сметная прибыль 66% = 83%*0,80 ФОТ (от 5 621) | [21 empty] | Сметная прибыль 66% = 83%*0,80 ФОТ (от 5 621)
|  | Итого c накладными и см. прибылью | [21 empty] | Итого c накладными и см. прибылью
|  | Земляные работы, выполняемые ручным способом: | [21 empty] | Земляные работы, выполняемые ручным способом:
|  | Итого Поз. 17, 30, 47, 59, 74, 91, 100, 116, 130, 147, 163, 171, 179, 189, 206, 223, 232, 237, 269, 278 | [21 empty] | Итого Поз. 17, 30, 47, 59, 74, 91, 100, 116, 130, 147, 163, 171, 179, 189, 206, 223, 232, 237, 269, 278
|  | Всего с учетом "Монтаж конструкций металлических ОЗП=11,47; ЭМ=4,79; ЗПМ=11,47; МАТ=4,22" | [21 empty] | Всего с учетом "Монтаж конструкций металлических ОЗП=11,47; ЭМ=4,79; ЗПМ=11,47; МАТ=4,22"
|  | Накладные расходы 77% = 90%*0,85 ФОТ (от 13 558) | [21 empty] | Накладные расходы 77% = 90%*0,85 ФОТ (от 13 558)
|  | Сметная прибыль 68% = 85%*0,80 ФОТ (от 13 558) | [21 empty] | Сметная прибыль 68% = 85%*0,80 ФОТ (от 13 558)
|  | Итого c накладными и см. прибылью | [21 empty] | Итого c накладными и см. прибылью
|  | Итого | [21 empty] | Итого
|  | В том числе: | [21 empty] | В том числе:
|  | Материалы | [21 empty] | Материалы
|  | Машины и механизмы | [21 empty] | Машины и механизмы
|  | ФОТ | [21 empty] | ФОТ
|  | Накладные расходы | [21 empty] | Накладные расходы
|  | Сметная прибыль | [21 empty] | Сметная прибыль
|  | Итого по разделу 1 К=3,5 - индекс изменения сметной стоимости оборудования на 1кв. 2013г. отрасль-транспорт, К=1,18 - индекс, учитывающий НДС | [22 empty] | Итого по разделу 1 К=3,5 - индекс изменения сметной стоимости оборудования на 1кв. 2013г. отрасль-транспорт, К=1,18 - индекс, учитывающий НДС
Раздел 2. Конструкции теплоизоляционные (для трубопроводов внутри позиций 02б, 02г, 02д, 02ж). | [14 empty] | Раздел 2. Конструкции теплоизоляционные (для трубопроводов внутри позиций 02б, 02г, 02д, 02ж).
287 | ОЕРЖ26-01-003-01 | Изоляция трубопроводов цилиндрами и полуцилиндрами из минеральной ваты на синтетическом связующем |  |  | 4: 1 м3 изоляции; 7: 11.125 |  |  |  | Изоляция трубопроводов цилиндрами и полуцилиндрами из минеральной ваты на синтетическом связующем
| 1 | ОТ |  |  | 8: 172.58; 10: 1920 |  |  |  |  | ОТ
| 2 | ЭМ |  |  | 8: 37.42; 10: 416 |  |  |  |  | ЭМ
| 4 | М |  |  | 8: 1903.98; 10: 21182 |  |  |  |  | М
|  | ЗТ |  |  | 4: чел.-ч; 5: 18.8 | [5 empty] | ЗТ
|  | Итого по расценке |  |  | 8: 2113.98; 10: 23518 | [6 empty] | Итого по расценке
|  | ФОТ |  |  | 10: 1920 | [5 empty] | ФОТ
|  | НР Земляные работы, выполняемые механизированным способом |  |  | 4: %; 5: 100; 6: 0.85; 7: 85; 10: 18719 | [5 empty] | НР Земляные работы, выполняемые механизированным способом
|  | СП Земляные работы, выполняемые механизированным способом |  |  | 4: %; 5: 70; 6: 0.8; 7: 56; 10: 12332 | [5 empty] | СП Земляные работы, выполняемые механизированным способом
|  | Всего по позиции |  |  | 10: 122702 | [7 empty] | Всего по позиции
288 | ОССЦЖ104-0017 | Исключен: Цилиндры и полуцилиндры теплоизоляционные из минваты на синтетическом связующем М-200, внутренний диаметр 76-108 мм |  |  | 4: м3; 7: -11.481; 8: 1275.2; 10: -46851 |  |  |  | Исключен: Цилиндры и полуцилиндры теплоизоляционные из минваты на синтетическом связующем М-200, внутренний диаметр 76-108 мм
|  | (Земляные работы, выполняемые механизированным способом) | [19 empty] | (Земляные работы, выполняемые механизированным способом)
|  | Всего по позиции |  |  | 10: -46851 | [7 empty] | Всего по позиции
289 | ОССЦЖ104-0016 | Цилиндры и полуцилиндры теплоизоляционные из минваты на синтетическом связующем М-200, внутренний диаметр 18-57 мм |  |  | 4: м3; 7: 0.22188; 8: 1641.63; 10: 1165 |  |  |  | Цилиндры и полуцилиндры теплоизоляционные из минваты на синтетическом связующем М-200, внутренний диаметр 18-57 мм
|  | (Кровли) | [19 empty] | (Кровли)
|  | Всего по позиции |  |  | 10: 1165 | [7 empty] | Всего по позиции
290 | ОССЦЖ104-0017 | Цилиндры и полуцилиндры теплоизоляционные из минваты на синтетическом связующем М-200, внутренний диаметр 76-108 мм |  |  | 4: м3; 7: 4.159; 8: 1275.2; 10: 16973 |  |  |  | Цилиндры и полуцилиндры теплоизоляционные из минваты на синтетическом связующем М-200, внутренний диаметр 76-108 мм
|  | (Кровли) | [19 empty] | (Кровли)
|  | Всего по позиции |  |  | 10: 16973 | [7 empty] | Всего по позиции
291 | ОССЦЖ104-0018 | Цилиндры и полуцилиндры теплоизоляционные из минваты на синтетическом связующем М-200, внутренний диаметр 114-219 мм |  |  | 4: м3; 7: 7.1002; 8: 1111.63; 10: 25258 |  |  |  | Цилиндры и полуцилиндры теплоизоляционные из минваты на синтетическом связующем М-200, внутренний диаметр 114-219 мм
|  | (Кровли) | [19 empty] | (Кровли)
|  | Всего по позиции |  |  | 10: 25258 | [7 empty] | Всего по позиции
292 | ОЕРЖ26-01-052-01 | Покрытие поверхности изоляции трубопроводов упругими оболочками стеклопластиками рст, тканями стеклянными |  |  | 4: 100 м2 поверхности покрытия изоляции; 7: 7.04 |  |  |  | Покрытие поверхности изоляции трубопроводов упругими оболочками стеклопластиками рст, тканями стеклянными
| 1 | ОТ |  |  | 8: 1019.28; 10: 7176 |  |  |  |  | ОТ
| 2 | ЭМ |  |  | 8: 76.46; 10: 538 |  |  |  |  | ЭМ
| 4 | М |  |  | 8: 7596.54; 10: 53480 |  |  |  |  | М
|  | ЗТ |  |  | 4: чел.-ч; 5: 107.18 | [5 empty] | ЗТ
|  | Итого по расценке |  |  | 8: 8692.28; 10: 61194 | [6 empty] | Итого по расценке
|  | ФОТ |  |  | 10: 7176 | [5 empty] | ФОТ
|  | НР Земляные работы, выполняемые механизированным способом |  |  | 4: %; 5: 100; 6: 0.85; 7: 85; 10: 69963 | [5 empty] | НР Земляные работы, выполняемые механизированным способом
|  | СП Земляные работы, выполняемые механизированным способом |  |  | 4: %; 5: 70; 6: 0.8; 7: 56; 10: 46093 | [5 empty] | СП Земляные работы, выполняемые механизированным способом
|  | Всего по позиции |  |  | 10: 371890 | [7 empty] | Всего по позиции
293 | ОССЦЖ104-0077 | Исключен: Стеклопластик рулонный марки рст-а-л-в |  |  | 4: 1000 м2; 7: -0.81664; 8: 22020; 10: -57542 |  |  |  | Исключен: Стеклопластик рулонный марки рст-а-л-в
|  | (Земляные работы, выполняемые механизированным способом) | [19 empty] | (Земляные работы, выполняемые механизированным способом)
|  | Всего по позиции |  |  | 10: -57542 | [7 empty] | Всего по позиции
294 | ОССЦЖ104-0079 | Добавлен: Стеклопластик рулонный марки рст-х-л-в |  |  | 4: 1000 м2; 7: 0.81664; 8: 21608.85; 10: 56470 |  |  |  | Добавлен: Стеклопластик рулонный марки рст-х-л-в
|  | (Земляные работы, выполняемые механизированным способом) | [19 empty] | (Земляные работы, выполняемые механизированным способом)
|  | Всего по позиции |  |  | 10: 56470 | [7 empty] | Всего по позиции
295 | ОЕРЖ13-03-002-04 | Огрунтовка металлических поверхностей за один раз грунтовкой ГФ-021 |  |  | 4: 100 м2 окрашиваемой поверхности; 7: 2.33 |  |  |  | Огрунтовка металлических поверхностей за один раз грунтовкой ГФ-021
| 1 | ОТ |  |  | 8: 56.55; 10: 132 |  |  |  |  | ОТ
| 2 | ЭМ |  |  | 8: 9.43; 10: 22 |  |  |  |  | ЭМ
| 3 | в т.ч. ОТм |  |  | 8: 0.1; 10: 0 |  |  |  |  | в т.ч. ОТм
| 4 | М |  |  | 8: 202.72; 10: 472 |  |  |  |  | М
|  | ЗТ |  |  | 4: чел.-ч; 5: 5.31 | [5 empty] | ЗТ
|  | ЗТм |  |  | 4: чел.-ч; 5: 0.01 | [5 empty] | ЗТм
|  | Итого по расценке |  |  | 8: 268.7; 10: 626 | [6 empty] | Итого по расценке
|  | ФОТ |  |  | 10: 132 | [5 empty] | ФОТ
|  | НР Земляные работы, выполняемые механизированным способом |  |  | 4: %; 5: 90; 6: 0.85; 7: 77; 10: 1166 | [5 empty] | НР Земляные работы, выполняемые механизированным способом
|  | СП Земляные работы, выполняемые механизированным способом |  |  | 4: %; 5: 70; 6: 0.8; 7: 56; 10: 848 | [5 empty] | СП Земляные работы, выполняемые механизированным способом
|  | Всего по позиции |  |  | 10: 4895 | [7 empty] | Всего по позиции
296 | ОЕРЖ13-03-004-23 | Окраска металлических огрунтованных поверхностей краской БТ-177 серебристой |  |  | 4: 100 м2 окрашиваемой поверхности; 7: 2.33 |  |  |  | Окраска металлических огрунтованных поверхностей краской БТ-177 серебристой
| 1 | ОТ |  |  | 8: 26.12; 10: 61 |  |  |  |  | ОТ
| 2 | ЭМ |  |  | 8: 12.21; 10: 28 |  |  |  |  | ЭМ
| 3 | в т.ч. ОТм |  |  | 8: 0.1; 10: 0 |  |  |  |  | в т.ч. ОТм
| 4 | М |  |  | 8: 200.78; 10: 468 |  |  |  |  | М
|  | ЗТ |  |  | 4: чел.-ч; 5: 2.88 | [5 empty] | ЗТ
|  | ЗТм |  |  | 4: чел.-ч; 5: 0.01 | [5 empty] | ЗТм
|  | Итого по расценке |  |  | 8: 239.11; 10: 557 | [6 empty] | Итого по расценке
|  | ФОТ |  |  | 10: 61 | [5 empty] | ФОТ
|  | НР Земляные работы, выполняемые механизированным способом |  |  | 4: %; 5: 90; 6: 0.85; 7: 77; 10: 539 | [5 empty] | НР Земляные работы, выполняемые механизированным способом
|  | СП Земляные работы, выполняемые механизированным способом |  |  | 4: %; 5: 70; 6: 0.8; 7: 56; 10: 392 | [5 empty] | СП Земляные работы, выполняемые механизированным способом
|  | Всего по позиции |  |  | 10: 2678 | [7 empty] | Всего по позиции
|  | Итого прямые затраты по разделу в базисных ценах | [20 empty] | Итого прямые затраты по разделу в базисных ценах
|  | Итого прямые затраты по разделу с учетом индексов, в текущих ценах | [20 empty] | Итого прямые затраты по разделу с учетом индексов, в текущих ценах
|  | Накладные расходы | [20 empty] | Накладные расходы
|  | В том числе, справочно: | [21 empty] | В том числе, справочно:
|  | 77% = 90%*0,85 ФОТ (от 2214) (Поз. 295-296) | [21 empty] | 77% = 90%*0,85 ФОТ (от 2214) (Поз. 295-296)
|  | 85% = 100%*0,85 ФОТ (от 104331) (Поз. 287, 292) | [21 empty] | 85% = 100%*0,85 ФОТ (от 104331) (Поз. 287, 292)
|  | Сметная прибыль | [20 empty] | Сметная прибыль
|  | В том числе, справочно: | [21 empty] | В том числе, справочно:
|  | 56% = 70%*0,80 ФОТ (от 106545) (Поз. 287, 292, 295-296) | [21 empty] | 56% = 70%*0,80 ФОТ (от 106545) (Поз. 287, 292, 295-296)
|  | Итоги по разделу 2 Конструкции теплоизоляционные (для трубопроводов внутри позиций 02б, 02г, 02д, 02ж). : | [20 empty] | Итоги по разделу 2 Конструкции теплоизоляционные (для трубопроводов внутри позиций 02б, 02г, 02д, 02ж). :
|  | Земляные работы, выполняемые механизированным способом: | [21 empty] | Земляные работы, выполняемые механизированным способом:
|  | Итоги по Поз. 287, 292 НР 85%=100%*0,85 ФОТ; СП 56%=70%*0,80 ФОТ | [21 empty] | Итоги по Поз. 287, 292 НР 85%=100%*0,85 ФОТ; СП 56%=70%*0,80 ФОТ
|  | Итого Поз. 287, 292 | [21 empty] | Итого Поз. 287, 292
|  | Всего с учетом "Утепление покрытий плитами из минеральной ваты или перлита на битумной мастике ОЗП=11,47; ЭМ=4,44; ЗПМ=11,47; МАТ=3,2" | [21 empty] | Всего с учетом "Утепление покрытий плитами из минеральной ваты или перлита на битумной мастике ОЗП=11,47; ЭМ=4,44; ЗПМ=11,47; МАТ=3,2"
|  | Накладные расходы 85% = 100%*0,85 ФОТ (от 104 331) | [21 empty] | Накладные расходы 85% = 100%*0,85 ФОТ (от 104 331)
|  | Сметная прибыль 56% = 70%*0,80 ФОТ (от 104 331) | [21 empty] | Сметная прибыль 56% = 70%*0,80 ФОТ (от 104 331)
|  | Итого c накладными и см. прибылью | [21 empty] | Итого c накладными и см. прибылью
|  | Итоги по Поз. 288, 293-294 | [21 empty] | Итоги по Поз. 288, 293-294
|  | Итого Поз. 288, 293-294 | [21 empty] | Итого Поз. 288, 293-294
|  | Всего с учетом "Утепление покрытий плитами из минеральной ваты или перлита на битумной мастике ОЗП=11,47; ЭМ=4,44; ЗПМ=11,47; МАТ=3,2" | [21 empty] | Всего с учетом "Утепление покрытий плитами из минеральной ваты или перлита на битумной мастике ОЗП=11,47; ЭМ=4,44; ЗПМ=11,47; МАТ=3,2"
|  | Итоги по Поз. 295-296 НР 77%=90%*0,85 ФОТ; СП 56%=70%*0,80 ФОТ | [21 empty] | Итоги по Поз. 295-296 НР 77%=90%*0,85 ФОТ; СП 56%=70%*0,80 ФОТ
|  | Итоги по Поз. 295 "Окраска водными составами ОЗП=11,47; ЭМ=5,28; ЗПМ=11,47; МАТ=2,65" | [21 empty] | Итоги по Поз. 295 "Окраска водными составами ОЗП=11,47; ЭМ=5,28; ЗПМ=11,47; МАТ=2,65"
|  | Итого Поз. 295 | [21 empty] | Итого Поз. 295
|  | Всего с учетом "Окраска водными составами ОЗП=11,47; ЭМ=5,28; ЗПМ=11,47; МАТ=2,65" | [21 empty] | Всего с учетом "Окраска водными составами ОЗП=11,47; ЭМ=5,28; ЗПМ=11,47; МАТ=2,65"
|  | Итоги по Поз. 296 "Окраска масляными составами металлических поверхностей ОЗП=11,47; ЭМ=5,29; ЗПМ=11,47; МАТ=1,92" | [21 empty] | Итоги по Поз. 296 "Окраска масляными составами металлических поверхностей ОЗП=11,47; ЭМ=5,29; ЗПМ=11,47; МАТ=1,92"
|  | Итого Поз. 296 | [21 empty] | Итого Поз. 296
|  | Всего с учетом "Окраска масляными составами металлических поверхностей ОЗП=11,47; ЭМ=5,29; ЗПМ=11,47; МАТ=1,92" | [21 empty] | Всего с учетом "Окраска масляными составами металлических поверхностей ОЗП=11,47; ЭМ=5,29; ЗПМ=11,47; МАТ=1,92"
|  | Итого | [21 empty] | Итого
|  | Накладные расходы 77% = 90%*0,85 ФОТ (от 2 214) | [21 empty] | Накладные расходы 77% = 90%*0,85 ФОТ (от 2 214)
|  | Сметная прибыль 56% = 70%*0,80 ФОТ (от 2 214) | [21 empty] | Сметная прибыль 56% = 70%*0,80 ФОТ (от 2 214)
|  | Итого c накладными и см. прибылью | [21 empty] | Итого c накладными и см. прибылью
|  | Итого | [21 empty] | Итого
|  | Кровли: | [21 empty] | Кровли:
|  | Итого Поз. 289-291 | [21 empty] | Итого Поз. 289-291
|  | Всего с учетом "Утепление покрытий плитами из минеральной ваты или перлита на битумной мастике ОЗП=11,47; ЭМ=4,44; ЗПМ=11,47; МАТ=3,2" | [21 empty] | Всего с учетом "Утепление покрытий плитами из минеральной ваты или перлита на битумной мастике ОЗП=11,47; ЭМ=4,44; ЗПМ=11,47; МАТ=3,2"
|  | Итого | [21 empty] | Итого
|  | В том числе: | [21 empty] | В том числе:
|  | Материалы | [21 empty] | Материалы
|  | Машины и механизмы | [21 empty] | Машины и механизмы
|  | ФОТ | [21 empty] | ФОТ
|  | Накладные расходы | [21 empty] | Накладные расходы
|  | Сметная прибыль | [21 empty] | Сметная прибыль
|  | Итого по разделу 2 Конструкции теплоизоляционные (для трубопроводов внутри позиций 02б, 02г, 02д, 02ж). | [22 empty] | Итого по разделу 2 Конструкции теплоизоляционные (для трубопроводов внутри позиций 02б, 02г, 02д, 02ж).
Раздел 3. Узел учета №2 (поз.02Д). Трубопроводы горячей воды системы отопления и вентиляции, подающий и обратный. | [14 empty] | Раздел 3. Узел учета №2 (поз.02Д). Трубопроводы горячей воды системы отопления и вентиляции, подающий и обратный.
297 | ОЕРЖм11-02-022-04 | Ротаметр, счетчик, преобразователь, устанавливаемые на фланцевых соединениях, диаметр условного прохода, мм, до 50 (Пересчет в текущие цены индекс ОАО "РЖД" №2783р, разд.2, п.10.13.8 (п.297-319)) |  |  | 4: 1 шт.; 7: 4 |  |  |  | Ротаметр, счетчик, преобразователь, устанавливаемые на фланцевых соединениях, диаметр условного прохода, мм, до 50 (Пересчет в текущие цены индекс ОАО "РЖД" №2783р, разд.2, п.10.13.8 (п.297-319))
| 1 | ОТ |  |  | 8: 27.01; 10: 108 |  |  |  |  | ОТ
| 2 | ЭМ |  |  | 8: 9.59; 10: 38 |  |  |  |  | ЭМ
| 4 | М |  |  | 8: 11.23; 10: 45 |  |  |  |  | М
|  | ЗТ |  |  | 4: чел.-ч; 5: 3.09 | [5 empty] | ЗТ
|  | Итого по расценке |  |  | 8: 47.83; 10: 191 | [6 empty] | Итого по расценке
|  | ФОТ |  |  | 10: 108 | [5 empty] | ФОТ
|  | НР Буровзрывные работы |  |  | 4: %; 5: 80; 6: 0.85; 7: 68; 10: 843 | [5 empty] | НР Буровзрывные работы
|  | СП Буровзрывные работы |  |  | 4: %; 5: 60; 6: 0.8; 7: 48; 10: 595 | [5 empty] | СП Буровзрывные работы
|  | Всего по позиции |  |  | 10: 2959 | [7 empty] | Всего по позиции
300 | ОЕРЖ18-06-002-05 | Установка грязевиков наружным диаметром патрубков до 133 мм |  |  | 4: 1 шт.; 7: 2 |  |  |  | Установка грязевиков наружным диаметром патрубков до 133 мм
| 1 | ОТ |  |  | 8: 77.48; 10: 155 |  |  |  |  | ОТ
| 2 | ЭМ |  |  | 8: 21.35; 10: 43 |  |  |  |  | ЭМ
| 3 | в т.ч. ОТм |  |  | 8: 0.54; 10: 1 |  |  |  |  | в т.ч. ОТм
| 4 | М |  |  | 8: 1378.77; 10: 2757 |  |  |  |  | М
|  | ЗТ |  |  | 4: чел.-ч; 5: 8.34 | [5 empty] | ЗТ
|  | ЗТм |  |  | 4: чел.-ч; 5: 0.04 | [5 empty] | ЗТм
|  | Итого по расценке |  |  | 8: 1477.6; 10: 2955 | [6 empty] | Итого по расценке
|  | ФОТ |  |  | 10: 156 | [5 empty] | ФОТ
|  | НР Земляные работы, выполняемые с применением средств гидромеханизации |  |  | 4: %; 5: 128; 6: 0.85; 7: 109; 10: 1950 | [5 empty] | НР Земляные работы, выполняемые с применением средств гидромеханизации
|  | СП Земляные работы, выполняемые с применением средств гидромеханизации |  |  | 4: %; 5: 83; 6: 0.8; 7: 66; 10: 1181 | [5 empty] | СП Земляные работы, выполняемые с применением средств гидромеханизации
|  | Всего по позиции |  |  | 10: 12561 | [7 empty] | Всего по позиции
301 | ОЕРЖ18-06-007-08 | Установка фильтров диаметром 125 мм |  |  | 4: 10 фильтров; 7: 0.1 |  |  |  | Установка фильтров диаметром 125 мм
| 1 | ОТ |  |  | 8: 396.96; 10: 40 |  |  |  |  | ОТ
| 2 | ЭМ |  |  | 8: 245.37; 10: 25 |  |  |  |  | ЭМ
| 3 | в т.ч. ОТм |  |  | 8: 7.43; 10: 1 |  |  |  |  | в т.ч. ОТм
| 4 | М |  |  | 8: 15705.23; 10: 1570 |  |  |  |  | М
|  | ЗТ |  |  | 4: чел.-ч; 5: 42.73 | [5 empty] | ЗТ
|  | ЗТм |  |  | 4: чел.-ч; 5: 0.55 | [5 empty] | ЗТм
|  | Итого по расценке |  |  | 8: 16347.56; 10: 1635 | [6 empty] | Итого по расценке
|  | ФОТ |  |  | 10: 41 | [5 empty] | ФОТ
|  | НР Земляные работы, выполняемые с применением средств гидромеханизации |  |  | 4: %; 5: 128; 6: 0.85; 7: 109; 10: 512 | [5 empty] | НР Земляные работы, выполняемые с применением средств гидромеханизации
|  | СП Земляные работы, выполняемые с применением средств гидромеханизации |  |  | 4: %; 5: 83; 6: 0.8; 7: 66; 10: 310 | [5 empty] | СП Земляные работы, выполняемые с применением средств гидромеханизации
|  | Всего по позиции |  |  | 10: 5642 | [7 empty] | Всего по позиции
302 | ОЕРЖ18-06-007-06 | Установка фильтров диаметром 80 мм |  |  | 4: 10 фильтров; 7: 0.1 |  |  |  | Установка фильтров диаметром 80 мм
| 1 | ОТ |  |  | 8: 139.72; 10: 14 |  |  |  |  | ОТ
| 2 | ЭМ |  |  | 8: 130.05; 10: 13 |  |  |  |  | ЭМ
| 3 | в т.ч. ОТм |  |  | 8: 2.97; 10: 0 |  |  |  |  | в т.ч. ОТм
| 4 | М |  |  | 8: 10296.69; 10: 1030 |  |  |  |  | М
|  | ЗТ |  |  | 4: чел.-ч; 5: 15.04 | [5 empty] | ЗТ
|  | ЗТм |  |  | 4: чел.-ч; 5: 0.22 | [5 empty] | ЗТм
|  | Итого по расценке |  |  | 8: 10566.46; 10: 1057 | [6 empty] | Итого по расценке
|  | ФОТ |  |  | 10: 14 | [5 empty] | ФОТ
|  | НР Земляные работы, выполняемые с применением средств гидромеханизации |  |  | 4: %; 5: 128; 6: 0.85; 7: 109; 10: 175 | [5 empty] | НР Земляные работы, выполняемые с применением средств гидромеханизации
|  | СП Земляные работы, выполняемые с применением средств гидромеханизации |  |  | 4: %; 5: 83; 6: 0.8; 7: 66; 10: 106 | [5 empty] | СП Земляные работы, выполняемые с применением средств гидромеханизации
|  | Всего по позиции |  |  | 10: 3288 | [7 empty] | Всего по позиции
303 | ОЕРЖм12-12-001-11 | Арматура фланцевая с ручным приводом или без привода водопроводная на условное давление до 4 МПа, диаметр условного прохода 125 мм |  |  | 4: 1 шт.; 7: 2 |  |  |  | Арматура фланцевая с ручным приводом или без привода водопроводная на условное давление до 4 МПа, диаметр условного прохода 125 мм
| 1 | ОТ |  |  | 8: 56.66; 10: 113 |  |  |  |  | ОТ
| 2 | ЭМ |  |  | 8: 140.83; 10: 282 |  |  |  |  | ЭМ
| 3 | в т.ч. ОТм |  |  | 8: 13.77; 10: 28 |  |  |  |  | в т.ч. ОТм
| 4 | М |  |  | 8: 15; 10: 30 |  |  |  |  | М
|  | ЗТ |  |  | 4: чел.-ч; 5: 5.89 | [5 empty] | ЗТ
|  | ЗТм |  |  | 4: чел.-ч; 5: 1.02 | [5 empty] | ЗТм
|  | Итого по расценке |  |  | 8: 212.49; 10: 425 | [6 empty] | Итого по расценке
|  | ФОТ |  |  | 10: 141 | [5 empty] | ФОТ
|  | НР Буровзрывные работы |  |  | 4: %; 5: 80; 6: 0.85; 7: 68; 10: 1100 | [5 empty] | НР Буровзрывные работы
|  | СП Буровзрывные работы |  |  | 4: %; 5: 60; 6: 0.8; 7: 48; 10: 776 | [5 empty] | СП Буровзрывные работы
|  | Всего по позиции |  |  | 10: 4443 | [7 empty] | Всего по позиции
304 | Прайс-лист | Клапан запорный проходной фланцевый 15С65НЖ Ду125, Ру16. Стоимость клапана (без НДС) по прайс-листу в ценах по состоянию на 05.2013 г. - 14000 руб. Стоимость (без НДС) на 01.01.2000 г. составит: 14000/2,69 |  |  | 4: шт.; 7: 2; 8: 5204.46; 10: 28208 |  |  |  | Клапан запорный проходной фланцевый 15С65НЖ Ду125, Ру16. Стоимость клапана (без НДС) по прайс-листу в ценах по состоянию на 05.2013 г. - 14000 руб. Стоимость (без НДС) на 01.01.2000 г. составит: 14000/2,69
|  | (Каркаснообшивные конструкции в сельском строительстве) | [19 empty] | (Каркаснообшивные конструкции в сельском строительстве)
|  | Всего по позиции |  |  | 10: 28208 | [7 empty] | Всего по позиции
305 | ОЕРЖм12-12-001-09 | Арматура фланцевая с ручным приводом или без привода водопроводная на условное давление до 4 МПа, диаметр условного прохода 80 мм |  |  | 4: 1 шт.; 7: 4 |  |  |  | Арматура фланцевая с ручным приводом или без привода водопроводная на условное давление до 4 МПа, диаметр условного прохода 80 мм
| 1 | ОТ |  |  | 8: 41.94; 10: 168 |  |  |  |  | ОТ
| 2 | ЭМ |  |  | 8: 86.57; 10: 346 |  |  |  |  | ЭМ
| 3 | в т.ч. ОТм |  |  | 8: 8.51; 10: 34 |  |  |  |  | в т.ч. ОТм
| 4 | М |  |  | 8: 6.87; 10: 28 |  |  |  |  | М
|  | ЗТ |  |  | 4: чел.-ч; 5: 4.36 | [5 empty] | ЗТ
|  | ЗТм |  |  | 4: чел.-ч; 5: 0.63 | [5 empty] | ЗТм
|  | Итого по расценке |  |  | 8: 135.38; 10: 542 | [6 empty] | Итого по расценке
|  | ФОТ |  |  | 10: 202 | [5 empty] | ФОТ
|  | НР Буровзрывные работы |  |  | 4: %; 5: 80; 6: 0.85; 7: 68; 10: 1576 | [5 empty] | НР Буровзрывные работы
|  | СП Буровзрывные работы |  |  | 4: %; 5: 60; 6: 0.8; 7: 48; 10: 1112 | [5 empty] | СП Буровзрывные работы
|  | Всего по позиции |  |  | 10: 6151 | [7 empty] | Всего по позиции
306 | ОССЦЖ302-1176 | Задвижки параллельные фланцевые с выдвижным шпинделем для воды и пара давлением 1 Мпа (10 кгс/см2) 30ч6бр диаметром 80 мм |  |  | 4: шт.; 7: 4; 8: 404.2; 10: 4382 |  |  |  | Задвижки параллельные фланцевые с выдвижным шпинделем для воды и пара давлением 1 Мпа (10 кгс/см2) 30ч6бр диаметром 80 мм
|  | (Земляные работы, выполняемые с применением средств гидромеханизации) | [19 empty] | (Земляные работы, выполняемые с применением средств гидромеханизации)
|  | Всего по позиции |  |  | 10: 4382 | [7 empty] | Всего по позиции
307 | ОССЦЖ507-0985 | Фланцы стальные плоские приварные из стали ВСт3сп2, ВСт3сп3, давлением 1,0 МПа (10 кгс/см2), диаметром 80 мм |  |  | 4: шт.; 7: 8; 8: 37; 10: 802 |  |  |  | Фланцы стальные плоские приварные из стали ВСт3сп2, ВСт3сп3, давлением 1,0 МПа (10 кгс/см2), диаметром 80 мм
|  | (Земляные работы, выполняемые с применением средств гидромеханизации) | [19 empty] | (Земляные работы, выполняемые с применением средств гидромеханизации)
|  | Всего по позиции |  |  | 10: 802 | [7 empty] | Всего по позиции
308 | ОЕРЖм12-12-001-08 | Арматура фланцевая с ручным приводом или без привода водопроводная на условное давление до 4 МПа, диаметр условного прохода 65 мм |  |  | 4: 1 шт.; 7: 4 |  |  |  | Арматура фланцевая с ручным приводом или без привода водопроводная на условное давление до 4 МПа, диаметр условного прохода 65 мм
| 1 | ОТ |  |  | 8: 41.94; 10: 168 |  |  |  |  | ОТ
| 2 | ЭМ |  |  | 8: 84.35; 10: 337 |  |  |  |  | ЭМ
| 3 | в т.ч. ОТм |  |  | 8: 8.37; 10: 33 |  |  |  |  | в т.ч. ОТм
| 4 | М |  |  | 8: 6.4; 10: 26 |  |  |  |  | М
|  | ЗТ |  |  | 4: чел.-ч; 5: 4.36 | [5 empty] | ЗТ
|  | ЗТм |  |  | 4: чел.-ч; 5: 0.62 | [5 empty] | ЗТм
|  | Итого по расценке |  |  | 8: 132.69; 10: 531 | [6 empty] | Итого по расценке
|  | ФОТ |  |  | 10: 201 | [5 empty] | ФОТ
|  | НР Буровзрывные работы |  |  | 4: %; 5: 80; 6: 0.85; 7: 68; 10: 1568 | [5 empty] | НР Буровзрывные работы
|  | СП Буровзрывные работы |  |  | 4: %; 5: 60; 6: 0.8; 7: 48; 10: 1107 | [5 empty] | СП Буровзрывные работы
|  | Всего по позиции |  |  | 10: 6094 | [7 empty] | Всего по позиции
309 | ОССЦЖ302-1117 | Вентили проходные фланцевые 15Ч14П для воды и пара, давлением 1,6 МПа (16 кгс/см2), диаметром 100 мм, применит. |  |  | 4: шт.; 7: 4; 8: 577.66; 10: 6263 |  |  |  | Вентили проходные фланцевые 15Ч14П для воды и пара, давлением 1,6 МПа (16 кгс/см2), диаметром 100 мм, применит.
|  | (Земляные работы, выполняемые с применением средств гидромеханизации) | [19 empty] | (Земляные работы, выполняемые с применением средств гидромеханизации)
|  | Всего по позиции |  |  | 10: 6263 | [7 empty] | Всего по позиции
310 | ОССЦЖ507-0967 | Фланцы стальные плоские приварные из стали ВСт3сп2, ВСт3сп3, давлением 0,6 МПа (6 кгс/см2), диаметром 65 мм |  |  | 4: шт.; 7: 8; 8: 46.66; 10: 1011 |  |  |  | Фланцы стальные плоские приварные из стали ВСт3сп2, ВСт3сп3, давлением 0,6 МПа (6 кгс/см2), диаметром 65 мм
|  | (Земляные работы, выполняемые с применением средств гидромеханизации) | [19 empty] | (Земляные работы, выполняемые с применением средств гидромеханизации)
|  | Всего по позиции |  |  | 10: 1011 | [7 empty] | Всего по позиции
311 | ОЕРЖм12-12-009-06 | Арматура муфтовая с ручным приводом или без привода водопроводная на условное давление до 10 МПа, диаметр условного прохода 40 мм |  |  | 4: 1 шт.; 7: 2 |  |  |  | Арматура муфтовая с ручным приводом или без привода водопроводная на условное давление до 10 МПа, диаметр условного прохода 40 мм
| 1 | ОТ |  |  | 8: 51.95; 10: 104 |  |  |  |  | ОТ
| 2 | ЭМ |  |  | 8: 5.67; 10: 11 |  |  |  |  | ЭМ
| 4 | М |  |  | 8: 13.39; 10: 27 |  |  |  |  | М
|  | ЗТ |  |  | 4: чел.-ч; 5: 5.4 | [5 empty] | ЗТ
|  | Итого по расценке |  |  | 8: 71.01; 10: 142 | [6 empty] | Итого по расценке
|  | ФОТ |  |  | 10: 104 | [5 empty] | ФОТ
|  | НР Буровзрывные работы |  |  | 4: %; 5: 80; 6: 0.85; 7: 68; 10: 811 | [5 empty] | НР Буровзрывные работы
|  | СП Буровзрывные работы |  |  | 4: %; 5: 60; 6: 0.8; 7: 48; 10: 573 | [5 empty] | СП Буровзрывные работы
|  | Всего по позиции |  |  | 10: 2696 | [7 empty] | Всего по позиции
312 | Прайс-лист | Кран шаровой муфтовый 11Б27п1 Ду40, Ру16. Стоимость клапана (с НДС) по прайс-листу в ценах по состоянию на 05.2013 г. - 450 руб. Стоимость (без НДС) на 01.01.2000 г. составит: 450/1,18/2,69 |  |  | 4: шт.; 7: 2; 8: 141.77; 10: 770 |  |  |  | Кран шаровой муфтовый 11Б27п1 Ду40, Ру16. Стоимость клапана (с НДС) по прайс-листу в ценах по состоянию на 05.2013 г. - 450 руб. Стоимость (без НДС) на 01.01.2000 г. составит: 450/1,18/2,69
|  | (Металлические конструкции в сельском строительстве) | [19 empty] | (Металлические конструкции в сельском строительстве)
|  | Всего по позиции |  |  | 10: 770 | [7 empty] | Всего по позиции
313 | ОЕРЖм12-12-009-04 | Арматура муфтовая с ручным приводом или без привода водопроводная на условное давление до 10 МПа, диаметр условного прохода 25 мм |  |  | 4: 1 шт.; 7: 4 |  |  |  | Арматура муфтовая с ручным приводом или без привода водопроводная на условное давление до 10 МПа, диаметр условного прохода 25 мм
| 1 | ОТ |  |  | 8: 46.18; 10: 185 |  |  |  |  | ОТ
| 2 | ЭМ |  |  | 8: 4.54; 10: 18 |  |  |  |  | ЭМ
| 4 | М |  |  | 8: 7.64; 10: 30 |  |  |  |  | М
|  | ЗТ |  |  | 4: чел.-ч; 5: 4.8 | [5 empty] | ЗТ
|  | Итого по расценке |  |  | 8: 58.36; 10: 233 | [6 empty] | Итого по расценке
|  | ФОТ |  |  | 10: 185 | [5 empty] | ФОТ
|  | НР Буровзрывные работы |  |  | 4: %; 5: 80; 6: 0.85; 7: 68; 10: 1443 | [5 empty] | НР Буровзрывные работы
|  | СП Буровзрывные работы |  |  | 4: %; 5: 60; 6: 0.8; 7: 48; 10: 1019 | [5 empty] | СП Буровзрывные работы
|  | Всего по позиции |  |  | 10: 4741 | [7 empty] | Всего по позиции
314 | Прайс-лист | Кран шаровой муфтовый 11Б27п1 Ду25, Ру16. Стоимость клапана (с НДС) по прайс-листу в ценах по состоянию на 05.2013 г. - 157 руб. Стоимость (без НДС) на 01.01.2000 г. составит: 157/1,18/2,69 |  |  | 4: шт.; 7: 4; 8: 49.46; 10: 537 |  |  |  | Кран шаровой муфтовый 11Б27п1 Ду25, Ру16. Стоимость клапана (с НДС) по прайс-листу в ценах по состоянию на 05.2013 г. - 157 руб. Стоимость (без НДС) на 01.01.2000 г. составит: 157/1,18/2,69
|  | (Металлические конструкции в сельском строительстве) | [19 empty] | (Металлические конструкции в сельском строительстве)
|  | Всего по позиции |  |  | 10: 537 | [7 empty] | Всего по позиции
315 | ОЕРЖм12-12-009-07 | Арматура муфтовая с ручным приводом или без привода водопроводная на условное давление до 10 МПа, диаметр условного прохода 50 мм |  |  | 4: 1 шт.; 7: 1 |  |  |  | Арматура муфтовая с ручным приводом или без привода водопроводная на условное давление до 10 МПа, диаметр условного прохода 50 мм
| 1 | ОТ |  |  | 8: 66.38; 10: 66 |  |  |  |  | ОТ
| 2 | ЭМ |  |  | 8: 5.67; 10: 6 |  |  |  |  | ЭМ
| 4 | М |  |  | 8: 6.27; 10: 6 |  |  |  |  | М
|  | ЗТ |  |  | 4: чел.-ч; 5: 6.9 | [5 empty] | ЗТ
|  | Итого по расценке |  |  | 8: 78.32; 10: 78 | [6 empty] | Итого по расценке
|  | ФОТ |  |  | 10: 66 | [5 empty] | ФОТ
|  | НР Буровзрывные работы |  |  | 4: %; 5: 80; 6: 0.85; 7: 68; 10: 515 | [5 empty] | НР Буровзрывные работы
|  | СП Буровзрывные работы |  |  | 4: %; 5: 60; 6: 0.8; 7: 48; 10: 363 | [5 empty] | СП Буровзрывные работы
|  | Всего по позиции |  |  | 10: 1676 | [7 empty] | Всего по позиции
316 | Прайс-лист | Балансировочный вентиль с предварительной настройкой запорный с дренажом STАD PN20 DN50 Ду50, арт.52-151-250. Стоимость (с НДС) по прайс-листу в ценах по состоянию на 05.2013 г. - 214,67 евро. Стоимость (без НДС) на 01.01.2000 г. составит: 214,67*40,68/1,182,69 |  |  | 4: шт.; 7: 1; 8: 2751.17; 10: 7455 |  |  |  | Балансировочный вентиль с предварительной настройкой запорный с дренажом STАD PN20 DN50 Ду50, арт.52-151-250. Стоимость (с НДС) по прайс-листу в ценах по состоянию на 05.2013 г. - 214,67 евро. Стоимость (без НДС) на 01.01.2000 г. составит: 214,67*40,68/1,182,69
|  | (Металлические конструкции в сельском строительстве) | [19 empty] | (Металлические конструкции в сельском строительстве)
|  | Всего по позиции |  |  | 10: 7455 | [7 empty] | Всего по позиции
317 | ОЕРЖм12-12-009-06 | Арматура муфтовая с ручным приводом или без привода водопроводная на условное давление до 10 МПа, диаметр условного прохода 40 мм |  |  | 4: 1 шт.; 7: 1 |  |  |  | Арматура муфтовая с ручным приводом или без привода водопроводная на условное давление до 10 МПа, диаметр условного прохода 40 мм
| 1 | ОТ |  |  | 8: 51.95; 10: 52 |  |  |  |  | ОТ
| 2 | ЭМ |  |  | 8: 5.67; 10: 6 |  |  |  |  | ЭМ
| 4 | М |  |  | 8: 13.39; 10: 13 |  |  |  |  | М
|  | ЗТ |  |  | 4: чел.-ч; 5: 5.4 | [5 empty] | ЗТ
|  | Итого по расценке |  |  | 8: 71.01; 10: 71 | [6 empty] | Итого по расценке
|  | ФОТ |  |  | 10: 52 | [5 empty] | ФОТ
|  | НР Буровзрывные работы |  |  | 4: %; 5: 80; 6: 0.85; 7: 68; 10: 405 | [5 empty] | НР Буровзрывные работы
|  | СП Буровзрывные работы |  |  | 4: %; 5: 60; 6: 0.8; 7: 48; 10: 286 | [5 empty] | СП Буровзрывные работы
|  | Всего по позиции |  |  | 10: 1347 | [7 empty] | Всего по позиции
318 | Прайс-лист | Балансировочный вентиль с предварительной настройкой запорный с дренажом STАD PN20 DN40 Ду40, арт.52-151-240. Стоимость (с НДС) по прайс-листу в ценах по состоянию на 05.2013 г. - 168,1 евро. Стоимость (без НДС) на 01.01.2000 г. составит: 168,1*40,68/1,18/3,69 |  |  | 4: шт.; 7: 1; 8: 2154.34; 10: 5837 |  |  |  | Балансировочный вентиль с предварительной настройкой запорный с дренажом STАD PN20 DN40 Ду40, арт.52-151-240. Стоимость (с НДС) по прайс-листу в ценах по состоянию на 05.2013 г. - 168,1 евро. Стоимость (без НДС) на 01.01.2000 г. составит: 168,1*40,68/1,18/3,69
|  | (Металлические конструкции в сельском строительстве) | [19 empty] | (Металлические конструкции в сельском строительстве)
|  | Всего по позиции |  |  | 10: 5837 | [7 empty] | Всего по позиции
319 | ОЕРЖ18-06-003-10 | Установка воздухоотводчиков |  |  | 4: 1 шт.; 7: 3 |  |  |  | Установка воздухоотводчиков
| 1 | ОТ |  |  | 8: 15.79; 10: 47 |  |  |  |  | ОТ
| 2 | ЭМ |  |  | 8: 8.34; 10: 25 |  |  |  |  | ЭМ
| 3 | в т.ч. ОТм |  |  | 8: 0.27; 10: 1 |  |  |  |  | в т.ч. ОТм
| 4 | М |  |  | 8: 83.08; 10: 250 |  |  |  |  | М
|  | ЗТ |  |  | 4: чел.-ч; 5: 1.66 | [5 empty] | ЗТ
|  | ЗТм |  |  | 4: чел.-ч; 5: 0.02 | [5 empty] | ЗТм
|  | Итого по расценке |  |  | 8: 107.21; 10: 322 | [6 empty] | Итого по расценке
|  | ФОТ |  |  | 10: 48 | [5 empty] | ФОТ
|  | НР Земляные работы, выполняемые с применением средств гидромеханизации |  |  | 4: %; 5: 128; 6: 0.85; 7: 109; 10: 600 | [5 empty] | НР Земляные работы, выполняемые с применением средств гидромеханизации
|  | СП Земляные работы, выполняемые с применением средств гидромеханизации |  |  | 4: %; 5: 83; 6: 0.8; 7: 66; 10: 363 | [5 empty] | СП Земляные работы, выполняемые с применением средств гидромеханизации
|  | Всего по позиции |  |  | 10: 2286 | [7 empty] | Всего по позиции
320 | ОЕРЖ09-03-039-02 | Монтаж опорных конструкций для крепления трубопроводов внутри зданий и сооружений массой до 0,5 т |  |  | 4: 1 т конструкций; 7: 0.2704 |  |  |  | Монтаж опорных конструкций для крепления трубопроводов внутри зданий и сооружений массой до 0,5 т
| 1 | ОТ |  |  | 8: 448.87; 10: 121 |  |  |  |  | ОТ
| 2 | ЭМ |  |  | 8: 116.14; 10: 31 |  |  |  |  | ЭМ
| 3 | в т.ч. ОТм |  |  | 8: 1.49; 10: 0 |  |  |  |  | в т.ч. ОТм
| 4 | М |  |  | 8: 103.57; 10: 29 |  |  |  |  | М
|  | ЗТ |  |  | 4: чел.-ч; 5: 49.49 | [5 empty] | ЗТ
|  | ЗТм |  |  | 4: чел.-ч; 5: 0.11 | [5 empty] | ЗТм
|  | Итого по расценке |  |  | 8: 668.58; 10: 181 | [6 empty] | Итого по расценке
|  | ФОТ |  |  | 10: 121 | [5 empty] | ФОТ
|  | НР Земляные работы, выполняемые ручным способом |  |  | 4: %; 5: 90; 6: 0.85; 7: 77; 10: 1069 | [5 empty] | НР Земляные работы, выполняемые ручным способом
|  | СП Земляные работы, выполняемые ручным способом |  |  | 4: %; 5: 85; 6: 0.8; 7: 68; 10: 944 | [5 empty] | СП Земляные работы, выполняемые ручным способом
|  | Всего по позиции |  |  | 10: 3671 | [7 empty] | Всего по позиции
321 | ОССЦЖ301-1224 | Крепления для трубопроводов: кронштейны, планки, хомуты |  |  | 4: кг; 7: 270.4; 8: 11.98; 10: 13669 |  |  |  | Крепления для трубопроводов: кронштейны, планки, хомуты
|  | (Кровли) | [19 empty] | (Кровли)
|  | Всего по позиции |  |  | 10: 13669 | [7 empty] | Всего по позиции
322 | ОЕРЖм12-01-004-04 | Трубопровод в помещениях или на открытых площадках в пределах цехов, монтируемый из труб и готовых деталей, на условное давление не более 2,5 МПа, диаметр труб наружный 32 мм(Пересчет в текущие цены индекс ОАО "РЖД" №2783р, разд.2, п.10.13.1 (п.322-345)) |  |  | 4: 100 м трубопровода; 7: 0.006 |  |  |  | Трубопровод в помещениях или на открытых площадках в пределах цехов, монтируемый из труб и готовых деталей, на условное давление не более 2,5 МПа, диаметр труб наружный 32 мм(Пересчет в текущие цены индекс ОАО "РЖД" №2783р, разд.2, п.10.13.1 (п.322-345))
| 1 | ОТ |  |  | 8: 1423.76; 10: 9 |  |  |  |  | ОТ
| 2 | ЭМ |  |  | 8: 4022.87; 10: 24 |  |  |  |  | ЭМ
| 3 | в т.ч. ОТм |  |  | 8: 278.7; 10: 2 |  |  |  |  | в т.ч. ОТм
| 4 | М |  |  | 8: 127.72; 10: 0 |  |  |  |  | М
|  | ЗТ |  |  | 4: чел.-ч; 5: 148 | [5 empty] | ЗТ
|  | ЗТм |  |  | 4: чел.-ч; 5: 21.34 | [5 empty] | ЗТм
|  | Итого по расценке |  |  | 8: 5574.35; 10: 33 | [6 empty] | Итого по расценке
|  | ФОТ |  |  | 10: 11 | [5 empty] | ФОТ
|  | НР Буровзрывные работы |  |  | 4: %; 5: 80; 6: 0.85; 7: 68; 10: 86 | [5 empty] | НР Буровзрывные работы
|  | СП Буровзрывные работы |  |  | 4: %; 5: 60; 6: 0.8; 7: 48; 10: 60 | [5 empty] | СП Буровзрывные работы
|  | Всего по позиции |  |  | 10: 370 | [7 empty] | Всего по позиции
323 | ОССЦЖ103-0131 | Трубы стальные электросварные прямошовные со снятой фаской диаметром от 20 до 377 мм из стали марок БСТ2КП-БСТ4КП и БСТ2ПС-БСТ4ПС наружный диаметр 32 мм толщина стенки 2.5 мм |  |  | 4: м; 7: 0.6; 8: 12.54; 10: 42 |  |  |  | Трубы стальные электросварные прямошовные со снятой фаской диаметром от 20 до 377 мм из стали марок БСТ2КП-БСТ4КП и БСТ2ПС-БСТ4ПС наружный диаметр 32 мм толщина стенки 2.5 мм
|  | (Кровли) | [19 empty] | (Кровли)
|  | Всего по позиции |  |  | 10: 42 | [7 empty] | Всего по позиции
324 | ОЕРЖм12-01-004-06 | Трубопровод в помещениях или на открытых площадках в пределах цехов, монтируемый из труб и готовых деталей, на условное давление не более 2,5 МПа, диаметр труб наружный 45 мм |  |  | 4: 100 м трубопровода; 7: 0.014 |  |  |  | Трубопровод в помещениях или на открытых площадках в пределах цехов, монтируемый из труб и готовых деталей, на условное давление не более 2,5 МПа, диаметр труб наружный 45 мм
| 1 | ОТ |  |  | 8: 1673.88; 10: 23 |  |  |  |  | ОТ
| 2 | ЭМ |  |  | 8: 4657.78; 10: 65 |  |  |  |  | ЭМ
| 3 | в т.ч. ОТм |  |  | 8: 330.1; 10: 5 |  |  |  |  | в т.ч. ОТм
| 4 | М |  |  | 8: 162.3; 10: 3 |  |  |  |  | М
|  | ЗТ |  |  | 4: чел.-ч; 5: 174 | [5 empty] | ЗТ
|  | ЗТм |  |  | 4: чел.-ч; 5: 25.16 | [5 empty] | ЗТм
|  | Итого по расценке |  |  | 8: 6493.96; 10: 91 | [6 empty] | Итого по расценке
|  | ФОТ |  |  | 10: 28 | [5 empty] | ФОТ
|  | НР Буровзрывные работы |  |  | 4: %; 5: 80; 6: 0.85; 7: 68; 10: 218 | [5 empty] | НР Буровзрывные работы
|  | СП Буровзрывные работы |  |  | 4: %; 5: 60; 6: 0.8; 7: 48; 10: 154 | [5 empty] | СП Буровзрывные работы
|  | Всего по позиции |  |  | 10: 980 | [7 empty] | Всего по позиции
325 | ОССЦЖ103-0136 | Трубы стальные электросварные прямошовные со снятой фаской из стали марок БСт2кп-БСт4кп и БСт2пс-БСт4пс наружный диаметр 48 мм, толщина стенки 3,0 мм |  |  | 4: м; 7: 1.4; 8: 22.66; 10: 167 |  |  |  | Трубы стальные электросварные прямошовные со снятой фаской из стали марок БСт2кп-БСт4кп и БСт2пс-БСт4пс наружный диаметр 48 мм, толщина стенки 3,0 мм
|  | (Кровли) | [19 empty] | (Кровли)
|  | Всего по позиции |  |  | 10: 167 | [7 empty] | Всего по позиции
326 | ОЕРЖм12-01-004-07 | Трубопровод в помещениях или на открытых площадках в пределах цехов, монтируемый из труб и готовых деталей, на условное давление не более 2,5 МПа, диаметр труб наружный 57 мм |  |  | 4: 100 м трубопровода; 7: 0.012 |  |  |  | Трубопровод в помещениях или на открытых площадках в пределах цехов, монтируемый из труб и готовых деталей, на условное давление не более 2,5 МПа, диаметр труб наружный 57 мм
| 1 | ОТ |  |  | 8: 1750.84; 10: 21 |  |  |  |  | ОТ
| 2 | ЭМ |  |  | 8: 4670.81; 10: 56 |  |  |  |  | ЭМ
| 3 | в т.ч. ОТм |  |  | 8: 330.1; 10: 4 |  |  |  |  | в т.ч. ОТм
| 4 | М |  |  | 8: 225.4; 10: 3 |  |  |  |  | М
|  | ЗТ |  |  | 4: чел.-ч; 5: 182 | [5 empty] | ЗТ
|  | ЗТм |  |  | 4: чел.-ч; 5: 25.16 | [5 empty] | ЗТм
|  | Итого по расценке |  |  | 8: 6647.05; 10: 80 | [6 empty] | Итого по расценке
|  | ФОТ |  |  | 10: 25 | [5 empty] | ФОТ
|  | НР Буровзрывные работы |  |  | 4: %; 5: 80; 6: 0.85; 7: 68; 10: 195 | [5 empty] | НР Буровзрывные работы
|  | СП Буровзрывные работы |  |  | 4: %; 5: 60; 6: 0.8; 7: 48; 10: 138 | [5 empty] | СП Буровзрывные работы
|  | Всего по позиции |  |  | 10: 873 | [7 empty] | Всего по позиции
327 | ОССЦЖ103-0138 | Трубы стальные электросварные прямошовные со снятой фаской диаметром от 20 до 377 мм из стали марок БСТ2КП-БСТ4КП и БСТ2ПС-БСТ4ПС наружный диаметр 57 мм толщина стенки 3 мм |  |  | 4: м; 7: 1.2; 8: 27.17; 10: 172 |  |  |  | Трубы стальные электросварные прямошовные со снятой фаской диаметром от 20 до 377 мм из стали марок БСТ2КП-БСТ4КП и БСТ2ПС-БСТ4ПС наружный диаметр 57 мм толщина стенки 3 мм
|  | (Кровли) | [19 empty] | (Кровли)
|  | Всего по позиции |  |  | 10: 172 | [7 empty] | Всего по позиции
328 | ОЕРЖм12-01-004-08 | Трубопровод в помещениях или на открытых площадках в пределах цехов, монтируемый из труб и готовых деталей, на условное давление не более 2,5 МПа, диаметр труб наружный 76 мм |  |  | 4: 100 м трубопровода; 7: 0.172 |  |  |  | Трубопровод в помещениях или на открытых площадках в пределах цехов, монтируемый из труб и готовых деталей, на условное давление не более 2,5 МПа, диаметр труб наружный 76 мм
| 1 | ОТ |  |  | 8: 1856.66; 10: 319 |  |  |  |  | ОТ
| 2 | ЭМ |  |  | 8: 5395.43; 10: 928 |  |  |  |  | ЭМ
| 3 | в т.ч. ОТм |  |  | 8: 380.42; 10: 65 |  |  |  |  | в т.ч. ОТм
| 4 | М |  |  | 8: 250.59; 10: 43 |  |  |  |  | М
|  | ЗТ |  |  | 4: чел.-ч; 5: 193 | [5 empty] | ЗТ
|  | ЗТм |  |  | 4: чел.-ч; 5: 29.04 | [5 empty] | ЗТм
|  | Итого по расценке |  |  | 8: 7502.68; 10: 1290 | [6 empty] | Итого по расценке
|  | ФОТ |  |  | 10: 384 | [5 empty] | ФОТ
|  | НР Буровзрывные работы |  |  | 4: %; 5: 80; 6: 0.85; 7: 68; 10: 2995 | [5 empty] | НР Буровзрывные работы
|  | СП Буровзрывные работы |  |  | 4: %; 5: 60; 6: 0.8; 7: 48; 10: 2114 | [5 empty] | СП Буровзрывные работы
|  | Всего по позиции |  |  | 10: 13678 | [7 empty] | Всего по позиции
329 | ОССЦЖ103-0144 | Трубы стальные электросварные прямошовные со снятой фаской диаметром от 20 до 377 мм из стали марок БСТ2КП-БСТ4КП и БСТ2ПС-БСТ4ПС наружный диаметр 76 мм толщина стенки 3.5 мм |  |  | 4: м; 7: 17.2; 8: 43.88; 10: 3934 |  |  |  | Трубы стальные электросварные прямошовные со снятой фаской диаметром от 20 до 377 мм из стали марок БСТ2КП-БСТ4КП и БСТ2ПС-БСТ4ПС наружный диаметр 76 мм толщина стенки 3.5 мм
|  | (Кровли) | [19 empty] | (Кровли)
|  | Всего по позиции |  |  | 10: 3934 | [7 empty] | Всего по позиции
330 | ОЕРЖм12-01-004-09 | Трубопровод в помещениях или на открытых площадках в пределах цехов, монтируемый из труб и готовых деталей, на условное давление не более 2,5 МПа, диаметр труб наружный 89 мм |  |  | 4: 100 м трубопровода; 7: 0.148 |  |  |  | Трубопровод в помещениях или на открытых площадках в пределах цехов, монтируемый из труб и готовых деталей, на условное давление не более 2,5 МПа, диаметр труб наружный 89 мм
| 1 | ОТ |  |  | 8: 1933.62; 10: 286 |  |  |  |  | ОТ
| 2 | ЭМ |  |  | 8: 5482.14; 10: 811 |  |  |  |  | ЭМ
| 3 | в т.ч. ОТм |  |  | 8: 387.92; 10: 57 |  |  |  |  | в т.ч. ОТм
| 4 | М |  |  | 8: 288.57; 10: 43 |  |  |  |  | М
|  | ЗТ |  |  | 4: чел.-ч; 5: 201 | [5 empty] | ЗТ
|  | ЗТм |  |  | 4: чел.-ч; 5: 29.59 | [5 empty] | ЗТм
|  | Итого по расценке |  |  | 8: 7704.33; 10: 1140 | [6 empty] | Итого по расценке
|  | ФОТ |  |  | 10: 343 | [5 empty] | ФОТ
|  | НР Буровзрывные работы |  |  | 4: %; 5: 80; 6: 0.85; 7: 68; 10: 2675 | [5 empty] | НР Буровзрывные работы
|  | СП Буровзрывные работы |  |  | 4: %; 5: 60; 6: 0.8; 7: 48; 10: 1888 | [5 empty] | СП Буровзрывные работы
|  | Всего по позиции |  |  | 10: 12163 | [7 empty] | Всего по позиции
331 | ОССЦЖ103-0154 | Трубы стальные электросварные прямошовные со снятой фаской диаметром от 20 до 377 мм из стали марок БСТ2КП-БСТ4КП и БСТ2ПС-БСТ4ПС наружный диаметр 89 мм толщина стенки 3.5 мм |  |  | 4: м; 7: 14.8; 8: 53.29; 10: 4111 |  |  |  | Трубы стальные электросварные прямошовные со снятой фаской диаметром от 20 до 377 мм из стали марок БСТ2КП-БСТ4КП и БСТ2ПС-БСТ4ПС наружный диаметр 89 мм толщина стенки 3.5 мм
|  | (Кровли) | [19 empty] | (Кровли)
|  | Всего по позиции |  |  | 10: 4111 | [7 empty] | Всего по позиции
332 | ОЕРЖм12-01-004-11 | Трубопровод в помещениях или на открытых площадках в пределах цехов, монтируемый из труб и готовых деталей, на условное давление не более 2,5 МПа, диаметр труб наружный 133 мм |  |  | 4: 100 м трубопровода; 7: 0.084 |  |  |  | Трубопровод в помещениях или на открытых площадках в пределах цехов, монтируемый из труб и готовых деталей, на условное давление не более 2,5 МПа, диаметр труб наружный 133 мм
| 1 | ОТ |  |  | 8: 2289.56; 10: 192 |  |  |  |  | ОТ
| 2 | ЭМ |  |  | 8: 6216.46; 10: 522 |  |  |  |  | ЭМ
| 3 | в т.ч. ОТм |  |  | 8: 421.19; 10: 35 |  |  |  |  | в т.ч. ОТм
| 4 | М |  |  | 8: 464.01; 10: 39 |  |  |  |  | М
|  | ЗТ |  |  | 4: чел.-ч; 5: 238 | [5 empty] | ЗТ
|  | ЗТм |  |  | 4: чел.-ч; 5: 32.3 | [5 empty] | ЗТм
|  | Итого по расценке |  |  | 8: 8970.03; 10: 753 | [6 empty] | Итого по расценке
|  | ФОТ |  |  | 10: 227 | [5 empty] | ФОТ
|  | НР Буровзрывные работы |  |  | 4: %; 5: 80; 6: 0.85; 7: 68; 10: 1770 | [5 empty] | НР Буровзрывные работы
|  | СП Буровзрывные работы |  |  | 4: %; 5: 60; 6: 0.8; 7: 48; 10: 1249 | [5 empty] | СП Буровзрывные работы
|  | Всего по позиции |  |  | 10: 8060 | [7 empty] | Всего по позиции
333 | ОССЦЖ103-0922 | Трубы стальные электросварные прямошовные со снятой фаской диаметром от 20 до 377 мм из стали марок БСТ2КП-БСТ4КП и БСТ2ПС-БСТ4ПС наружный диаметр 133 мм толщина стенки 4 мм |  |  | 4: м; 7: 8.4; 8: 100.59; 10: 4402 |  |  |  | Трубы стальные электросварные прямошовные со снятой фаской диаметром от 20 до 377 мм из стали марок БСТ2КП-БСТ4КП и БСТ2ПС-БСТ4ПС наружный диаметр 133 мм толщина стенки 4 мм
|  | (Кровли) | [19 empty] | (Кровли)
|  | Всего по позиции |  |  | 10: 4402 | [7 empty] | Всего по позиции
334 | ОЕРЖм12-01-004-12 | Трубопровод в помещениях или на открытых площадках в пределах цехов, монтируемый из труб и готовых деталей, на условное давление не более 2,5 МПа, диаметр труб наружный 159 мм |  |  | 4: 100 м трубопровода; 7: 0.003 |  |  |  | Трубопровод в помещениях или на открытых площадках в пределах цехов, монтируемый из труб и готовых деталей, на условное давление не более 2,5 МПа, диаметр труб наружный 159 мм
| 1 | ОТ |  |  | 8: 2424.24; 10: 7 |  |  |  |  | ОТ
| 2 | ЭМ |  |  | 8: 6774.06; 10: 20 |  |  |  |  | ЭМ
| 3 | в т.ч. ОТм |  |  | 8: 465.26; 10: 1 |  |  |  |  | в т.ч. ОТм
| 4 | М |  |  | 8: 698.91; 10: 3 |  |  |  |  | М
|  | ЗТ |  |  | 4: чел.-ч; 5: 252 | [5 empty] | ЗТ
|  | ЗТм |  |  | 4: чел.-ч; 5: 35.57 | [5 empty] | ЗТм
|  | Итого по расценке |  |  | 8: 9897.21; 10: 30 | [6 empty] | Итого по расценке
|  | ФОТ |  |  | 10: 8 | [5 empty] | ФОТ
|  | НР Буровзрывные работы |  |  | 4: %; 5: 80; 6: 0.85; 7: 68; 10: 62 | [5 empty] | НР Буровзрывные работы
|  | СП Буровзрывные работы |  |  | 4: %; 5: 60; 6: 0.8; 7: 48; 10: 44 | [5 empty] | СП Буровзрывные работы
|  | Всего по позиции |  |  | 10: 303 | [7 empty] | Всего по позиции
335 | ОССЦЖ103-0176 | Трубы стальные электросварные прямошовные со снятой фаской диаметром от 20 до 377 мм из стали марок БСТ2КП-БСТ4КП и БСТ2ПС-БСТ4ПС наружный диаметр 159 мм толщина стенки 4.5 мм |  |  | 4: м; 7: 0.3; 8: 122.86; 10: 193 |  |  |  | Трубы стальные электросварные прямошовные со снятой фаской диаметром от 20 до 377 мм из стали марок БСТ2КП-БСТ4КП и БСТ2ПС-БСТ4ПС наружный диаметр 159 мм толщина стенки 4.5 мм
|  | (Кровли) | [19 empty] | (Кровли)
|  | Всего по позиции |  |  | 10: 193 | [7 empty] | Всего по позиции
336 | ОЕРЖм12-01-004-13 | Трубопровод в помещениях или на открытых площадках в пределах цехов, монтируемый из труб и готовых деталей, на условное давление не более 2,5 МПа, диаметр труб наружный 219 мм (футляр) |  |  | 4: 100 м трубопровода; 7: 0.008 |  |  |  | Трубопровод в помещениях или на открытых площадках в пределах цехов, монтируемый из труб и готовых деталей, на условное давление не более 2,5 МПа, диаметр труб наружный 219 мм (футляр)
| 1 | ОТ |  |  | 8: 3203.46; 10: 26 |  |  |  |  | ОТ
| 2 | ЭМ |  |  | 8: 7334.57; 10: 59 |  |  |  |  | ЭМ
| 3 | в т.ч. ОТм |  |  | 8: 472.68; 10: 4 |  |  |  |  | в т.ч. ОТм
| 4 | М |  |  | 8: 1542.36; 10: 12 |  |  |  |  | М
|  | ЗТ |  |  | 4: чел.-ч; 5: 333 | [5 empty] | ЗТ
|  | ЗТм |  |  | 4: чел.-ч; 5: 36.11 | [5 empty] | ЗТм
|  | Итого по расценке |  |  | 8: 12080.39; 10: 97 | [6 empty] | Итого по расценке
|  | ФОТ |  |  | 10: 30 | [5 empty] | ФОТ
|  | НР Буровзрывные работы |  |  | 4: %; 5: 80; 6: 0.85; 7: 68; 10: 234 | [5 empty] | НР Буровзрывные работы
|  | СП Буровзрывные работы |  |  | 4: %; 5: 60; 6: 0.8; 7: 48; 10: 165 | [5 empty] | СП Буровзрывные работы
|  | Всего по позиции |  |  | 10: 1058 | [7 empty] | Всего по позиции
337 | ОССЦЖ507-1988 | Отводы 90 град. с радиусом кривизны R=1,5 Ду на Ру до 16 МПа (160 кгс/см2), диаметром условного прохода 125 мм, наружным диаметром 133 мм, толщиной стенки 4 мм (Пересчет в текущие цены индекс ОАО "РЖД" №2783р, разд.2, п.10.13.6) |  |  | 4: шт.; 7: 5; 8: 96.91; 10: 2527 |  |  |  | Отводы 90 град. с радиусом кривизны R=1,5 Ду на Ру до 16 МПа (160 кгс/см2), диаметром условного прохода 125 мм, наружным диаметром 133 мм, толщиной стенки 4 мм (Пересчет в текущие цены индекс ОАО "РЖД" №2783р, разд.2, п.10.13.6)
|  | (Кровли) | [19 empty] | (Кровли)
|  | Всего по позиции |  |  | 10: 2527 | [7 empty] | Всего по позиции
338 | ОССЦЖ507-1979 | Отводы 90 град. с радиусом кривизны R=1,5 Ду на Ру до 16 МПа (160 кгс/см2), диаметром условного прохода 80 мм, наружным диаметром 89 мм, толщиной стенки 3,5 мм |  |  | 4: шт.; 7: 9; 8: 42.35; 10: 1985 |  |  |  | Отводы 90 град. с радиусом кривизны R=1,5 Ду на Ру до 16 МПа (160 кгс/см2), диаметром условного прохода 80 мм, наружным диаметром 89 мм, толщиной стенки 3,5 мм
|  | (Кровли) | [19 empty] | (Кровли)
|  | Всего по позиции |  |  | 10: 1985 | [7 empty] | Всего по позиции
339 | ОССЦЖ507-1976 | Отводы 90 град. с радиусом кривизны R=1,5 Ду на Ру до 16 МПа (160 кгс/см2), диаметром условного прохода 65 мм, наружным диаметром 76 мм, толщиной стенки 3,5 мм |  |  | 4: шт.; 7: 16; 8: 33.76; 10: 2813 |  |  |  | Отводы 90 град. с радиусом кривизны R=1,5 Ду на Ру до 16 МПа (160 кгс/см2), диаметром условного прохода 65 мм, наружным диаметром 76 мм, толщиной стенки 3,5 мм
|  | (Кровли) | [19 empty] | (Кровли)
|  | Всего по позиции |  |  | 10: 2813 | [7 empty] | Всего по позиции
340 | ОССЦЖ507-2308 | Переходы концентрические на Ру до 16 МПа (160 кгс/см2) диаметром условного прохода 150х125 мм, наружным диаметром и толщиной стенки 159х4,5-133х4 мм |  |  | 4: шт.; 7: 2; 8: 87.12; 10: 907 |  |  |  | Переходы концентрические на Ру до 16 МПа (160 кгс/см2) диаметром условного прохода 150х125 мм, наружным диаметром и толщиной стенки 159х4,5-133х4 мм
|  | (Кровли) | [19 empty] | (Кровли)
|  | Всего по позиции |  |  | 10: 907 | [7 empty] | Всего по позиции
341 | ОССЦЖ507-2281 | Переходы концентрические на Ру до 16 МПа (160 кгс/см2) диаметром условного прохода 65х40 мм, наружным диаметром и толщиной стенки 76х3,5-45х2,5 мм |  |  | 4: шт.; 7: 4; 8: 50.14; 10: 1047 |  |  |  | Переходы концентрические на Ру до 16 МПа (160 кгс/см2) диаметром условного прохода 65х40 мм, наружным диаметром и толщиной стенки 76х3,5-45х2,5 мм
|  | (Кровли) | [19 empty] | (Кровли)
|  | Всего по позиции |  |  | 10: 1047 | [7 empty] | Всего по позиции
342 | ОССЦЖ507-2285 | Переходы концентрические на Ру до 16 МПа (160 кгс/см2) диаметром условного прохода 80х65 мм, наружным диаметром и толщиной стенки 89х3,5-76х3,5 мм |  |  | 4: шт.; 7: 4; 8: 55.37; 10: 1151 |  |  |  | Переходы концентрические на Ру до 16 МПа (160 кгс/см2) диаметром условного прохода 80х65 мм, наружным диаметром и толщиной стенки 89х3,5-76х3,5 мм
|  | (Кровли) | [19 empty] | (Кровли)
|  | Всего по позиции |  |  | 10: 1151 | [7 empty] | Всего по позиции
343 | ОССЦЖ103-0190 | Трубы стальные электросварные прямошовные со снятой фаской диаметром от 20 до 377 мм из стали марок БСТ2КП-БСТ4КП и БСТ2ПС-БСТ4ПС наружный диаметр 219 мм, толщина стенки 6 мм |  |  | 4: м; 7: 0.8; 8: 219.85; 10: 917 |  |  |  | Трубы стальные электросварные прямошовные со снятой фаской диаметром от 20 до 377 мм из стали марок БСТ2КП-БСТ4КП и БСТ2ПС-БСТ4ПС наружный диаметр 219 мм, толщина стенки 6 мм
|  | (Земляные работы, выполняемые с применением средств гидромеханизации) | [19 empty] | (Земляные работы, выполняемые с применением средств гидромеханизации)
|  | Всего по позиции |  |  | 10: 917 | [7 empty] | Всего по позиции
344 | ОЕРЖ22-05-003-01 | Протаскивание в футляр стальных труб диаметром 100 мм |  |  | 4: 100 м трубы, уложенной в футляр; 7: 0.0008 |  |  |  | Протаскивание в футляр стальных труб диаметром 100 мм
| 1 | ОТ |  |  | 8: 811.93; 10: 1 |  |  |  |  | ОТ
| 2 | ЭМ |  |  | 8: 40.64; 10: 0 |  |  |  |  | ЭМ
| 4 | М |  |  | 8: 919.79; 10: 0 |  |  |  |  | М
|  | ЗТ |  |  | 4: чел.-ч; 5: 84.4 | [5 empty] | ЗТ
|  | Итого по расценке |  |  | 8: 1772.36; 10: 1 | [6 empty] | Итого по расценке
|  | ФОТ | [16 empty] | ФОТ | bar: 10
|  | НР Земляные работы, выполняемые механизированным способом |  |  | 4: %; 5: 130; 6: 0.85; 7: 111; 10: 12 | [5 empty] | НР Земляные работы, выполняемые механизированным способом
|  | СП Земляные работы, выполняемые механизированным способом |  |  | 4: %; 5: 89; 6: 0.8; 7: 71; 10: 8 | [5 empty] | СП Земляные работы, выполняемые механизированным способом
|  | Всего по позиции |  |  | 10: 31 | [7 empty] | Всего по позиции
345 | ОЕРЖ16-07-006-01 | Заделка концов футляра диаметром до 100 мм |  |  | 4: 1 сальник; 7: 1 |  |  |  | Заделка концов футляра диаметром до 100 мм
| 1 | ОТ |  |  | 8: 16.33; 10: 16 |  |  |  |  | ОТ
| 4 | М |  |  | 8: 2.77; 10: 3 |  |  |  |  | М
|  | ЗТ |  |  | 4: чел.-ч; 5: 1.8 | [5 empty] | ЗТ
|  | Итого по расценке |  |  | 8: 19.1; 10: 19 | [6 empty] | Итого по расценке
|  | ФОТ |  |  | 10: 16 | [5 empty] | ФОТ
|  | НР Земляные работы, выполняемые с применением средств гидромеханизации |  |  | 4: %; 5: 128; 6: 0.85; 7: 109; 10: 201 | [5 empty] | НР Земляные работы, выполняемые с применением средств гидромеханизации
|  | СП Земляные работы, выполняемые с применением средств гидромеханизации |  |  | 4: %; 5: 83; 6: 0.8; 7: 66; 10: 121 | [5 empty] | СП Земляные работы, выполняемые с применением средств гидромеханизации
|  | Всего по позиции |  |  | 10: 522 | [7 empty] | Всего по позиции
346 | ОЕРЖ26-01-010-02 | Изоляция трубопроводов матами из стеклянного штапельного волокна |  |  | 4: 1 м3 изоляции; 7: 0.08 |  |  |  | Изоляция трубопроводов матами из стеклянного штапельного волокна
| 1 | ОТ |  |  | 8: 183.98; 10: 15 |  |  |  |  | ОТ
| 2 | ЭМ |  |  | 8: 37.1; 10: 3 |  |  |  |  | ЭМ
| 4 | М |  |  | 8: 4419.73; 10: 353 |  |  |  |  | М
|  | ЗТ |  |  | 4: чел.-ч; 5: 18.85 | [5 empty] | ЗТ
|  | Итого по расценке |  |  | 8: 4640.81; 10: 371 | [6 empty] | Итого по расценке
|  | ФОТ |  |  | 10: 15 | [5 empty] | ФОТ
|  | НР Земляные работы, выполняемые механизированным способом |  |  | 4: %; 5: 100; 6: 0.85; 7: 85; 10: 146 | [5 empty] | НР Земляные работы, выполняемые механизированным способом
|  | СП Земляные работы, выполняемые механизированным способом |  |  | 4: %; 5: 70; 6: 0.8; 7: 56; 10: 96 | [5 empty] | СП Земляные работы, выполняемые механизированным способом
|  | Всего по позиции |  |  | 10: 1557 | [7 empty] | Всего по позиции
347 | ОССЦЖ104-0074 | Исключен: Маты прошивные из супертонкого стекловолокна без связующего толщиной 60 мм |  |  | 4: м3; 7: -0.132; 8: 2419.2; 10: -1021 |  |  |  | Исключен: Маты прошивные из супертонкого стекловолокна без связующего толщиной 60 мм
|  | (Земляные работы, выполняемые механизированным способом) | [19 empty] | (Земляные работы, выполняемые механизированным способом)
|  | Всего по позиции |  |  | 10: -1021 | [7 empty] | Всего по позиции
348 | ОССЦЖ104-0072 | Добавлен: Маты прошивные из супертонкого стекловолокна без связующего толщиной 40 мм |  |  | 4: м3; 7: 0.132; 8: 3497.75; 10: 1478 |  |  |  | Добавлен: Маты прошивные из супертонкого стекловолокна без связующего толщиной 40 мм
|  | (Земляные работы, выполняемые механизированным способом) | [19 empty] | (Земляные работы, выполняемые механизированным способом)
|  | Всего по позиции |  |  | 10: 1478 | [7 empty] | Всего по позиции
349 | ОЕРЖ26-01-003-01 | Изоляция трубопроводов цилиндрами и полуцилиндрами из минеральной ваты на синтетическом связующем |  |  | 4: 1 м3 изоляции; 7: 0.547 |  |  |  | Изоляция трубопроводов цилиндрами и полуцилиндрами из минеральной ваты на синтетическом связующем
| 1 | ОТ |  |  | 8: 172.58; 10: 94 |  |  |  |  | ОТ
| 2 | ЭМ |  |  | 8: 37.42; 10: 20 |  |  |  |  | ЭМ
| 4 | М |  |  | 8: 1903.98; 10: 1042 |  |  |  |  | М
|  | ЗТ |  |  | 4: чел.-ч; 5: 18.8 | [5 empty] | ЗТ
|  | Итого по расценке |  |  | 8: 2113.98; 10: 1156 | [6 empty] | Итого по расценке
|  | ФОТ |  |  | 10: 94 | [5 empty] | ФОТ
|  | НР Земляные работы, выполняемые механизированным способом |  |  | 4: %; 5: 100; 6: 0.85; 7: 85; 10: 916 | [5 empty] | НР Земляные работы, выполняемые механизированным способом
|  | СП Земляные работы, выполняемые механизированным способом |  |  | 4: %; 5: 70; 6: 0.8; 7: 56; 10: 604 | [5 empty] | СП Земляные работы, выполняемые механизированным способом
|  | Всего по позиции |  |  | 10: 6021 | [7 empty] | Всего по позиции
350 | ОССЦЖ104-0017 | Исключен: Цилиндры и полуцилиндры теплоизоляционные из минваты на синтетическом связующем М-200, внутренний диаметр 76-108 мм |  |  | 4: м3; 7: -0.5645; 8: 1275.2; 10: -2304 |  |  |  | Исключен: Цилиндры и полуцилиндры теплоизоляционные из минваты на синтетическом связующем М-200, внутренний диаметр 76-108 мм
|  | (Земляные работы, выполняемые механизированным способом) | [19 empty] | (Земляные работы, выполняемые механизированным способом)
|  | Всего по позиции |  |  | 10: -2304 | [7 empty] | Всего по позиции
351 | ОССЦЖ104-0016 | Цилиндры и полуцилиндры теплоизоляционные из минваты на синтетическом связующем М-200, внутренний диаметр 18-57 мм |  |  | 4: м3; 7: 0.019608; 8: 1641.63; 10: 102 |  |  |  | Цилиндры и полуцилиндры теплоизоляционные из минваты на синтетическом связующем М-200, внутренний диаметр 18-57 мм
|  | (Кровли) | [19 empty] | (Кровли)
|  | Всего по позиции |  |  | 10: 102 | [7 empty] | Всего по позиции
352 | ОССЦЖ104-0017 | Цилиндры и полуцилиндры теплоизоляционные из минваты на синтетическом связующем М-200, внутренний диаметр 76-108 мм |  |  | 4: м3; 7: 0.34572; 8: 1275.2; 10: 1411 |  |  |  | Цилиндры и полуцилиндры теплоизоляционные из минваты на синтетическом связующем М-200, внутренний диаметр 76-108 мм
|  | (Кровли) | [19 empty] | (Кровли)
|  | Всего по позиции |  |  | 10: 1411 | [7 empty] | Всего по позиции
353 | ОССЦЖ104-0018 | Цилиндры и полуцилиндры теплоизоляционные из минваты на синтетическом связующем М-200, внутренний диаметр 114-219 мм |  |  | 4: м3; 7: 0.19918; 8: 1111.63; 10: 707 |  |  |  | Цилиндры и полуцилиндры теплоизоляционные из минваты на синтетическом связующем М-200, внутренний диаметр 114-219 мм
|  | (Кровли) | [19 empty] | (Кровли)
|  | Всего по позиции |  |  | 10: 707 | [7 empty] | Всего по позиции
354 | ОЕРЖ26-01-013-01 | Изоляция арматуры и фланцевых соединений съемными полуфутлярами из матов минераловатных прошивных и листов оцинкованной стали, условный диаметр трубопроводов до 200 мм |  |  | 4: 10 шт. арматуры и фланцевых соединений; 7: 1.8 |  |  |  | Изоляция арматуры и фланцевых соединений съемными полуфутлярами из матов минераловатных прошивных и листов оцинкованной стали, условный диаметр трубопроводов до 200 мм
| 1 | ОТ |  |  | 8: 517.9; 10: 932 |  |  |  |  | ОТ
| 2 | ЭМ |  |  | 8: 268.2; 10: 483 |  |  |  |  | ЭМ
| 4 | М |  |  | 8: 1633.73; 10: 2941 |  |  |  |  | М
|  | ЗТ |  |  | 4: чел.-ч; 5: 46.7 | [5 empty] | ЗТ
|  | Итого по расценке |  |  | 8: 2419.83; 10: 4356 | [6 empty] | Итого по расценке
|  | ФОТ |  |  | 10: 932 | [5 empty] | ФОТ
|  | НР Земляные работы, выполняемые механизированным способом |  |  | 4: %; 5: 100; 6: 0.85; 7: 85; 10: 9087 | [5 empty] | НР Земляные работы, выполняемые механизированным способом
|  | СП Земляные работы, выполняемые механизированным способом |  |  | 4: %; 5: 70; 6: 0.8; 7: 56; 10: 5986 | [5 empty] | СП Земляные работы, выполняемые механизированным способом
|  | Всего по позиции |  |  | 10: 37319 | [7 empty] | Всего по позиции
355 | ОЕРЖ26-01-052-01 | Покрытие поверхности изоляции трубопроводов упругими оболочками стеклопластиками рст, тканями стеклянными |  |  | 4: 100 м2 поверхности покрытия изоляции; 7: 0.0197 |  |  |  | Покрытие поверхности изоляции трубопроводов упругими оболочками стеклопластиками рст, тканями стеклянными
| 1 | ОТ |  |  | 8: 1019.28; 10: 20 |  |  |  |  | ОТ
| 2 | ЭМ |  |  | 8: 76.46; 10: 2 |  |  |  |  | ЭМ
| 4 | М |  |  | 8: 7596.54; 10: 149 |  |  |  |  | М
|  | ЗТ |  |  | 4: чел.-ч; 5: 107.18 | [5 empty] | ЗТ
|  | Итого по расценке |  |  | 8: 8692.28; 10: 171 | [6 empty] | Итого по расценке
|  | ФОТ |  |  | 10: 20 | [5 empty] | ФОТ
|  | НР Земляные работы, выполняемые механизированным способом |  |  | 4: %; 5: 100; 6: 0.85; 7: 85; 10: 195 | [5 empty] | НР Земляные работы, выполняемые механизированным способом
|  | СП Земляные работы, выполняемые механизированным способом |  |  | 4: %; 5: 70; 6: 0.8; 7: 56; 10: 128 | [5 empty] | СП Земляные работы, выполняемые механизированным способом
|  | Всего по позиции |  |  | 10: 1038 | [7 empty] | Всего по позиции
356 | ОЕРЖ13-03-002-04 | Огрунтовка металлических поверхностей за один раз грунтовкой ГФ-021(Пересчет в текущие цены индекс ОАО "РЖД" №2783р, разд.2, п.10.10.14) |  |  | 4: 100 м2 окрашиваемой поверхности; 7: 0.1475 |  |  |  | Огрунтовка металлических поверхностей за один раз грунтовкой ГФ-021(Пересчет в текущие цены индекс ОАО "РЖД" №2783р, разд.2, п.10.10.14)
| 1 | ОТ |  |  | 8: 56.55; 10: 8 |  |  |  |  | ОТ
| 2 | ЭМ |  |  | 8: 9.43; 10: 1 |  |  |  |  | ЭМ
| 3 | в т.ч. ОТм |  |  | 8: 0.1; 10: 0 |  |  |  |  | в т.ч. ОТм
| 4 | М |  |  | 8: 202.72; 10: 31 |  |  |  |  | М
|  | ЗТ |  |  | 4: чел.-ч; 5: 5.31 | [5 empty] | ЗТ
|  | ЗТм |  |  | 4: чел.-ч; 5: 0.01 | [5 empty] | ЗТм
|  | Итого по расценке |  |  | 8: 268.7; 10: 40 | [6 empty] | Итого по расценке
|  | ФОТ |  |  | 10: 8 | [5 empty] | ФОТ
|  | НР Земляные работы, выполняемые механизированным способом |  |  | 4: %; 5: 90; 6: 0.85; 7: 77; 10: 71 | [5 empty] | НР Земляные работы, выполняемые механизированным способом
|  | СП Земляные работы, выполняемые механизированным способом |  |  | 4: %; 5: 70; 6: 0.8; 7: 56; 10: 52 | [5 empty] | СП Земляные работы, выполняемые механизированным способом
|  | Всего по позиции |  |  | 10: 302 | [7 empty] | Всего по позиции
357 | ОЕРЖ13-03-004-23 | Окраска металлических огрунтованных поверхностей краской БТ-177 серебристой (Пересчет в текущие цены индекс ОАО "РЖД" №2783р, разд.2, п.10.10.14) |  |  | 4: 100 м2 окрашиваемой поверхности; 7: 0.295 |  |  |  | Окраска металлических огрунтованных поверхностей краской БТ-177 серебристой (Пересчет в текущие цены индекс ОАО "РЖД" №2783р, разд.2, п.10.10.14)
| 1 | ОТ |  |  | 8: 26.12; 10: 8 |  |  |  |  | ОТ
| 2 | ЭМ |  |  | 8: 12.21; 10: 4 |  |  |  |  | ЭМ
| 3 | в т.ч. ОТм |  |  | 8: 0.1; 10: 0 |  |  |  |  | в т.ч. ОТм
| 4 | М |  |  | 8: 200.78; 10: 59 |  |  |  |  | М
|  | ЗТ |  |  | 4: чел.-ч; 5: 2.88 | [5 empty] | ЗТ
|  | ЗТм |  |  | 4: чел.-ч; 5: 0.01 | [5 empty] | ЗТм
|  | Итого по расценке |  |  | 8: 239.11; 10: 71 | [6 empty] | Итого по расценке
|  | ФОТ |  |  | 10: 8 | [5 empty] | ФОТ
|  | НР Земляные работы, выполняемые механизированным способом |  |  | 4: %; 5: 90; 6: 0.85; 7: 77; 10: 71 | [5 empty] | НР Земляные работы, выполняемые механизированным способом
|  | СП Земляные работы, выполняемые механизированным способом |  |  | 4: %; 5: 70; 6: 0.8; 7: 56; 10: 52 | [5 empty] | СП Земляные работы, выполняемые механизированным способом
|  | Всего по позиции |  |  | 10: 349 | [7 empty] | Всего по позиции
|  | Итого прямые затраты по разделу в базисных ценах | [20 empty] | Итого прямые затраты по разделу в базисных ценах
|  | Итого прямые затраты по разделу с учетом индексов, в текущих ценах | [20 empty] | Итого прямые затраты по разделу с учетом индексов, в текущих ценах
|  | Накладные расходы | [20 empty] | Накладные расходы
|  | В том числе, справочно: | [21 empty] | В том числе, справочно:
|  | 68% = 80%*0,85 ФОТ (от 24259) (Поз. 297, 303, 305, 308, 311, 313, 315, 317, 322, 324, 326, 328, 330, 332, 334, 336) | [21 empty] | 68% = 80%*0,85 ФОТ (от 24259) (Поз. 297, 303, 305, 308, 311, 313, 315, 317, 322, 324, 326, 328, 330, 332, 334, 336)
|  | 77% = 90%*0,85 ФОТ (от 1572) (Поз. 320, 356-357) | [21 empty] | 77% = 90%*0,85 ФОТ (от 1572) (Поз. 320, 356-357)
|  | 85% = 100%*0,85 ФОТ (от 12170) (Поз. 346, 349, 354-355) | [21 empty] | 85% = 100%*0,85 ФОТ (от 12170) (Поз. 346, 349, 354-355)
|  | 109% = 128%*0,85 ФОТ (от 3154) (Поз. 300-302, 319, 345) | [21 empty] | 109% = 128%*0,85 ФОТ (от 3154) (Поз. 300-302, 319, 345)
|  | 111% = 130%*0,85 ФОТ (от 11) (Поз. 344) | [21 empty] | 111% = 130%*0,85 ФОТ (от 11) (Поз. 344)
|  | Сметная прибыль | [20 empty] | Сметная прибыль
|  | В том числе, справочно: | [21 empty] | В том числе, справочно:
|  | 48% = 60%*0,80 ФОТ (от 24259) (Поз. 297, 303, 305, 308, 311, 313, 315, 317, 322, 324, 326, 328, 330, 332, 334, 336) | [21 empty] | 48% = 60%*0,80 ФОТ (от 24259) (Поз. 297, 303, 305, 308, 311, 313, 315, 317, 322, 324, 326, 328, 330, 332, 334, 336)
|  | 56% = 70%*0,80 ФОТ (от 12354) (Поз. 346, 349, 354-357) | [21 empty] | 56% = 70%*0,80 ФОТ (от 12354) (Поз. 346, 349, 354-357)
|  | 66% = 83%*0,80 ФОТ (от 3154) (Поз. 300-302, 319, 345) | [21 empty] | 66% = 83%*0,80 ФОТ (от 3154) (Поз. 300-302, 319, 345)
|  | 68% = 85%*0,80 ФОТ (от 1388) (Поз. 320) | [21 empty] | 68% = 85%*0,80 ФОТ (от 1388) (Поз. 320)
|  | 71% = 89%*0,80 ФОТ (от 11) (Поз. 344) | [21 empty] | 71% = 89%*0,80 ФОТ (от 11) (Поз. 344)
|  | Итоги по разделу 3 Узел учета №2 (поз.02Д). Трубопроводы горячей воды системы отопления и вентиляции, подающий и обратный. : | [20 empty] | Итоги по разделу 3 Узел учета №2 (поз.02Д). Трубопроводы горячей воды системы отопления и вентиляции, подающий и обратный. :
|  | Буровзрывные работы: | [21 empty] | Буровзрывные работы:
|  | Итоги по Поз. 297, 303, 305, 308, 311, 313, 315, 317 "Установка вентилей, задвижек, затворов, клапанов обратных, кранов проходных на трубопроводах из стальных труб ОЗП=11,47; ЭМ=4,22; ЗПМ=11,47; МАТ=2,71" | [21 empty] | Итоги по Поз. 297, 303, 305, 308, 311, 313, 315, 317 "Установка вентилей, задвижек, затворов, клапанов обратных, кранов проходных на трубопроводах из стальных труб ОЗП=11,47; ЭМ=4,22; ЗПМ=11,47; МАТ=2,71"
|  | Итого Поз. 297, 303, 305, 308, 311, 313, 315, 317 | [21 empty] | Итого Поз. 297, 303, 305, 308, 311, 313, 315, 317
|  | Всего с учетом "Установка вентилей, задвижек, затворов, клапанов обратных, кранов проходных на трубопроводах из стальных труб ОЗП=11,47; ЭМ=4,22; ЗПМ=11,47; МАТ=2,71" | [21 empty] | Всего с учетом "Установка вентилей, задвижек, затворов, клапанов обратных, кранов проходных на трубопроводах из стальных труб ОЗП=11,47; ЭМ=4,22; ЗПМ=11,47; МАТ=2,71"
|  | Итоги по Поз. 322, 324, 326, 328, 330, 332, 334, 336 "Прокладка трубопроводов водоснабжения из стальных труб ОЗП=11,47; ЭМ=5,05; ЗПМ=11,47; МАТ=5,21" | [21 empty] | Итоги по Поз. 322, 324, 326, 328, 330, 332, 334, 336 "Прокладка трубопроводов водоснабжения из стальных труб ОЗП=11,47; ЭМ=5,05; ЗПМ=11,47; МАТ=5,21"
|  | Итого Поз. 322, 324, 326, 328, 330, 332, 334, 336 | [21 empty] | Итого Поз. 322, 324, 326, 328, 330, 332, 334, 336
|  | Всего с учетом "Прокладка трубопроводов водоснабжения из стальных труб ОЗП=11,47; ЭМ=5,05; ЗПМ=11,47; МАТ=5,21" | [21 empty] | Всего с учетом "Прокладка трубопроводов водоснабжения из стальных труб ОЗП=11,47; ЭМ=5,05; ЗПМ=11,47; МАТ=5,21"
|  | Итого | [21 empty] | Итого
|  | Накладные расходы 68% = 80%*0,85 ФОТ (от 24 259) | [21 empty] | Накладные расходы 68% = 80%*0,85 ФОТ (от 24 259)
|  | Сметная прибыль 48% = 60%*0,80 ФОТ (от 24 259) | [21 empty] | Сметная прибыль 48% = 60%*0,80 ФОТ (от 24 259)
|  | Итого c накладными и см. прибылью | [21 empty] | Итого c накладными и см. прибылью
|  | Земляные работы, выполняемые с применением средств гидромеханизации: | [21 empty] | Земляные работы, выполняемые с применением средств гидромеханизации:
|  | Итоги по Поз. 300-302, 319, 345 НР 109%=128%*0,85 ФОТ; СП 66%=83%*0,80 ФОТ | [21 empty] | Итоги по Поз. 300-302, 319, 345 НР 109%=128%*0,85 ФОТ; СП 66%=83%*0,80 ФОТ
|  | Итоги по Поз. 300-302, 319 "Установка вентилей, задвижек, затворов, клапанов обратных, кранов проходных на трубопроводах из стальных труб ОЗП=11,47; ЭМ=4,22; ЗПМ=11,47; МАТ=2,71" | [21 empty] | Итоги по Поз. 300-302, 319 "Установка вентилей, задвижек, затворов, клапанов обратных, кранов проходных на трубопроводах из стальных труб ОЗП=11,47; ЭМ=4,22; ЗПМ=11,47; МАТ=2,71"
|  | Итого Поз. 300-302, 319 | [21 empty] | Итого Поз. 300-302, 319
|  | Всего с учетом "Установка вентилей, задвижек, затворов, клапанов обратных, кранов проходных на трубопроводах из стальных труб ОЗП=11,47; ЭМ=4,22; ЗПМ=11,47; МАТ=2,71" | [21 empty] | Всего с учетом "Установка вентилей, задвижек, затворов, клапанов обратных, кранов проходных на трубопроводах из стальных труб ОЗП=11,47; ЭМ=4,22; ЗПМ=11,47; МАТ=2,71"
|  | Итоги по Поз. 345 "Прокладка трубопроводов водоснабжения из стальных труб ОЗП=11,47; ЭМ=5,05; ЗПМ=11,47; МАТ=5,21" | [21 empty] | Итоги по Поз. 345 "Прокладка трубопроводов водоснабжения из стальных труб ОЗП=11,47; ЭМ=5,05; ЗПМ=11,47; МАТ=5,21"
|  | Итого Поз. 345 | [21 empty] | Итого Поз. 345
|  | Всего с учетом "Прокладка трубопроводов водоснабжения из стальных труб ОЗП=11,47; ЭМ=5,05; ЗПМ=11,47; МАТ=5,21" | [21 empty] | Всего с учетом "Прокладка трубопроводов водоснабжения из стальных труб ОЗП=11,47; ЭМ=5,05; ЗПМ=11,47; МАТ=5,21"
|  | Итого | [21 empty] | Итого
|  | Накладные расходы 109% = 128%*0,85 ФОТ (от 3 154) | [21 empty] | Накладные расходы 109% = 128%*0,85 ФОТ (от 3 154)
|  | Сметная прибыль 66% = 83%*0,80 ФОТ (от 3 154) | [21 empty] | Сметная прибыль 66% = 83%*0,80 ФОТ (от 3 154)
|  | Итого c накладными и см. прибылью | [21 empty] | Итого c накладными и см. прибылью
|  | Итоги по Поз. 306-307, 309-310, 343 | [21 empty] | Итоги по Поз. 306-307, 309-310, 343
|  | Итоги по Поз. 306-307, 309-310 "Установка вентилей, задвижек, затворов, клапанов обратных, кранов проходных на трубопроводах из стальных труб ОЗП=11,47; ЭМ=4,22; ЗПМ=11,47; МАТ=2,71" | [21 empty] | Итоги по Поз. 306-307, 309-310 "Установка вентилей, задвижек, затворов, клапанов обратных, кранов проходных на трубопроводах из стальных труб ОЗП=11,47; ЭМ=4,22; ЗПМ=11,47; МАТ=2,71"
|  | Итого Поз. 306-307, 309-310 | [21 empty] | Итого Поз. 306-307, 309-310
|  | Всего с учетом "Установка вентилей, задвижек, затворов, клапанов обратных, кранов проходных на трубопроводах из стальных труб ОЗП=11,47; ЭМ=4,22; ЗПМ=11,47; МАТ=2,71" | [21 empty] | Всего с учетом "Установка вентилей, задвижек, затворов, клапанов обратных, кранов проходных на трубопроводах из стальных труб ОЗП=11,47; ЭМ=4,22; ЗПМ=11,47; МАТ=2,71"
|  | Итоги по Поз. 343 "Прокладка трубопроводов водоснабжения из стальных труб ОЗП=11,47; ЭМ=5,05; ЗПМ=11,47; МАТ=5,21" | [21 empty] | Итоги по Поз. 343 "Прокладка трубопроводов водоснабжения из стальных труб ОЗП=11,47; ЭМ=5,05; ЗПМ=11,47; МАТ=5,21"
|  | Итого Поз. 343 | [21 empty] | Итого Поз. 343
|  | Всего с учетом "Прокладка трубопроводов водоснабжения из стальных труб ОЗП=11,47; ЭМ=5,05; ЗПМ=11,47; МАТ=5,21" | [21 empty] | Всего с учетом "Прокладка трубопроводов водоснабжения из стальных труб ОЗП=11,47; ЭМ=5,05; ЗПМ=11,47; МАТ=5,21"
|  | Итого | [21 empty] | Итого
|  | Итого | [21 empty] | Итого
|  | Каркаснообшивные конструкции в сельском строительстве: | [21 empty] | Каркаснообшивные конструкции в сельском строительстве:
|  | Итого Поз. 304 | [21 empty] | Итого Поз. 304
|  | Всего с учетом "Установка вентилей, задвижек, затворов, клапанов обратных, кранов проходных на трубопроводах из стальных труб ОЗП=11,47; ЭМ=4,22; ЗПМ=11,47; МАТ=2,71" | [21 empty] | Всего с учетом "Установка вентилей, задвижек, затворов, клапанов обратных, кранов проходных на трубопроводах из стальных труб ОЗП=11,47; ЭМ=4,22; ЗПМ=11,47; МАТ=2,71"
|  | Металлические конструкции в сельском строительстве: | [21 empty] | Металлические конструкции в сельском строительстве:
|  | Итого Поз. 312, 314, 316, 318 | [21 empty] | Итого Поз. 312, 314, 316, 318
|  | Всего с учетом "Установка вентилей, задвижек, затворов, клапанов обратных, кранов проходных на трубопроводах из стальных труб ОЗП=11,47; ЭМ=4,22; ЗПМ=11,47; МАТ=2,71" | [21 empty] | Всего с учетом "Установка вентилей, задвижек, затворов, клапанов обратных, кранов проходных на трубопроводах из стальных труб ОЗП=11,47; ЭМ=4,22; ЗПМ=11,47; МАТ=2,71"
|  | Земляные работы, выполняемые ручным способом: | [21 empty] | Земляные работы, выполняемые ручным способом:
|  | Итого Поз. 320 | [21 empty] | Итого Поз. 320
|  | Всего с учетом "Монтаж конструкций металлических ОЗП=11,47; ЭМ=4,79; ЗПМ=11,47; МАТ=4,22" | [21 empty] | Всего с учетом "Монтаж конструкций металлических ОЗП=11,47; ЭМ=4,79; ЗПМ=11,47; МАТ=4,22"
|  | Накладные расходы 77% = 90%*0,85 ФОТ (от 1 388) | [21 empty] | Накладные расходы 77% = 90%*0,85 ФОТ (от 1 388)
|  | Сметная прибыль 68% = 85%*0,80 ФОТ (от 1 388) | [21 empty] | Сметная прибыль 68% = 85%*0,80 ФОТ (от 1 388)
|  | Итого c накладными и см. прибылью | [21 empty] | Итого c накладными и см. прибылью
|  | Кровли: | [21 empty] | Кровли:
|  | Итоги по Поз. 321 "Монтаж конструкций металлических ОЗП=11,47; ЭМ=4,79; ЗПМ=11,47; МАТ=4,22" | [21 empty] | Итоги по Поз. 321 "Монтаж конструкций металлических ОЗП=11,47; ЭМ=4,79; ЗПМ=11,47; МАТ=4,22"
|  | Итого Поз. 321 | [21 empty] | Итого Поз. 321
|  | Всего с учетом "Монтаж конструкций металлических ОЗП=11,47; ЭМ=4,79; ЗПМ=11,47; МАТ=4,22" | [21 empty] | Всего с учетом "Монтаж конструкций металлических ОЗП=11,47; ЭМ=4,79; ЗПМ=11,47; МАТ=4,22"
|  | Итоги по Поз. 323, 325, 327, 329, 331, 333, 335, 337-342 "Прокладка трубопроводов водоснабжения из стальных труб ОЗП=11,47; ЭМ=5,05; ЗПМ=11,47; МАТ=5,21" | [21 empty] | Итоги по Поз. 323, 325, 327, 329, 331, 333, 335, 337-342 "Прокладка трубопроводов водоснабжения из стальных труб ОЗП=11,47; ЭМ=5,05; ЗПМ=11,47; МАТ=5,21"
|  | Итого Поз. 323, 325, 327, 329, 331, 333, 335, 337-342 | [21 empty] | Итого Поз. 323, 325, 327, 329, 331, 333, 335, 337-342
|  | Всего с учетом "Прокладка трубопроводов водоснабжения из стальных труб ОЗП=11,47; ЭМ=5,05; ЗПМ=11,47; МАТ=5,21" | [21 empty] | Всего с учетом "Прокладка трубопроводов водоснабжения из стальных труб ОЗП=11,47; ЭМ=5,05; ЗПМ=11,47; МАТ=5,21"
|  | Итоги по Поз. 351-353 "Утепление покрытий плитами из минеральной ваты или перлита на битумной мастике ОЗП=11,47; ЭМ=4,44; ЗПМ=11,47; МАТ=3,2" | [21 empty] | Итоги по Поз. 351-353 "Утепление покрытий плитами из минеральной ваты или перлита на битумной мастике ОЗП=11,47; ЭМ=4,44; ЗПМ=11,47; МАТ=3,2"
|  | Итого Поз. 351-353 | [21 empty] | Итого Поз. 351-353
|  | Всего с учетом "Утепление покрытий плитами из минеральной ваты или перлита на битумной мастике ОЗП=11,47; ЭМ=4,44; ЗПМ=11,47; МАТ=3,2" | [21 empty] | Всего с учетом "Утепление покрытий плитами из минеральной ваты или перлита на битумной мастике ОЗП=11,47; ЭМ=4,44; ЗПМ=11,47; МАТ=3,2"
|  | Итого | [21 empty] | Итого
|  | Земляные работы, выполняемые механизированным способом: | [21 empty] | Земляные работы, выполняемые механизированным способом:
|  | Итоги по Поз. 344 НР 111%=130%*0,85 ФОТ; СП 71%=89%*0,80 ФОТ | [21 empty] | Итоги по Поз. 344 НР 111%=130%*0,85 ФОТ; СП 71%=89%*0,80 ФОТ
|  | Итого Поз. 344 | [21 empty] | Итого Поз. 344
|  | Всего с учетом "Прокладка трубопроводов водоснабжения из стальных труб ОЗП=11,47; ЭМ=5,05; ЗПМ=11,47; МАТ=5,21" | [21 empty] | Всего с учетом "Прокладка трубопроводов водоснабжения из стальных труб ОЗП=11,47; ЭМ=5,05; ЗПМ=11,47; МАТ=5,21"
|  | Накладные расходы 111% = 130%*0,85 ФОТ (от 11) | [21 empty] | Накладные расходы 111% = 130%*0,85 ФОТ (от 11)
|  | Сметная прибыль 71% = 89%*0,80 ФОТ (от 11) | [21 empty] | Сметная прибыль 71% = 89%*0,80 ФОТ (от 11)
|  | Итого c накладными и см. прибылью | [21 empty] | Итого c накладными и см. прибылью
|  | Итоги по Поз. 346, 349, 354-355 НР 85%=100%*0,85 ФОТ; СП 56%=70%*0,80 ФОТ | [21 empty] | Итоги по Поз. 346, 349, 354-355 НР 85%=100%*0,85 ФОТ; СП 56%=70%*0,80 ФОТ
|  | Итого Поз. 346, 349, 354-355 | [21 empty] | Итого Поз. 346, 349, 354-355
|  | Всего с учетом "Утепление покрытий плитами из минеральной ваты или перлита на битумной мастике ОЗП=11,47; ЭМ=4,44; ЗПМ=11,47; МАТ=3,2" | [21 empty] | Всего с учетом "Утепление покрытий плитами из минеральной ваты или перлита на битумной мастике ОЗП=11,47; ЭМ=4,44; ЗПМ=11,47; МАТ=3,2"
|  | Накладные расходы 85% = 100%*0,85 ФОТ (от 12 170) | [21 empty] | Накладные расходы 85% = 100%*0,85 ФОТ (от 12 170)
|  | Сметная прибыль 56% = 70%*0,80 ФОТ (от 12 170) | [21 empty] | Сметная прибыль 56% = 70%*0,80 ФОТ (от 12 170)
|  | Итого c накладными и см. прибылью | [21 empty] | Итого c накладными и см. прибылью
|  | Итоги по Поз. 347-348, 350 | [21 empty] | Итоги по Поз. 347-348, 350
|  | Итого Поз. 347-348, 350 | [21 empty] | Итого Поз. 347-348, 350
|  | Всего с учетом "Утепление покрытий плитами из минеральной ваты или перлита на битумной мастике ОЗП=11,47; ЭМ=4,44; ЗПМ=11,47; МАТ=3,2" | [21 empty] | Всего с учетом "Утепление покрытий плитами из минеральной ваты или перлита на битумной мастике ОЗП=11,47; ЭМ=4,44; ЗПМ=11,47; МАТ=3,2"
|  | Итоги по Поз. 356-357 НР 77%=90%*0,85 ФОТ; СП 56%=70%*0,80 ФОТ | [21 empty] | Итоги по Поз. 356-357 НР 77%=90%*0,85 ФОТ; СП 56%=70%*0,80 ФОТ
|  | Итоги по Поз. 356 "Окраска водными составами ОЗП=11,47; ЭМ=5,28; ЗПМ=11,47; МАТ=2,65" | [21 empty] | Итоги по Поз. 356 "Окраска водными составами ОЗП=11,47; ЭМ=5,28; ЗПМ=11,47; МАТ=2,65"
|  | Итого Поз. 356 | [21 empty] | Итого Поз. 356
|  | Всего с учетом "Окраска водными составами ОЗП=11,47; ЭМ=5,28; ЗПМ=11,47; МАТ=2,65" | [21 empty] | Всего с учетом "Окраска водными составами ОЗП=11,47; ЭМ=5,28; ЗПМ=11,47; МАТ=2,65"
|  | Итоги по Поз. 357 "Окраска масляными составами металлических поверхностей ОЗП=11,47; ЭМ=5,29; ЗПМ=11,47; МАТ=1,92" | [21 empty] | Итоги по Поз. 357 "Окраска масляными составами металлических поверхностей ОЗП=11,47; ЭМ=5,29; ЗПМ=11,47; МАТ=1,92"
|  | Итого Поз. 357 | [21 empty] | Итого Поз. 357
|  | Всего с учетом "Окраска масляными составами металлических поверхностей ОЗП=11,47; ЭМ=5,29; ЗПМ=11,47; МАТ=1,92" | [21 empty] | Всего с учетом "Окраска масляными составами металлических поверхностей ОЗП=11,47; ЭМ=5,29; ЗПМ=11,47; МАТ=1,92"
|  | Итого | [21 empty] | Итого
|  | Накладные расходы 77% = 90%*0,85 ФОТ (от 184) | [21 empty] | Накладные расходы 77% = 90%*0,85 ФОТ (от 184)
|  | Сметная прибыль 56% = 70%*0,80 ФОТ (от 184) | [21 empty] | Сметная прибыль 56% = 70%*0,80 ФОТ (от 184)
|  | Итого c накладными и см. прибылью | [21 empty] | Итого c накладными и см. прибылью
|  | Итого | [21 empty] | Итого
|  | Итого | [21 empty] | Итого
|  | В том числе: | [21 empty] | В том числе:
|  | Материалы | [21 empty] | Материалы
|  | Машины и механизмы | [21 empty] | Машины и механизмы
|  | ФОТ | [21 empty] | ФОТ
|  | Накладные расходы | [21 empty] | Накладные расходы
|  | Сметная прибыль | [21 empty] | Сметная прибыль
|  | Итого по разделу 3 Узел учета №2 (поз.02Д). Трубопроводы горячей воды системы отопления и вентиляции, подающий и обратный. | [22 empty] | Итого по разделу 3 Узел учета №2 (поз.02Д). Трубопроводы горячей воды системы отопления и вентиляции, подающий и обратный.
Раздел 4. Узел учета №2 (поз.02Д). Трубопроводы горячей воды системы горячего водоснабжения, подающий и циркуляционный. | [14 empty] | Раздел 4. Узел учета №2 (поз.02Д). Трубопроводы горячей воды системы горячего водоснабжения, подающий и циркуляционный.
358 | ОЕРЖм11-02-022-04 | Ротаметр, счетчик, преобразователь, устанавливаемые на фланцевых соединениях, диаметр условного прохода, мм, до 50 (Пересчет в текущие цены индекс ОАО "РЖД" №2783р, разд.2, п.10.13.8 (п.358-380)) |  |  | 4: 1 шт.; 7: 2 |  |  |  | Ротаметр, счетчик, преобразователь, устанавливаемые на фланцевых соединениях, диаметр условного прохода, мм, до 50 (Пересчет в текущие цены индекс ОАО "РЖД" №2783р, разд.2, п.10.13.8 (п.358-380))
| 1 | ОТ |  |  | 8: 27.01; 10: 54 |  |  |  |  | ОТ
| 2 | ЭМ |  |  | 8: 9.59; 10: 19 |  |  |  |  | ЭМ
| 4 | М |  |  | 8: 11.23; 10: 23 |  |  |  |  | М
|  | ЗТ |  |  | 4: чел.-ч; 5: 3.09 | [5 empty] | ЗТ
|  | Итого по расценке |  |  | 8: 47.83; 10: 96 | [6 empty] | Итого по расценке
|  | ФОТ |  |  | 10: 54 | [5 empty] | ФОТ
|  | НР Буровзрывные работы |  |  | 4: %; 5: 80; 6: 0.85; 7: 68; 10: 421 | [5 empty] | НР Буровзрывные работы
|  | СП Буровзрывные работы |  |  | 4: %; 5: 60; 6: 0.8; 7: 48; 10: 297 | [5 empty] | СП Буровзрывные работы
|  | Всего по позиции |  |  | 10: 1479 | [7 empty] | Всего по позиции
361 | ОЕРЖ18-06-007-05 | Установка фильтров диаметром 65 мм |  |  | 4: 10 фильтров; 7: 0.1 |  |  |  | Установка фильтров диаметром 65 мм
| 1 | ОТ |  |  | 8: 112.41; 10: 11 |  |  |  |  | ОТ
| 2 | ЭМ |  |  | 8: 100.34; 10: 10 |  |  |  |  | ЭМ
| 3 | в т.ч. ОТм |  |  | 8: 1.49; 10: 0 |  |  |  |  | в т.ч. ОТм
| 4 | М |  |  | 8: 9388.1; 10: 939 |  |  |  |  | М
|  | ЗТ |  |  | 4: чел.-ч; 5: 12.1 | [5 empty] | ЗТ
|  | ЗТм |  |  | 4: чел.-ч; 5: 0.11 | [5 empty] | ЗТм
|  | Итого по расценке |  |  | 8: 9600.85; 10: 960 | [6 empty] | Итого по расценке
|  | ФОТ |  |  | 10: 11 | [5 empty] | ФОТ
|  | НР Земляные работы, выполняемые с применением средств гидромеханизации |  |  | 4: %; 5: 128; 6: 0.85; 7: 109; 10: 137 | [5 empty] | НР Земляные работы, выполняемые с применением средств гидромеханизации
|  | СП Земляные работы, выполняемые с применением средств гидромеханизации |  |  | 4: %; 5: 83; 6: 0.8; 7: 66; 10: 83 | [5 empty] | СП Земляные работы, выполняемые с применением средств гидромеханизации
|  | Всего по позиции |  |  | 10: 2933 | [7 empty] | Всего по позиции
362 | ОЕРЖ18-06-007-06 | Установка фильтров диаметром 80 мм |  |  | 4: 10 фильтров; 7: 0.1 |  |  |  | Установка фильтров диаметром 80 мм
| 1 | ОТ |  |  | 8: 139.72; 10: 14 |  |  |  |  | ОТ
| 2 | ЭМ |  |  | 8: 130.05; 10: 13 |  |  |  |  | ЭМ
| 3 | в т.ч. ОТм |  |  | 8: 2.97; 10: 0 |  |  |  |  | в т.ч. ОТм
| 4 | М |  |  | 8: 10296.69; 10: 1030 |  |  |  |  | М
|  | ЗТ |  |  | 4: чел.-ч; 5: 15.04 | [5 empty] | ЗТ
|  | ЗТм |  |  | 4: чел.-ч; 5: 0.22 | [5 empty] | ЗТм
|  | Итого по расценке |  |  | 8: 10566.46; 10: 1057 | [6 empty] | Итого по расценке
|  | ФОТ |  |  | 10: 14 | [5 empty] | ФОТ
|  | НР Земляные работы, выполняемые с применением средств гидромеханизации |  |  | 4: %; 5: 128; 6: 0.85; 7: 109; 10: 175 | [5 empty] | НР Земляные работы, выполняемые с применением средств гидромеханизации
|  | СП Земляные работы, выполняемые с применением средств гидромеханизации |  |  | 4: %; 5: 83; 6: 0.8; 7: 66; 10: 106 | [5 empty] | СП Земляные работы, выполняемые с применением средств гидромеханизации
|  | Всего по позиции |  |  | 10: 3288 | [7 empty] | Всего по позиции
363 | ОЕРЖм12-12-001-09 | Арматура фланцевая с ручным приводом или без привода водопроводная на условное давление до 4 МПа, диаметр условного прохода 80 мм |  |  | 4: 1 шт.; 7: 1 |  |  |  | Арматура фланцевая с ручным приводом или без привода водопроводная на условное давление до 4 МПа, диаметр условного прохода 80 мм
| 1 | ОТ |  |  | 8: 41.94; 10: 42 |  |  |  |  | ОТ
| 2 | ЭМ |  |  | 8: 86.57; 10: 87 |  |  |  |  | ЭМ
| 3 | в т.ч. ОТм |  |  | 8: 8.51; 10: 9 |  |  |  |  | в т.ч. ОТм
| 4 | М |  |  | 8: 6.87; 10: 6 |  |  |  |  | М
|  | ЗТ |  |  | 4: чел.-ч; 5: 4.36 | [5 empty] | ЗТ
|  | ЗТм |  |  | 4: чел.-ч; 5: 0.63 | [5 empty] | ЗТм
|  | Итого по расценке |  |  | 8: 135.38; 10: 135 | [6 empty] | Итого по расценке
|  | ФОТ |  |  | 10: 51 | [5 empty] | ФОТ
|  | НР Буровзрывные работы |  |  | 4: %; 5: 80; 6: 0.85; 7: 68; 10: 398 | [5 empty] | НР Буровзрывные работы
|  | СП Буровзрывные работы |  |  | 4: %; 5: 60; 6: 0.8; 7: 48; 10: 281 | [5 empty] | СП Буровзрывные работы
|  | Всего по позиции |  |  | 10: 1544 | [7 empty] | Всего по позиции
364 | Прайс-лист | Кран шаровый фланцевый КШ 80.16.3110 Ду80, Ру1,6МПа с ответными фланцами. Стоимость (с НДС) по прайс-листу в ценах по состоянию на 05.2013 г. - 7126,02 руб. Стоимость (без НДС) на 01.01.2000 г. составит: 7126,02/1,18/2,69 |  |  | 4: шт.; 7: 1; 8: 2244.98; 10: 6084 |  |  |  | Кран шаровый фланцевый КШ 80.16.3110 Ду80, Ру1,6МПа с ответными фланцами. Стоимость (с НДС) по прайс-листу в ценах по состоянию на 05.2013 г. - 7126,02 руб. Стоимость (без НДС) на 01.01.2000 г. составит: 7126,02/1,18/2,69
|  | (Кровли) | [19 empty] | (Кровли)
|  | Всего по позиции |  |  | 10: 6084 | [7 empty] | Всего по позиции
365 | ОЕРЖм12-12-001-08 | Диаметр условного прохода, мм 65 |  |  | 4: 1 шт.; 7: 1 |  |  |  | Диаметр условного прохода, мм 65
| 1 | ОТ |  |  | 8: 41.94; 10: 42 |  |  |  |  | ОТ
| 2 | ЭМ |  |  | 8: 84.35; 10: 84 |  |  |  |  | ЭМ
| 3 | в т.ч. ОТм |  |  | 8: 8.37; 10: 8 |  |  |  |  | в т.ч. ОТм
| 4 | М |  |  | 8: 6.4; 10: 7 |  |  |  |  | М
|  | ЗТ |  |  | 4: чел.-ч; 5: 4.36 | [5 empty] | ЗТ
|  | ЗТм |  |  | 4: чел.-ч; 5: 0.62 | [5 empty] | ЗТм
|  | Итого по расценке |  |  | 8: 132.69; 10: 133 | [6 empty] | Итого по расценке
|  | ФОТ |  |  | 10: 50 | [5 empty] | ФОТ
|  | НР Буровзрывные работы |  |  | 4: %; 5: 80; 6: 0.85; 7: 68; 10: 390 | [5 empty] | НР Буровзрывные работы
|  | СП Буровзрывные работы |  |  | 4: %; 5: 60; 6: 0.8; 7: 48; 10: 276 | [5 empty] | СП Буровзрывные работы
|  | Всего по позиции |  |  | 10: 1521 | [7 empty] | Всего по позиции
366 | Прайс-лист | Кран шаровый фланцевый КШ 65.16.3110 Ду65, Ру1,6МПа с ответными фланцами. Стоимость (с НДС) по прайс-листу в ценах по состоянию на 05.2013 г. - 6723,64 руб. Стоимость (без НДС) на 01.01.2000 г. составит: 6723,64/1,18/2,69 |  |  | 4: шт.; 7: 1; 8: 2401.75; 10: 6509 |  |  |  | Кран шаровый фланцевый КШ 65.16.3110 Ду65, Ру1,6МПа с ответными фланцами. Стоимость (с НДС) по прайс-листу в ценах по состоянию на 05.2013 г. - 6723,64 руб. Стоимость (без НДС) на 01.01.2000 г. составит: 6723,64/1,18/2,69
|  | (Кровли) | [19 empty] | (Кровли)
|  | Всего по позиции |  |  | 10: 6509 | [7 empty] | Всего по позиции
367 | ОЕРЖм12-12-001-09 | Арматура фланцевая с ручным приводом или без привода водопроводная на условное давление до 4 МПа, диаметр условного прохода 80 мм |  |  | 4: 1 шт.; 7: 1 |  |  |  | Арматура фланцевая с ручным приводом или без привода водопроводная на условное давление до 4 МПа, диаметр условного прохода 80 мм
| 1 | ОТ |  |  | 8: 41.94; 10: 42 |  |  |  |  | ОТ
| 2 | ЭМ |  |  | 8: 86.57; 10: 87 |  |  |  |  | ЭМ
| 3 | в т.ч. ОТм |  |  | 8: 8.51; 10: 9 |  |  |  |  | в т.ч. ОТм
| 4 | М |  |  | 8: 6.87; 10: 6 |  |  |  |  | М
|  | ЗТ |  |  | 4: чел.-ч; 5: 4.36 | [5 empty] | ЗТ
|  | ЗТм |  |  | 4: чел.-ч; 5: 0.63 | [5 empty] | ЗТм
|  | Итого по расценке |  |  | 8: 135.38; 10: 135 | [6 empty] | Итого по расценке
|  | ФОТ |  |  | 10: 51 | [5 empty] | ФОТ
|  | НР Буровзрывные работы |  |  | 4: %; 5: 80; 6: 0.85; 7: 68; 10: 398 | [5 empty] | НР Буровзрывные работы
|  | СП Буровзрывные работы |  |  | 4: %; 5: 60; 6: 0.8; 7: 48; 10: 281 | [5 empty] | СП Буровзрывные работы
|  | Всего по позиции |  |  | 10: 1544 | [7 empty] | Всего по позиции
368 | ОССЦЖ302-1176 | Задвижки параллельные фланцевые с выдвижным шпинделем для воды и пара давлением 1 Мпа (10 кгс/см2) 30ч6бр диаметром 80 мм |  |  | 4: шт.; 7: 1; 8: 404.2; 10: 1095 |  |  |  | Задвижки параллельные фланцевые с выдвижным шпинделем для воды и пара давлением 1 Мпа (10 кгс/см2) 30ч6бр диаметром 80 мм
|  | (Земляные работы, выполняемые с применением средств гидромеханизации) | [19 empty] | (Земляные работы, выполняемые с применением средств гидромеханизации)
|  | Всего по позиции |  |  | 10: 1095 | [7 empty] | Всего по позиции
369 | ОССЦЖ507-0985 | Фланцы стальные плоские приварные из стали ВСт3сп2, ВСт3сп3, давлением 1,0 МПа (10 кгс/см2), диаметром 80 мм |  |  | 4: шт.; 7: 2; 8: 37; 10: 201 |  |  |  | Фланцы стальные плоские приварные из стали ВСт3сп2, ВСт3сп3, давлением 1,0 МПа (10 кгс/см2), диаметром 80 мм
|  | (Земляные работы, выполняемые с применением средств гидромеханизации) | [19 empty] | (Земляные работы, выполняемые с применением средств гидромеханизации)
|  | Всего по позиции |  |  | 10: 201 | [7 empty] | Всего по позиции
370 | ОЕРЖм12-12-001-08 | Арматура фланцевая с ручным приводом или без привода водопроводная на условное давление до 4 МПа, диаметр условного прохода 65 мм |  |  | 4: 1 шт.; 7: 1 |  |  |  | Арматура фланцевая с ручным приводом или без привода водопроводная на условное давление до 4 МПа, диаметр условного прохода 65 мм
| 1 | ОТ |  |  | 8: 41.94; 10: 42 |  |  |  |  | ОТ
| 2 | ЭМ |  |  | 8: 84.35; 10: 84 |  |  |  |  | ЭМ
| 3 | в т.ч. ОТм |  |  | 8: 8.37; 10: 8 |  |  |  |  | в т.ч. ОТм
| 4 | М |  |  | 8: 6.4; 10: 7 |  |  |  |  | М
|  | ЗТ |  |  | 4: чел.-ч; 5: 4.36 | [5 empty] | ЗТ
|  | ЗТм |  |  | 4: чел.-ч; 5: 0.62 | [5 empty] | ЗТм
|  | Итого по расценке |  |  | 8: 132.69; 10: 133 | [6 empty] | Итого по расценке
|  | ФОТ |  |  | 10: 50 | [5 empty] | ФОТ
|  | НР Буровзрывные работы |  |  | 4: %; 5: 80; 6: 0.85; 7: 68; 10: 390 | [5 empty] | НР Буровзрывные работы
|  | СП Буровзрывные работы |  |  | 4: %; 5: 60; 6: 0.8; 7: 48; 10: 276 | [5 empty] | СП Буровзрывные работы
|  | Всего по позиции |  |  | 10: 1521 | [7 empty] | Всего по позиции
371 | ОССЦЖ302-1117 | Вентили проходные фланцевые 15Ч14П для воды и пара, давлением 1,6 МПа (16 кгс/см2), диаметром 100 мм, применит. |  |  | 4: шт.; 7: 1; 8: 577.66; 10: 1566 |  |  |  | Вентили проходные фланцевые 15Ч14П для воды и пара, давлением 1,6 МПа (16 кгс/см2), диаметром 100 мм, применит.
|  | (Земляные работы, выполняемые с применением средств гидромеханизации) | [19 empty] | (Земляные работы, выполняемые с применением средств гидромеханизации)
|  | Всего по позиции |  |  | 10: 1566 | [7 empty] | Всего по позиции
372 | ОССЦЖ507-0967 | Фланцы стальные плоские приварные из стали ВСт3сп2, ВСт3сп3, давлением 0,6 МПа (6 кгс/см2), диаметром 65 мм |  |  | 4: шт.; 7: 1; 8: 46.66; 10: 127 |  |  |  | Фланцы стальные плоские приварные из стали ВСт3сп2, ВСт3сп3, давлением 0,6 МПа (6 кгс/см2), диаметром 65 мм
|  | (Земляные работы, выполняемые с применением средств гидромеханизации) | [19 empty] | (Земляные работы, выполняемые с применением средств гидромеханизации)
|  | Всего по позиции |  |  | 10: 127 | [7 empty] | Всего по позиции
373 | ОЕРЖм12-12-001-07 | Арматура фланцевая с ручным приводом или без привода водопроводная на условное давление до 4 МПа, диаметр условного прохода 50 мм |  |  | 4: 1 шт.; 7: 1 |  |  |  | Арматура фланцевая с ручным приводом или без привода водопроводная на условное давление до 4 МПа, диаметр условного прохода 50 мм
| 1 | ОТ |  |  | 8: 33.57; 10: 34 |  |  |  |  | ОТ
| 2 | ЭМ |  |  | 8: 46.65; 10: 47 |  |  |  |  | ЭМ
| 3 | в т.ч. ОТм |  |  | 8: 4.59; 10: 5 |  |  |  |  | в т.ч. ОТм
| 4 | М |  |  | 8: 4.05; 10: 3 |  |  |  |  | М
|  | ЗТ |  |  | 4: чел.-ч; 5: 3.49 | [5 empty] | ЗТ
|  | ЗТм |  |  | 4: чел.-ч; 5: 0.34 | [5 empty] | ЗТм
|  | Итого по расценке |  |  | 8: 84.27; 10: 84 | [6 empty] | Итого по расценке
|  | ФОТ |  |  | 10: 39 | [5 empty] | ФОТ
|  | НР Буровзрывные работы |  |  | 4: %; 5: 80; 6: 0.85; 7: 68; 10: 304 | [5 empty] | НР Буровзрывные работы
|  | СП Буровзрывные работы |  |  | 4: %; 5: 60; 6: 0.8; 7: 48; 10: 215 | [5 empty] | СП Буровзрывные работы
|  | Всего по позиции |  |  | 10: 1115 | [7 empty] | Всего по позиции
374 | Прайс-лист | Клапан обратный подъемный фланцевый 16кч3п Ду-50. Стоимость клапана (с НДС) по прайс-листу в ценах по состоянию на 05.2013 г. - 1100,14 руб. Стоимость (без НДС) на 01.01.2000 г. составит: 1100,14/1,18/2,69 |  |  | 4: шт.; 7: 1; 8: 346.59; 10: 940 |  |  |  | Клапан обратный подъемный фланцевый 16кч3п Ду-50. Стоимость клапана (с НДС) по прайс-листу в ценах по состоянию на 05.2013 г. - 1100,14 руб. Стоимость (без НДС) на 01.01.2000 г. составит: 1100,14/1,18/2,69
|  | (Металлические конструкции в сельском строительстве) | [19 empty] | (Металлические конструкции в сельском строительстве)
|  | Всего по позиции |  |  | 10: 940 | [7 empty] | Всего по позиции
375 | ОЕРЖм12-12-009-06 | Арматура муфтовая с ручным приводом или без привода водопроводная на условное давление до 10 МПа, диаметр условного прохода 40 мм |  |  | 4: 1 шт.; 7: 1 |  |  |  | Арматура муфтовая с ручным приводом или без привода водопроводная на условное давление до 10 МПа, диаметр условного прохода 40 мм
| 1 | ОТ |  |  | 8: 51.95; 10: 52 |  |  |  |  | ОТ
| 2 | ЭМ |  |  | 8: 5.67; 10: 6 |  |  |  |  | ЭМ
| 4 | М |  |  | 8: 13.39; 10: 13 |  |  |  |  | М
|  | ЗТ |  |  | 4: чел.-ч; 5: 5.4 | [5 empty] | ЗТ
|  | Итого по расценке |  |  | 8: 71.01; 10: 71 | [6 empty] | Итого по расценке
|  | ФОТ |  |  | 10: 52 | [5 empty] | ФОТ
|  | НР Буровзрывные работы |  |  | 4: %; 5: 80; 6: 0.85; 7: 68; 10: 405 | [5 empty] | НР Буровзрывные работы
|  | СП Буровзрывные работы |  |  | 4: %; 5: 60; 6: 0.8; 7: 48; 10: 286 | [5 empty] | СП Буровзрывные работы
|  | Всего по позиции |  |  | 10: 1347 | [7 empty] | Всего по позиции
376 | Прайс-лист | Кран шаровой муфтовый 11Б27п1 Ду40, Ру16. Стоимость клапана (с НДС) по прайс-листу в ценах по состоянию на 05.2013 г. - 450 руб. Стоимость (без НДС) на 01.01.2000 г. составит: 450/1,18/2,69 |  |  | 4: шт.; 7: 1; 8: 141.77; 10: 385 |  |  |  | Кран шаровой муфтовый 11Б27п1 Ду40, Ру16. Стоимость клапана (с НДС) по прайс-листу в ценах по состоянию на 05.2013 г. - 450 руб. Стоимость (без НДС) на 01.01.2000 г. составит: 450/1,18/2,69
|  | (Металлические конструкции в сельском строительстве) | [19 empty] | (Металлические конструкции в сельском строительстве)
|  | Всего по позиции |  |  | 10: 385 | [7 empty] | Всего по позиции
377 | ОЕРЖм12-12-009-04 | Арматура муфтовая с ручным приводом или без привода водопроводная на условное давление до 10 МПа, диаметр условного прохода 25 мм |  |  | 4: 1 шт.; 7: 1 |  |  |  | Арматура муфтовая с ручным приводом или без привода водопроводная на условное давление до 10 МПа, диаметр условного прохода 25 мм
| 1 | ОТ |  |  | 8: 46.18; 10: 46 |  |  |  |  | ОТ
| 2 | ЭМ |  |  | 8: 4.54; 10: 5 |  |  |  |  | ЭМ
| 4 | М |  |  | 8: 7.64; 10: 7 |  |  |  |  | М
|  | ЗТ |  |  | 4: чел.-ч; 5: 4.8 | [5 empty] | ЗТ
|  | Итого по расценке |  |  | 8: 58.36; 10: 58 | [6 empty] | Итого по расценке
|  | ФОТ |  |  | 10: 46 | [5 empty] | ФОТ
|  | НР Буровзрывные работы |  |  | 4: %; 5: 80; 6: 0.85; 7: 68; 10: 359 | [5 empty] | НР Буровзрывные работы
|  | СП Буровзрывные работы |  |  | 4: %; 5: 60; 6: 0.8; 7: 48; 10: 253 | [5 empty] | СП Буровзрывные работы
|  | Всего по позиции |  |  | 10: 1180 | [7 empty] | Всего по позиции
378 | Прайс-лист | Кран шаровой муфтовый 11Б27п1 Ду25, Ру16. Стоимость клапана (с НДС) по прайс-листу в ценах по состоянию на 05.2013 г. - 157 руб. Стоимость (без НДС) на 01.01.2000 г. составит: 157/1,18/2,69 |  |  | 4: шт.; 7: 1; 8: 49.46; 10: 133 |  |  |  | Кран шаровой муфтовый 11Б27п1 Ду25, Ру16. Стоимость клапана (с НДС) по прайс-листу в ценах по состоянию на 05.2013 г. - 157 руб. Стоимость (без НДС) на 01.01.2000 г. составит: 157/1,18/2,69
|  | (Металлические конструкции в сельском строительстве) | [19 empty] | (Металлические конструкции в сельском строительстве)
|  | Всего по позиции |  |  | 10: 133 | [7 empty] | Всего по позиции
379 | ОЕРЖм12-12-009-02 | Арматура муфтовая с ручным приводом или без привода водопроводная на условное давление до 10 МПа, диаметр условного прохода 15 мм |  |  | 4: 1 шт.; 7: 2 |  |  |  | Арматура муфтовая с ручным приводом или без привода водопроводная на условное давление до 10 МПа, диаметр условного прохода 15 мм
| 1 | ОТ |  |  | 8: 46.18; 10: 92 |  |  |  |  | ОТ
| 2 | ЭМ |  |  | 8: 4.54; 10: 9 |  |  |  |  | ЭМ
| 4 | М |  |  | 8: 4.62; 10: 10 |  |  |  |  | М
|  | ЗТ |  |  | 4: чел.-ч; 5: 4.8 | [5 empty] | ЗТ
|  | Итого по расценке |  |  | 8: 55.34; 10: 111 | [6 empty] | Итого по расценке
|  | ФОТ |  |  | 10: 92 | [5 empty] | ФОТ
|  | НР Буровзрывные работы |  |  | 4: %; 5: 80; 6: 0.85; 7: 68; 10: 717 | [5 empty] | НР Буровзрывные работы
|  | СП Буровзрывные работы |  |  | 4: %; 5: 60; 6: 0.8; 7: 48; 10: 506 | [5 empty] | СП Буровзрывные работы
|  | Всего по позиции |  |  | 10: 2343 | [7 empty] | Всего по позиции
380 | Прайс-лист | Кран шаровой муфтовый 11Б27п1 Ду15, Ру16. Стоимость клапана (с НДС) по прайс-листу в ценах по состоянию на 05.2013 г. - 62,5 руб. Стоимость (без НДС) на 01.01.2000 г. составит: 62,5/1,18/2,69 |  |  | 4: шт.; 7: 2; 8: 19.69; 10: 106 |  |  |  | Кран шаровой муфтовый 11Б27п1 Ду15, Ру16. Стоимость клапана (с НДС) по прайс-листу в ценах по состоянию на 05.2013 г. - 62,5 руб. Стоимость (без НДС) на 01.01.2000 г. составит: 62,5/1,18/2,69
|  | (Металлические конструкции в сельском строительстве) | [19 empty] | (Металлические конструкции в сельском строительстве)
|  | Всего по позиции |  |  | 10: 106 | [7 empty] | Всего по позиции
381 | ОЕРЖ09-03-039-02 | Монтаж опорных конструкций для крепления трубопроводов внутри зданий и сооружений, массой до 0,5 т |  |  | 4: 1 т конструкций; 7: 0.12196 |  |  |  | Монтаж опорных конструкций для крепления трубопроводов внутри зданий и сооружений, массой до 0,5 т
| 1 | ОТ |  |  | 8: 448.87; 10: 55 |  |  |  |  | ОТ
| 2 | ЭМ |  |  | 8: 116.14; 10: 14 |  |  |  |  | ЭМ
| 3 | в т.ч. ОТм |  |  | 8: 1.49; 10: 0 |  |  |  |  | в т.ч. ОТм
| 4 | М |  |  | 8: 103.57; 10: 13 |  |  |  |  | М
|  | ЗТ |  |  | 4: чел.-ч; 5: 49.49 | [5 empty] | ЗТ
|  | ЗТм |  |  | 4: чел.-ч; 5: 0.11 | [5 empty] | ЗТм
|  | Итого по расценке |  |  | 8: 668.58; 10: 82 | [6 empty] | Итого по расценке
|  | ФОТ |  |  | 10: 55 | [5 empty] | ФОТ
|  | НР Земляные работы, выполняемые ручным способом |  |  | 4: %; 5: 90; 6: 0.85; 7: 77; 10: 486 | [5 empty] | НР Земляные работы, выполняемые ручным способом
|  | СП Земляные работы, выполняемые ручным способом |  |  | 4: %; 5: 85; 6: 0.8; 7: 68; 10: 429 | [5 empty] | СП Земляные работы, выполняемые ручным способом
|  | Всего по позиции |  |  | 10: 1668 | [7 empty] | Всего по позиции
382 | ОССЦЖ301-1224 | Крепления для трубопроводов: кронштейны, планки, хомуты |  |  | 4: кг; 7: 270.4; 8: 11.98; 10: 13669 |  |  |  | Крепления для трубопроводов: кронштейны, планки, хомуты
|  | (Кровли) | [19 empty] | (Кровли)
|  | Всего по позиции |  |  | 10: 13669 | [7 empty] | Всего по позиции
383 | ОЕРЖм12-01-001-03 | Трубопровод из водогазопроводных труб с фитингами на резьбе, диаметр условного прохода 70-80 мм (Пересчет в текущие цены индекс ОАО "РЖД" №2783р, разд.2, п.10.10.14 (п.383-398, 406)) |  |  | 4: 100 м; 7: 0.319 |  |  |  | Трубопровод из водогазопроводных труб с фитингами на резьбе, диаметр условного прохода 70-80 мм (Пересчет в текущие цены индекс ОАО "РЖД" №2783р, разд.2, п.10.10.14 (п.383-398, 406))
| 1 | ОТ |  |  | 8: 2183.74; 10: 697 |  |  |  |  | ОТ
| 2 | ЭМ |  |  | 8: 652.14; 10: 208 |  |  |  |  | ЭМ
| 3 | в т.ч. ОТм |  |  | 8: 91; 10: 29 |  |  |  |  | в т.ч. ОТм
| 4 | М |  |  | 8: 70.31; 10: 22 |  |  |  |  | М
|  | ЗТ |  |  | 4: чел.-ч; 5: 227 | [5 empty] | ЗТ
|  | ЗТм |  |  | 4: чел.-ч; 5: 7.59 | [5 empty] | ЗТм
|  | Итого по расценке |  |  | 8: 2906.19; 10: 927 | [6 empty] | Итого по расценке
|  | ФОТ |  |  | 10: 726 | [5 empty] | ФОТ
|  | НР Буровзрывные работы |  |  | 4: %; 5: 80; 6: 0.85; 7: 68; 10: 5663 | [5 empty] | НР Буровзрывные работы
|  | СП Буровзрывные работы |  |  | 4: %; 5: 60; 6: 0.8; 7: 48; 10: 3997 | [5 empty] | СП Буровзрывные работы
|  | Всего по позиции |  |  | 10: 18820 | [7 empty] | Всего по позиции
384 | ОССЦЖ103-0020 | Трубы стальные сварные водогазопроводные с резьбой черные обыкновенные (неоцинкованные) диаметр условного прохода 80 мм, толщина стенки 4 мм |  |  | 4: м; 7: 16.7; 8: 68.4; 10: 5950 |  |  |  | Трубы стальные сварные водогазопроводные с резьбой черные обыкновенные (неоцинкованные) диаметр условного прохода 80 мм, толщина стенки 4 мм
|  | (Кровли) | [19 empty] | (Кровли)
|  | Всего по позиции |  |  | 10: 5950 | [7 empty] | Всего по позиции
385 | ОССЦЖ103-0020 | Трубы стальные сварные водогазопроводные с резьбой черные обыкновенные (неоцинкованные) диаметр условного прохода 80 мм, толщина стенки 4 мм |  |  | 4: м; 7: 15.2; 8: 68.4; 10: 5418 |  |  |  | Трубы стальные сварные водогазопроводные с резьбой черные обыкновенные (неоцинкованные) диаметр условного прохода 80 мм, толщина стенки 4 мм
|  | (Кровли) | [19 empty] | (Кровли)
|  | Всего по позиции |  |  | 10: 5418 | [7 empty] | Всего по позиции
386 | ОЕРЖм12-01-001-02 | Трубопровод из водогазопроводных труб с фитингами на резьбе, диаметр условного прохода 32-50 мм |  |  | 4: 100 м; 7: 0.015 |  |  |  | Трубопровод из водогазопроводных труб с фитингами на резьбе, диаметр условного прохода 32-50 мм
| 1 | ОТ |  |  | 8: 2193.36; 10: 33 |  |  |  |  | ОТ
| 2 | ЭМ |  |  | 8: 464.92; 10: 7 |  |  |  |  | ЭМ
| 3 | в т.ч. ОТм |  |  | 8: 74.02; 10: 1 |  |  |  |  | в т.ч. ОТм
| 4 | М |  |  | 8: 56.37; 10: 1 |  |  |  |  | М
|  | ЗТ |  |  | 4: чел.-ч; 5: 228 | [5 empty] | ЗТ
|  | ЗТм |  |  | 4: чел.-ч; 5: 6.21 | [5 empty] | ЗТм
|  | Итого по расценке |  |  | 8: 2714.65; 10: 41 | [6 empty] | Итого по расценке
|  | ФОТ |  |  | 10: 34 | [5 empty] | ФОТ
|  | НР Буровзрывные работы |  |  | 4: %; 5: 80; 6: 0.85; 7: 68; 10: 265 | [5 empty] | НР Буровзрывные работы
|  | СП Буровзрывные работы |  |  | 4: %; 5: 60; 6: 0.8; 7: 48; 10: 187 | [5 empty] | СП Буровзрывные работы
|  | Всего по позиции |  |  | 10: 871 | [7 empty] | Всего по позиции
387 | ОССЦЖ103-0018 | Трубы стальные сварные водогазопроводные с резьбой черные обыкновенные (неоцинкованные) диаметр условного прохода 50 мм, толщина стенки 3,5 мм |  |  | 4: м; 7: 1.1; 8: 39.6; 10: 229 |  |  |  | Трубы стальные сварные водогазопроводные с резьбой черные обыкновенные (неоцинкованные) диаметр условного прохода 50 мм, толщина стенки 3,5 мм
|  | (Кровли) | [19 empty] | (Кровли)
|  | Всего по позиции |  |  | 10: 229 | [7 empty] | Всего по позиции
388 | ОССЦЖ103-0017 | Трубы стальные сварные водогазопроводные с резьбой черные обыкновенные (неоцинкованные) диаметр условного прохода 40 мм, толщина стенки 3,5 мм |  |  | 4: м; 7: 0.4; 8: 33.9; 10: 73 |  |  |  | Трубы стальные сварные водогазопроводные с резьбой черные обыкновенные (неоцинкованные) диаметр условного прохода 40 мм, толщина стенки 3,5 мм
|  | (Кровли) | [19 empty] | (Кровли)
|  | Всего по позиции |  |  | 10: 73 | [7 empty] | Всего по позиции
389 | ОЕРЖм12-01-001-01 | Трубопровод из водогазопроводных труб с фитингами на резьбе, диаметр условного прохода 15-25 мм |  |  | 4: 100 м; 7: 0.005 |  |  |  | Трубопровод из водогазопроводных труб с фитингами на резьбе, диаметр условного прохода 15-25 мм
| 1 | ОТ |  |  | 8: 1096.68; 10: 5 |  |  |  |  | ОТ
| 2 | ЭМ |  |  | 8: 247.93; 10: 1 |  |  |  |  | ЭМ
| 3 | в т.ч. ОТм |  |  | 8: 34.45; 10: 0 |  |  |  |  | в т.ч. ОТм
| 4 | М |  |  | 8: 32.34; 10: 1 |  |  |  |  | М
|  | ЗТ |  |  | 4: чел.-ч; 5: 114 | [5 empty] | ЗТ
|  | ЗТм |  |  | 4: чел.-ч; 5: 2.89 | [5 empty] | ЗТм
|  | Итого по расценке |  |  | 8: 1376.95; 10: 7 | [6 empty] | Итого по расценке
|  | ФОТ |  |  | 10: 5 | [5 empty] | ФОТ
|  | НР Буровзрывные работы |  |  | 4: %; 5: 80; 6: 0.85; 7: 68; 10: 39 | [5 empty] | НР Буровзрывные работы
|  | СП Буровзрывные работы |  |  | 4: %; 5: 60; 6: 0.8; 7: 48; 10: 27 | [5 empty] | СП Буровзрывные работы
|  | Всего по позиции |  |  | 10: 133 | [7 empty] | Всего по позиции
390 | ОССЦЖ103-0015 | Трубы стальные сварные водогазопроводные с резьбой черные обыкновенные (неоцинкованные) диаметр условного прохода 25 мм, толщина стенки 3,2 мм |  |  | 4: м; 7: 0.2; 8: 19.4; 10: 21 |  |  |  | Трубы стальные сварные водогазопроводные с резьбой черные обыкновенные (неоцинкованные) диаметр условного прохода 25 мм, толщина стенки 3,2 мм
|  | (Кровли) | [19 empty] | (Кровли)
|  | Всего по позиции |  |  | 10: 21 | [7 empty] | Всего по позиции
391 | ОССЦЖ103-0013 | Трубы стальные сварные водогазопроводные с резьбой черные обыкновенные (неоцинкованные) диаметр условного прохода 15 мм, толщина стенки 2.8 мм |  |  | 4: м; 7: 0.3; 8: 9.2; 10: 16 |  |  |  | Трубы стальные сварные водогазопроводные с резьбой черные обыкновенные (неоцинкованные) диаметр условного прохода 15 мм, толщина стенки 2.8 мм
|  | (Кровли) | [19 empty] | (Кровли)
|  | Всего по позиции |  |  | 10: 16 | [7 empty] | Всего по позиции
392 | ОССЦЖ507-1979 | Отводы 90 град. с радиусом кривизны R=1,5 Ду на Ру до 16 МПа (160 кгс/см2), диаметром условного прохода 80 мм, наружным диаметром 89 мм, толщиной стенки 3,5 мм |  |  | 4: шт.; 7: 10; 8: 42.35; 10: 2209 |  |  |  | Отводы 90 град. с радиусом кривизны R=1,5 Ду на Ру до 16 МПа (160 кгс/см2), диаметром условного прохода 80 мм, наружным диаметром 89 мм, толщиной стенки 3,5 мм
|  | (Кровли) | [19 empty] | (Кровли)
|  | Всего по позиции |  |  | 10: 2209 | [7 empty] | Всего по позиции
393 | ОССЦЖ507-1976 | Отводы 90 град. с радиусом кривизны R=1,5 Ду на Ру до 16 МПа (160 кгс/см2), диаметром условного прохода 65 мм, наружным диаметром 76 мм, толщиной стенки 3,5 мм |  |  | 4: шт.; 7: 8; 8: 33.76; 10: 1407 |  |  |  | Отводы 90 град. с радиусом кривизны R=1,5 Ду на Ру до 16 МПа (160 кгс/см2), диаметром условного прохода 65 мм, наружным диаметром 76 мм, толщиной стенки 3,5 мм
|  | (Кровли) | [19 empty] | (Кровли)
|  | Всего по позиции |  |  | 10: 1407 | [7 empty] | Всего по позиции
394 | ОССЦЖ507-1973 | Отводы 90 град. с радиусом кривизны R=1,5 Ду на Ру до 16 МПа (160 кгс/см2), диаметром условного прохода 50 мм, наружным диаметром 57 мм, толщиной стенки 3 мм |  |  | 4: шт.; 7: 10; 8: 25.06; 10: 1308 |  |  |  | Отводы 90 град. с радиусом кривизны R=1,5 Ду на Ру до 16 МПа (160 кгс/см2), диаметром условного прохода 50 мм, наружным диаметром 57 мм, толщиной стенки 3 мм
|  | (Кровли) | [19 empty] | (Кровли)
|  | Всего по позиции |  |  | 10: 1308 | [7 empty] | Всего по позиции
395 | ОССЦЖ507-2285 | Переходы концентрические на Ру до 16 МПа (160 кгс/см2) диаметром условного прохода 80х65 мм, наружным диаметром и толщиной стенки 89х3,5-76х3,5 мм |  |  | 4: шт.; 7: 2; 8: 55.37; 10: 578 |  |  |  | Переходы концентрические на Ру до 16 МПа (160 кгс/см2) диаметром условного прохода 80х65 мм, наружным диаметром и толщиной стенки 89х3,5-76х3,5 мм
|  | (Кровли) | [19 empty] | (Кровли)
|  | Всего по позиции |  |  | 10: 578 | [7 empty] | Всего по позиции
396 | ОССЦЖ507-2281 | Переходы концентрические на Ру до 16 МПа (160 кгс/см2) диаметром условного прохода 65х40 мм, наружным диаметром и толщиной стенки 76х3,5-45х2,5 мм |  |  | 4: шт.; 7: 1; 8: 50.14; 10: 261 |  |  |  | Переходы концентрические на Ру до 16 МПа (160 кгс/см2) диаметром условного прохода 65х40 мм, наружным диаметром и толщиной стенки 76х3,5-45х2,5 мм
|  | (Кровли) | [19 empty] | (Кровли)
|  | Всего по позиции |  |  | 10: 261 | [7 empty] | Всего по позиции
397 | ОССЦЖ507-2277 | Переходы концентрические на Ру до 16 МПа (160 кгс/см2) диаметром условного прохода 50х40 мм, наружным диаметром и толщиной стенки 57х4-45х2,5 мм |  |  | 4: шт.; 7: 1; 8: 38.01; 10: 198 |  |  |  | Переходы концентрические на Ру до 16 МПа (160 кгс/см2) диаметром условного прохода 50х40 мм, наружным диаметром и толщиной стенки 57х4-45х2,5 мм
|  | (Кровли) | [19 empty] | (Кровли)
|  | Всего по позиции |  |  | 10: 198 | [7 empty] | Всего по позиции
398 | ОССЦЖ507-2279 | Переходы концентрические на Ру до 16 МПа (160 кгс/см2) диаметром условного прохода 65х50 мм, наружным диаметром и толщиной стенки 76х3,5-57х3 мм |  |  | 4: шт.; 7: 1; 8: 49.55; 10: 261 |  |  |  | Переходы концентрические на Ру до 16 МПа (160 кгс/см2) диаметром условного прохода 65х50 мм, наружным диаметром и толщиной стенки 76х3,5-57х3 мм
|  | (Кровли) | [19 empty] | (Кровли)
|  | Всего по позиции |  |  | 10: 261 | [7 empty] | Всего по позиции
399 | ОЕРЖ26-01-003-01 | Изоляция трубопроводов цилиндрами и полуцилиндрами из минеральной ваты на синтетическом связующем |  |  | 4: 1 м3 изоляции; 7: 0.35 |  |  |  | Изоляция трубопроводов цилиндрами и полуцилиндрами из минеральной ваты на синтетическом связующем
| 1 | ОТ |  |  | 8: 172.58; 10: 60 |  |  |  |  | ОТ
| 2 | ЭМ |  |  | 8: 37.42; 10: 13 |  |  |  |  | ЭМ
| 4 | М |  |  | 8: 1903.98; 10: 667 |  |  |  |  | М
|  | ЗТ |  |  | 4: чел.-ч; 5: 18.8 | [5 empty] | ЗТ
|  | Итого по расценке |  |  | 8: 2113.98; 10: 740 | [6 empty] | Итого по расценке
|  | ФОТ |  |  | 10: 60 | [5 empty] | ФОТ
|  | НР Земляные работы, выполняемые механизированным способом |  |  | 4: %; 5: 100; 6: 0.85; 7: 85; 10: 585 | [5 empty] | НР Земляные работы, выполняемые механизированным способом
|  | СП Земляные работы, выполняемые механизированным способом |  |  | 4: %; 5: 70; 6: 0.8; 7: 56; 10: 385 | [5 empty] | СП Земляные работы, выполняемые механизированным способом
|  | Всего по позиции |  |  | 10: 5199 | [7 empty] | Всего по позиции
400 | ОССЦЖ104-0017 | Исключен: Цилиндры и полуцилиндры теплоизоляционные из минваты на синтетическом связующем М-200, внутренний диаметр 76-108 мм |  |  | 4: м3; 7: -0.3612; 8: 1275.2; 10: -2402 |  |  |  | Исключен: Цилиндры и полуцилиндры теплоизоляционные из минваты на синтетическом связующем М-200, внутренний диаметр 76-108 мм
|  | (Земляные работы, выполняемые механизированным способом) | [19 empty] | (Земляные работы, выполняемые механизированным способом)
|  | Всего по позиции |  |  | 10: -2402 | [7 empty] | Всего по позиции
401 | ОССЦЖ104-0016 | Цилиндры и полуцилиндры теплоизоляционные из минваты на синтетическом связующем М-200, внутренний диаметр 18-57 мм |  |  | 4: м3; 7: 0.004128; 8: 1641.63; 10: 36 |  |  |  | Цилиндры и полуцилиндры теплоизоляционные из минваты на синтетическом связующем М-200, внутренний диаметр 18-57 мм
|  | (Кровли) | [19 empty] | (Кровли)
|  | Всего по позиции |  |  | 10: 36 | [7 empty] | Всего по позиции
402 | ОССЦЖ104-0017 | Цилиндры и полуцилиндры теплоизоляционные из минваты на синтетическом связующем М-200, внутренний диаметр 76-108 мм |  |  | 4: м3; 7: 0.35707; 8: 1275.2; 10: 2371 |  |  |  | Цилиндры и полуцилиндры теплоизоляционные из минваты на синтетическом связующем М-200, внутренний диаметр 76-108 мм
|  | (Кровли) | [19 empty] | (Кровли)
|  | Всего по позиции |  |  | 10: 2371 | [7 empty] | Всего по позиции
403 | ОЕРЖ26-01-013-01 | Изоляция арматуры и фланцевых соединений съемными полуфутлярами из матов минераловатных прошивных и листов оцинкованной стали, условный диаметр трубопроводов до 200 мм |  |  | 4: 10 шт. арматуры и фланцевых соединений; 7: 0.9 |  |  |  | Изоляция арматуры и фланцевых соединений съемными полуфутлярами из матов минераловатных прошивных и листов оцинкованной стали, условный диаметр трубопроводов до 200 мм
| 1 | ОТ |  |  | 8: 517.9; 10: 466 |  |  |  |  | ОТ
| 2 | ЭМ |  |  | 8: 268.2; 10: 241 |  |  |  |  | ЭМ
| 4 | М |  |  | 8: 1633.73; 10: 1471 |  |  |  |  | М
|  | ЗТ |  |  | 4: чел.-ч; 5: 46.7 | [5 empty] | ЗТ
|  | Итого по расценке |  |  | 8: 2419.83; 10: 2178 | [6 empty] | Итого по расценке
|  | ФОТ |  |  | 10: 466 | [5 empty] | ФОТ
|  | НР Земляные работы, выполняемые механизированным способом |  |  | 4: %; 5: 100; 6: 0.85; 7: 85; 10: 4543 | [5 empty] | НР Земляные работы, выполняемые механизированным способом
|  | СП Земляные работы, выполняемые механизированным способом |  |  | 4: %; 5: 70; 6: 0.8; 7: 56; 10: 2993 | [5 empty] | СП Земляные работы, выполняемые механизированным способом
|  | Всего по позиции |  |  | 10: 21762 | [7 empty] | Всего по позиции
404 | ОЕРЖ13-03-002-04 | Огрунтовка металлических поверхностей за один раз грунтовкой ГФ-021 (Пересчет в текущие цены индекс ОАО "РЖД" №2783р, разд.2, п.10.10.14) |  |  | 4: 100 м2 окрашиваемой поверхности; 7: 0.089 |  |  |  | Огрунтовка металлических поверхностей за один раз грунтовкой ГФ-021 (Пересчет в текущие цены индекс ОАО "РЖД" №2783р, разд.2, п.10.10.14)
| 1 | ОТ |  |  | 8: 56.55; 10: 5 |  |  |  |  | ОТ
| 2 | ЭМ |  |  | 8: 9.43; 10: 1 |  |  |  |  | ЭМ
| 3 | в т.ч. ОТм |  |  | 8: 0.1; 10: 0 |  |  |  |  | в т.ч. ОТм
| 4 | М |  |  | 8: 202.72; 10: 18 |  |  |  |  | М
|  | ЗТ |  |  | 4: чел.-ч; 5: 5.31 | [5 empty] | ЗТ
|  | ЗТм |  |  | 4: чел.-ч; 5: 0.01 | [5 empty] | ЗТм
|  | Итого по расценке |  |  | 8: 268.7; 10: 24 | [6 empty] | Итого по расценке
|  | ФОТ |  |  | 10: 5 | [5 empty] | ФОТ
|  | НР Земляные работы, выполняемые механизированным способом |  |  | 4: %; 5: 90; 6: 0.85; 7: 77; 10: 44 | [5 empty] | НР Земляные работы, выполняемые механизированным способом
|  | СП Земляные работы, выполняемые механизированным способом |  |  | 4: %; 5: 70; 6: 0.8; 7: 56; 10: 32 | [5 empty] | СП Земляные работы, выполняемые механизированным способом
|  | Всего по позиции |  |  | 10: 186 | [7 empty] | Всего по позиции
405 | ОЕРЖ13-03-004-23 | Окраска металлических огрунтованных поверхностей краской БТ-177 серебристой (Пересчет в текущие цены индекс ОАО "РЖД" №2783р, разд.2, п.10.10.14) |  |  | 4: 100 м2 окрашиваемой поверхности; 7: 0.178 |  |  |  | Окраска металлических огрунтованных поверхностей краской БТ-177 серебристой (Пересчет в текущие цены индекс ОАО "РЖД" №2783р, разд.2, п.10.10.14)
| 1 | ОТ |  |  | 8: 26.12; 10: 5 |  |  |  |  | ОТ
| 2 | ЭМ |  |  | 8: 12.21; 10: 2 |  |  |  |  | ЭМ
| 3 | в т.ч. ОТм |  |  | 8: 0.1; 10: 0 |  |  |  |  | в т.ч. ОТм
| 4 | М |  |  | 8: 200.78; 10: 36 |  |  |  |  | М
|  | ЗТ |  |  | 4: чел.-ч; 5: 2.88 | [5 empty] | ЗТ
|  | ЗТм |  |  | 4: чел.-ч; 5: 0.01 | [5 empty] | ЗТм
|  | Итого по расценке |  |  | 8: 239.11; 10: 43 | [6 empty] | Итого по расценке
|  | ФОТ |  |  | 10: 5 | [5 empty] | ФОТ
|  | НР Земляные работы, выполняемые механизированным способом |  |  | 4: %; 5: 90; 6: 0.85; 7: 77; 10: 44 | [5 empty] | НР Земляные работы, выполняемые механизированным способом
|  | СП Земляные работы, выполняемые механизированным способом |  |  | 4: %; 5: 70; 6: 0.8; 7: 56; 10: 32 | [5 empty] | СП Земляные работы, выполняемые механизированным способом
|  | Всего по позиции |  |  | 10: 213 | [7 empty] | Всего по позиции
406 | ОЕРЖм12-10-001-01 | Бобышки, штуцеры на условное давление до 10 мпа |  |  | 4: 100 шт.; 7: 0.29 |  |  |  | Бобышки, штуцеры на условное давление до 10 мпа
| 1 | ОТ |  |  | 8: 629.15; 10: 182 |  |  |  |  | ОТ
| 2 | ЭМ |  |  | 8: 444.35; 10: 129 |  |  |  |  | ЭМ
| 4 | М |  |  | 8: 1910.96; 10: 554 |  |  |  |  | М
|  | ЗТ |  |  | 4: чел.-ч; 5: 65.4 | [5 empty] | ЗТ
|  | Итого по расценке |  |  | 8: 2984.46; 10: 865 | [6 empty] | Итого по расценке
|  | ФОТ |  |  | 10: 182 | [5 empty] | ФОТ
|  | НР Буровзрывные работы |  |  | 4: %; 5: 80; 6: 0.85; 7: 68; 10: 1420 | [5 empty] | НР Буровзрывные работы
|  | СП Буровзрывные работы |  |  | 4: %; 5: 60; 6: 0.8; 7: 48; 10: 1002 | [5 empty] | СП Буровзрывные работы
|  | Всего по позиции |  |  | 10: 8047 | [7 empty] | Всего по позиции
|  | Итого прямые затраты по разделу в базисных ценах | [20 empty] | Итого прямые затраты по разделу в базисных ценах
|  | Итого прямые затраты по разделу с учетом индексов, в текущих ценах | [20 empty] | Итого прямые затраты по разделу с учетом индексов, в текущих ценах
|  | Накладные расходы | [20 empty] | Накладные расходы
|  | В том числе, справочно: | [21 empty] | В том числе, справочно:
|  | 68% = 80%*0,85 ФОТ (от 16425) (Поз. 358, 363, 365, 367, 370, 373, 375, 377, 379, 383, 386, 389, 406) | [21 empty] | 68% = 80%*0,85 ФОТ (от 16425) (Поз. 358, 363, 365, 367, 370, 373, 375, 377, 379, 383, 386, 389, 406)
|  | 77% = 90%*0,85 ФОТ (от 745) (Поз. 381, 404-405) | [21 empty] | 77% = 90%*0,85 ФОТ (от 745) (Поз. 381, 404-405)
|  | 85% = 100%*0,85 ФОТ (от 6033) (Поз. 399, 403) | [21 empty] | 85% = 100%*0,85 ФОТ (от 6033) (Поз. 399, 403)
|  | 109% = 128%*0,85 ФОТ (от 287) (Поз. 361-362) | [21 empty] | 109% = 128%*0,85 ФОТ (от 287) (Поз. 361-362)
|  | Сметная прибыль | [20 empty] | Сметная прибыль
|  | В том числе, справочно: | [21 empty] | В том числе, справочно:
|  | 48% = 60%*0,80 ФОТ (от 16425) (Поз. 358, 363, 365, 367, 370, 373, 375, 377, 379, 383, 386, 389, 406) | [21 empty] | 48% = 60%*0,80 ФОТ (от 16425) (Поз. 358, 363, 365, 367, 370, 373, 375, 377, 379, 383, 386, 389, 406)
|  | 56% = 70%*0,80 ФОТ (от 6147) (Поз. 399, 403-405) | [21 empty] | 56% = 70%*0,80 ФОТ (от 6147) (Поз. 399, 403-405)
|  | 66% = 83%*0,80 ФОТ (от 287) (Поз. 361-362) | [21 empty] | 66% = 83%*0,80 ФОТ (от 287) (Поз. 361-362)
|  | 68% = 85%*0,80 ФОТ (от 631) (Поз. 381) | [21 empty] | 68% = 85%*0,80 ФОТ (от 631) (Поз. 381)
|  | Итоги по разделу 4 Узел учета №2 (поз.02Д). Трубопроводы горячей воды системы горячего водоснабжения, подающий и циркуляционный. : | [20 empty] | Итоги по разделу 4 Узел учета №2 (поз.02Д). Трубопроводы горячей воды системы горячего водоснабжения, подающий и циркуляционный. :
|  | Буровзрывные работы: | [21 empty] | Буровзрывные работы:
|  | Итоги по Поз. 358, 363, 365, 367, 370, 373, 375, 377, 379 "Установка вентилей, задвижек, затворов, клапанов обратных, кранов проходных на трубопроводах из стальных труб ОЗП=11,47; ЭМ=4,22; ЗПМ=11,47; МАТ=2,71" | [21 empty] | Итоги по Поз. 358, 363, 365, 367, 370, 373, 375, 377, 379 "Установка вентилей, задвижек, затворов, клапанов обратных, кранов проходных на трубопроводах из стальных труб ОЗП=11,47; ЭМ=4,22; ЗПМ=11,47; МАТ=2,71"
|  | Итого Поз. 358, 363, 365, 367, 370, 373, 375, 377, 379 | [21 empty] | Итого Поз. 358, 363, 365, 367, 370, 373, 375, 377, 379
|  | Всего с учетом "Установка вентилей, задвижек, затворов, клапанов обратных, кранов проходных на трубопроводах из стальных труб ОЗП=11,47; ЭМ=4,22; ЗПМ=11,47; МАТ=2,71" | [21 empty] | Всего с учетом "Установка вентилей, задвижек, затворов, клапанов обратных, кранов проходных на трубопроводах из стальных труб ОЗП=11,47; ЭМ=4,22; ЗПМ=11,47; МАТ=2,71"
|  | Итоги по Поз. 383, 386, 389, 406 "Прокладка трубопроводов водоснабжения из стальных труб ОЗП=11,47; ЭМ=5,05; ЗПМ=11,47; МАТ=5,21" | [21 empty] | Итоги по Поз. 383, 386, 389, 406 "Прокладка трубопроводов водоснабжения из стальных труб ОЗП=11,47; ЭМ=5,05; ЗПМ=11,47; МАТ=5,21"
|  | Итого Поз. 383, 386, 389, 406 | [21 empty] | Итого Поз. 383, 386, 389, 406
|  | Всего с учетом "Прокладка трубопроводов водоснабжения из стальных труб ОЗП=11,47; ЭМ=5,05; ЗПМ=11,47; МАТ=5,21" | [21 empty] | Всего с учетом "Прокладка трубопроводов водоснабжения из стальных труб ОЗП=11,47; ЭМ=5,05; ЗПМ=11,47; МАТ=5,21"
|  | Итого | [21 empty] | Итого
|  | Накладные расходы 68% = 80%*0,85 ФОТ (от 16 425) | [21 empty] | Накладные расходы 68% = 80%*0,85 ФОТ (от 16 425)
|  | Сметная прибыль 48% = 60%*0,80 ФОТ (от 16 425) | [21 empty] | Сметная прибыль 48% = 60%*0,80 ФОТ (от 16 425)
|  | Итого c накладными и см. прибылью | [21 empty] | Итого c накладными и см. прибылью
|  | Земляные работы, выполняемые с применением средств гидромеханизации: | [21 empty] | Земляные работы, выполняемые с применением средств гидромеханизации:
|  | Итоги по Поз. 361-362 НР 109%=128%*0,85 ФОТ; СП 66%=83%*0,80 ФОТ | [21 empty] | Итоги по Поз. 361-362 НР 109%=128%*0,85 ФОТ; СП 66%=83%*0,80 ФОТ
|  | Итого Поз. 361-362 | [21 empty] | Итого Поз. 361-362
|  | Всего с учетом "Установка вентилей, задвижек, затворов, клапанов обратных, кранов проходных на трубопроводах из стальных труб ОЗП=11,47; ЭМ=4,22; ЗПМ=11,47; МАТ=2,71" | [21 empty] | Всего с учетом "Установка вентилей, задвижек, затворов, клапанов обратных, кранов проходных на трубопроводах из стальных труб ОЗП=11,47; ЭМ=4,22; ЗПМ=11,47; МАТ=2,71"
|  | Накладные расходы 109% = 128%*0,85 ФОТ (от 287) | [21 empty] | Накладные расходы 109% = 128%*0,85 ФОТ (от 287)
|  | Сметная прибыль 66% = 83%*0,80 ФОТ (от 287) | [21 empty] | Сметная прибыль 66% = 83%*0,80 ФОТ (от 287)
|  | Итого c накладными и см. прибылью | [21 empty] | Итого c накладными и см. прибылью
|  | Итоги по Поз. 368-369, 371-372 | [21 empty] | Итоги по Поз. 368-369, 371-372
|  | Итого Поз. 368-369, 371-372 | [21 empty] | Итого Поз. 368-369, 371-372
|  | Всего с учетом "Установка вентилей, задвижек, затворов, клапанов обратных, кранов проходных на трубопроводах из стальных труб ОЗП=11,47; ЭМ=4,22; ЗПМ=11,47; МАТ=2,71" | [21 empty] | Всего с учетом "Установка вентилей, задвижек, затворов, клапанов обратных, кранов проходных на трубопроводах из стальных труб ОЗП=11,47; ЭМ=4,22; ЗПМ=11,47; МАТ=2,71"
|  | Итого | [21 empty] | Итого
|  | Кровли: | [21 empty] | Кровли:
|  | Итоги по Поз. 364, 366 "Установка вентилей, задвижек, затворов, клапанов обратных, кранов проходных на трубопроводах из стальных труб ОЗП=11,47; ЭМ=4,22; ЗПМ=11,47; МАТ=2,71" | [21 empty] | Итоги по Поз. 364, 366 "Установка вентилей, задвижек, затворов, клапанов обратных, кранов проходных на трубопроводах из стальных труб ОЗП=11,47; ЭМ=4,22; ЗПМ=11,47; МАТ=2,71"
|  | Итого Поз. 364, 366 | [21 empty] | Итого Поз. 364, 366
|  | Всего с учетом "Установка вентилей, задвижек, затворов, клапанов обратных, кранов проходных на трубопроводах из стальных труб ОЗП=11,47; ЭМ=4,22; ЗПМ=11,47; МАТ=2,71" | [21 empty] | Всего с учетом "Установка вентилей, задвижек, затворов, клапанов обратных, кранов проходных на трубопроводах из стальных труб ОЗП=11,47; ЭМ=4,22; ЗПМ=11,47; МАТ=2,71"
|  | Итоги по Поз. 382 "Монтаж конструкций металлических ОЗП=11,47; ЭМ=4,79; ЗПМ=11,47; МАТ=4,22" | [21 empty] | Итоги по Поз. 382 "Монтаж конструкций металлических ОЗП=11,47; ЭМ=4,79; ЗПМ=11,47; МАТ=4,22"
|  | Итого Поз. 382 | [21 empty] | Итого Поз. 382
|  | Всего с учетом "Монтаж конструкций металлических ОЗП=11,47; ЭМ=4,79; ЗПМ=11,47; МАТ=4,22" | [21 empty] | Всего с учетом "Монтаж конструкций металлических ОЗП=11,47; ЭМ=4,79; ЗПМ=11,47; МАТ=4,22"
|  | Итоги по Поз. 384-385, 387-388, 390-398, 401-402 "Прокладка трубопроводов водоснабжения из стальных труб ОЗП=11,47; ЭМ=5,05; ЗПМ=11,47; МАТ=5,21" | [21 empty] | Итоги по Поз. 384-385, 387-388, 390-398, 401-402 "Прокладка трубопроводов водоснабжения из стальных труб ОЗП=11,47; ЭМ=5,05; ЗПМ=11,47; МАТ=5,21"
|  | Итого Поз. 384-385, 387-388, 390-398, 401-402 | [21 empty] | Итого Поз. 384-385, 387-388, 390-398, 401-402
|  | Всего с учетом "Прокладка трубопроводов водоснабжения из стальных труб ОЗП=11,47; ЭМ=5,05; ЗПМ=11,47; МАТ=5,21" | [21 empty] | Всего с учетом "Прокладка трубопроводов водоснабжения из стальных труб ОЗП=11,47; ЭМ=5,05; ЗПМ=11,47; МАТ=5,21"
|  | Итого | [21 empty] | Итого
|  | Металлические конструкции в сельском строительстве: | [21 empty] | Металлические конструкции в сельском строительстве:
|  | Итого Поз. 374, 376, 378, 380 | [21 empty] | Итого Поз. 374, 376, 378, 380
|  | Всего с учетом "Установка вентилей, задвижек, затворов, клапанов обратных, кранов проходных на трубопроводах из стальных труб ОЗП=11,47; ЭМ=4,22; ЗПМ=11,47; МАТ=2,71" | [21 empty] | Всего с учетом "Установка вентилей, задвижек, затворов, клапанов обратных, кранов проходных на трубопроводах из стальных труб ОЗП=11,47; ЭМ=4,22; ЗПМ=11,47; МАТ=2,71"
|  | Земляные работы, выполняемые ручным способом: | [21 empty] | Земляные работы, выполняемые ручным способом:
|  | Итого Поз. 381 | [21 empty] | Итого Поз. 381
|  | Всего с учетом "Монтаж конструкций металлических ОЗП=11,47; ЭМ=4,79; ЗПМ=11,47; МАТ=4,22" | [21 empty] | Всего с учетом "Монтаж конструкций металлических ОЗП=11,47; ЭМ=4,79; ЗПМ=11,47; МАТ=4,22"
|  | Накладные расходы 77% = 90%*0,85 ФОТ (от 631) | [21 empty] | Накладные расходы 77% = 90%*0,85 ФОТ (от 631)
|  | Сметная прибыль 68% = 85%*0,80 ФОТ (от 631) | [21 empty] | Сметная прибыль 68% = 85%*0,80 ФОТ (от 631)
|  | Итого c накладными и см. прибылью | [21 empty] | Итого c накладными и см. прибылью
|  | Земляные работы, выполняемые механизированным способом: | [21 empty] | Земляные работы, выполняемые механизированным способом:
|  | Итоги по Поз. 399, 403 НР 85%=100%*0,85 ФОТ; СП 56%=70%*0,80 ФОТ | [21 empty] | Итоги по Поз. 399, 403 НР 85%=100%*0,85 ФОТ; СП 56%=70%*0,80 ФОТ
|  | Итого Поз. 399, 403 | [21 empty] | Итого Поз. 399, 403
|  | Всего с учетом "Прокладка трубопроводов водоснабжения из стальных труб ОЗП=11,47; ЭМ=5,05; ЗПМ=11,47; МАТ=5,21" | [21 empty] | Всего с учетом "Прокладка трубопроводов водоснабжения из стальных труб ОЗП=11,47; ЭМ=5,05; ЗПМ=11,47; МАТ=5,21"
|  | Накладные расходы 85% = 100%*0,85 ФОТ (от 6 033) | [21 empty] | Накладные расходы 85% = 100%*0,85 ФОТ (от 6 033)
|  | Сметная прибыль 56% = 70%*0,80 ФОТ (от 6 033) | [21 empty] | Сметная прибыль 56% = 70%*0,80 ФОТ (от 6 033)
|  | Итого c накладными и см. прибылью | [21 empty] | Итого c накладными и см. прибылью
|  | Итоги по Поз. 400 | [21 empty] | Итоги по Поз. 400
|  | Итого Поз. 400 | [21 empty] | Итого Поз. 400
|  | Всего с учетом "Прокладка трубопроводов водоснабжения из стальных труб ОЗП=11,47; ЭМ=5,05; ЗПМ=11,47; МАТ=5,21" | [21 empty] | Всего с учетом "Прокладка трубопроводов водоснабжения из стальных труб ОЗП=11,47; ЭМ=5,05; ЗПМ=11,47; МАТ=5,21"
|  | Итоги по Поз. 404-405 НР 77%=90%*0,85 ФОТ; СП 56%=70%*0,80 ФОТ | [21 empty] | Итоги по Поз. 404-405 НР 77%=90%*0,85 ФОТ; СП 56%=70%*0,80 ФОТ
|  | Итоги по Поз. 404 "Окраска водными составами ОЗП=11,47; ЭМ=5,28; ЗПМ=11,47; МАТ=2,65" | [21 empty] | Итоги по Поз. 404 "Окраска водными составами ОЗП=11,47; ЭМ=5,28; ЗПМ=11,47; МАТ=2,65"
|  | Итого Поз. 404 | [21 empty] | Итого Поз. 404
|  | Всего с учетом "Окраска водными составами ОЗП=11,47; ЭМ=5,28; ЗПМ=11,47; МАТ=2,65" | [21 empty] | Всего с учетом "Окраска водными составами ОЗП=11,47; ЭМ=5,28; ЗПМ=11,47; МАТ=2,65"
|  | Итоги по Поз. 405 "Окраска масляными составами металлических поверхностей ОЗП=11,47; ЭМ=5,29; ЗПМ=11,47; МАТ=1,92" | [21 empty] | Итоги по Поз. 405 "Окраска масляными составами металлических поверхностей ОЗП=11,47; ЭМ=5,29; ЗПМ=11,47; МАТ=1,92"
|  | Итого Поз. 405 | [21 empty] | Итого Поз. 405
|  | Всего с учетом "Окраска масляными составами металлических поверхностей ОЗП=11,47; ЭМ=5,29; ЗПМ=11,47; МАТ=1,92" | [21 empty] | Всего с учетом "Окраска масляными составами металлических поверхностей ОЗП=11,47; ЭМ=5,29; ЗПМ=11,47; МАТ=1,92"
|  | Итого | [21 empty] | Итого
|  | Накладные расходы 77% = 90%*0,85 ФОТ (от 114) | [21 empty] | Накладные расходы 77% = 90%*0,85 ФОТ (от 114)
|  | Сметная прибыль 56% = 70%*0,80 ФОТ (от 114) | [21 empty] | Сметная прибыль 56% = 70%*0,80 ФОТ (от 114)
|  | Итого c накладными и см. прибылью | [21 empty] | Итого c накладными и см. прибылью
|  | Итого | [21 empty] | Итого
|  | Итого | [21 empty] | Итого
|  | В том числе: | [21 empty] | В том числе:
|  | Материалы | [21 empty] | Материалы
|  | Машины и механизмы | [21 empty] | Машины и механизмы
|  | ФОТ | [21 empty] | ФОТ
|  | Накладные расходы | [21 empty] | Накладные расходы
|  | Сметная прибыль | [21 empty] | Сметная прибыль
|  | Итого по разделу 4 Узел учета №2 (поз.02Д). Трубопроводы горячей воды системы горячего водоснабжения, подающий и циркуляционный. | [22 empty] | Итого по разделу 4 Узел учета №2 (поз.02Д). Трубопроводы горячей воды системы горячего водоснабжения, подающий и циркуляционный.
|  | Итого прямые затраты по смете в базисных ценах | [23 empty] | Итого прямые затраты по смете в базисных ценах
|  | Итого прямые затраты по смете с учетом индексов, в текущих ценах | [23 empty] | Итого прямые затраты по смете с учетом индексов, в текущих ценах
|  | Накладные расходы | [23 empty] | Накладные расходы
|  | В том числе, справочно: | [24 empty] | В том числе, справочно:
|  | 68% = 80%*0,85 ФОТ (от 227346) (Поз. 1, 3, 6, 8, 13, 248, 251, 258, 260, 263, 265, 297, 303, 305, 308, 311, 313, 315, 317, 322, 324, 326, 328, 330, 332, 334, 336, 358, 363, 365, 367, 370, 373, 375, 377, 379, 383, 386, 389, 406) | [24 empty] | 68% = 80%*0,85 ФОТ (от 227346) (Поз. 1, 3, 6, 8, 13, 248, 251, 258, 260, 263, 265, 297, 303, 305, 308, 311, 313, 315, 317, 322, 324, 326, 328, 330, 332, 334, 336, 358, 363, 365, 367, 370, 373, 375, 377, 379, 383, 386, 389, 406)
|  | 77% = 90%*0,85 ФОТ (от 18088) (Поз. 295-296, 356-357, 404-405, 17, 30, 47, 59, 74, 91, 100, 116, 130, 147, 163, 171, 179, 189, 206, 223, 232, 237, 269, 278, 320, 381) | [24 empty] | 77% = 90%*0,85 ФОТ (от 18088) (Поз. 295-296, 356-357, 404-405, 17, 30, 47, 59, 74, 91, 100, 116, 130, 147, 163, 171, 179, 189, 206, 223, 232, 237, 269, 278, 320, 381)
|  | 85% = 100%*0,85 ФОТ (от 122534) (Поз. 287, 292, 346, 349, 354-355, 399, 403) | [24 empty] | 85% = 100%*0,85 ФОТ (от 122534) (Поз. 287, 292, 346, 349, 354-355, 399, 403)
|  | 109% = 128%*0,85 ФОТ (от 9062) (Поз. 16, 268, 300-302, 319, 345, 361-362) | [24 empty] | 109% = 128%*0,85 ФОТ (от 9062) (Поз. 16, 268, 300-302, 319, 345, 361-362)
|  | 111% = 130%*0,85 ФОТ (от 149) (Поз. 15, 267, 344) | [24 empty] | 111% = 130%*0,85 ФОТ (от 149) (Поз. 15, 267, 344)
|  | Сметная прибыль | [23 empty] | Сметная прибыль
|  | В том числе, справочно: | [24 empty] | В том числе, справочно:
|  | 48% = 60%*0,80 ФОТ (от 227346) (Поз. 1, 3, 6, 8, 13, 248, 251, 258, 260, 263, 265, 297, 303, 305, 308, 311, 313, 315, 317, 322, 324, 326, 328, 330, 332, 334, 336, 358, 363, 365, 367, 370, 373, 375, 377, 379, 383, 386, 389, 406) | [24 empty] | 48% = 60%*0,80 ФОТ (от 227346) (Поз. 1, 3, 6, 8, 13, 248, 251, 258, 260, 263, 265, 297, 303, 305, 308, 311, 313, 315, 317, 322, 324, 326, 328, 330, 332, 334, 336, 358, 363, 365, 367, 370, 373, 375, 377, 379, 383, 386, 389, 406)
|  | 56% = 70%*0,80 ФОТ (от 125046) (Поз. 287, 292, 346, 349, 354-355, 399, 403, 295-296, 356-357, 404-405) | [24 empty] | 56% = 70%*0,80 ФОТ (от 125046) (Поз. 287, 292, 346, 349, 354-355, 399, 403, 295-296, 356-357, 404-405)
|  | 66% = 83%*0,80 ФОТ (от 9062) (Поз. 16, 268, 300-302, 319, 345, 361-362) | [24 empty] | 66% = 83%*0,80 ФОТ (от 9062) (Поз. 16, 268, 300-302, 319, 345, 361-362)
|  | 68% = 85%*0,80 ФОТ (от 15576) (Поз. 17, 30, 47, 59, 74, 91, 100, 116, 130, 147, 163, 171, 179, 189, 206, 223, 232, 237, 269, 278, 320, 381) | [24 empty] | 68% = 85%*0,80 ФОТ (от 15576) (Поз. 17, 30, 47, 59, 74, 91, 100, 116, 130, 147, 163, 171, 179, 189, 206, 223, 232, 237, 269, 278, 320, 381)
|  | 71% = 89%*0,80 ФОТ (от 149) (Поз. 15, 267, 344) | [24 empty] | 71% = 89%*0,80 ФОТ (от 149) (Поз. 15, 267, 344)
|  | Итоги по смете: | [23 empty] | Итоги по смете:
|  | Буровзрывные работы: | [24 empty] | Буровзрывные работы:
|  | Итоги по Поз. 1, 3, 13 "Прокладка трубопроводов отопления из стальных труб ОЗП=11,47; ЭМ=5,01; ЗПМ=11,47; МАТ=2,08" | [24 empty] | Итоги по Поз. 1, 3, 13 "Прокладка трубопроводов отопления из стальных труб ОЗП=11,47; ЭМ=5,01; ЗПМ=11,47; МАТ=2,08"
|  | Итого Поз. 1, 3, 13 | [24 empty] | Итого Поз. 1, 3, 13
|  | Всего с учетом "Прокладка трубопроводов отопления из стальных труб ОЗП=11,47; ЭМ=5,01; ЗПМ=11,47; МАТ=2,08" | [24 empty] | Всего с учетом "Прокладка трубопроводов отопления из стальных труб ОЗП=11,47; ЭМ=5,01; ЗПМ=11,47; МАТ=2,08"
|  | Итоги по Поз. 6, 8, 258, 260, 297, 303, 305, 308, 311, 313, 315, 317, 358, 363, 365, 367, 370, 373, 375, 377, 379 "Установка вентилей, задвижек, затворов, клапанов обратных, кранов проходных на трубопроводах из стальных труб ОЗП=11,47; ЭМ=4,22; ЗПМ=11,47; МАТ=2,71" | [24 empty] | Итоги по Поз. 6, 8, 258, 260, 297, 303, 305, 308, 311, 313, 315, 317, 358, 363, 365, 367, 370, 373, 375, 377, 379 "Установка вентилей, задвижек, затворов, клапанов обратных, кранов проходных на трубопроводах из стальных труб ОЗП=11,47; ЭМ=4,22; ЗПМ=11,47; МАТ=2,71"
|  | Итого Поз. 6, 8, 258, 260, 297, 303, 305, 308, 311, 313, 315, 317, 358, 363, 365, 367, 370, 373, 375, 377, 379 | [24 empty] | Итого Поз. 6, 8, 258, 260, 297, 303, 305, 308, 311, 313, 315, 317, 358, 363, 365, 367, 370, 373, 375, 377, 379
|  | Всего с учетом "Установка вентилей, задвижек, затворов, клапанов обратных, кранов проходных на трубопроводах из стальных труб ОЗП=11,47; ЭМ=4,22; ЗПМ=11,47; МАТ=2,71" | [24 empty] | Всего с учетом "Установка вентилей, задвижек, затворов, клапанов обратных, кранов проходных на трубопроводах из стальных труб ОЗП=11,47; ЭМ=4,22; ЗПМ=11,47; МАТ=2,71"
|  | Итоги по Поз. 248, 251, 263, 265, 322, 324, 326, 328, 330, 332, 334, 336, 383, 386, 389, 406 "Прокладка трубопроводов водоснабжения из стальных труб ОЗП=11,47; ЭМ=5,05; ЗПМ=11,47; МАТ=5,21" | [24 empty] | Итоги по Поз. 248, 251, 263, 265, 322, 324, 326, 328, 330, 332, 334, 336, 383, 386, 389, 406 "Прокладка трубопроводов водоснабжения из стальных труб ОЗП=11,47; ЭМ=5,05; ЗПМ=11,47; МАТ=5,21"
|  | Итого Поз. 248, 251, 263, 265, 322, 324, 326, 328, 330, 332, 334, 336, 383, 386, 389, 406 | [24 empty] | Итого Поз. 248, 251, 263, 265, 322, 324, 326, 328, 330, 332, 334, 336, 383, 386, 389, 406
|  | Всего с учетом "Прокладка трубопроводов водоснабжения из стальных труб ОЗП=11,47; ЭМ=5,05; ЗПМ=11,47; МАТ=5,21" | [24 empty] | Всего с учетом "Прокладка трубопроводов водоснабжения из стальных труб ОЗП=11,47; ЭМ=5,05; ЗПМ=11,47; МАТ=5,21"
|  | Итого | [24 empty] | Итого
|  | Накладные расходы 68% = 80%*0,85 ФОТ (от 227 346) | [24 empty] | Накладные расходы 68% = 80%*0,85 ФОТ (от 227 346)
|  | Сметная прибыль 48% = 60%*0,80 ФОТ (от 227 346) | [24 empty] | Сметная прибыль 48% = 60%*0,80 ФОТ (от 227 346)
|  | Итого c накладными и см. прибылью | [24 empty] | Итого c накладными и см. прибылью
|  | Кровли: | [24 empty] | Кровли:
|  | Итоги по Поз. 2, 4-5, 11-12, 14 "Прокладка трубопроводов отопления из стальных труб ОЗП=11,47; ЭМ=5,01; ЗПМ=11,47; МАТ=2,08" | [24 empty] | Итоги по Поз. 2, 4-5, 11-12, 14 "Прокладка трубопроводов отопления из стальных труб ОЗП=11,47; ЭМ=5,01; ЗПМ=11,47; МАТ=2,08"
|  | Итого Поз. 2, 4-5, 11-12, 14 | [24 empty] | Итого Поз. 2, 4-5, 11-12, 14
|  | Всего с учетом "Прокладка трубопроводов отопления из стальных труб ОЗП=11,47; ЭМ=5,01; ЗПМ=11,47; МАТ=2,08" | [24 empty] | Всего с учетом "Прокладка трубопроводов отопления из стальных труб ОЗП=11,47; ЭМ=5,01; ЗПМ=11,47; МАТ=2,08"
|  | Итоги по Поз. 7, 9-10, 259, 261-262, 364, 366 "Установка вентилей, задвижек, затворов, клапанов обратных, кранов проходных на трубопроводах из стальных труб ОЗП=11,47; ЭМ=4,22; ЗПМ=11,47; МАТ=2,71" | [24 empty] | Итоги по Поз. 7, 9-10, 259, 261-262, 364, 366 "Установка вентилей, задвижек, затворов, клапанов обратных, кранов проходных на трубопроводах из стальных труб ОЗП=11,47; ЭМ=4,22; ЗПМ=11,47; МАТ=2,71"
|  | Итого Поз. 7, 9-10, 259, 261-262, 364, 366 | [24 empty] | Итого Поз. 7, 9-10, 259, 261-262, 364, 366
|  | Всего с учетом "Установка вентилей, задвижек, затворов, клапанов обратных, кранов проходных на трубопроводах из стальных труб ОЗП=11,47; ЭМ=4,22; ЗПМ=11,47; МАТ=2,71" | [24 empty] | Всего с учетом "Установка вентилей, задвижек, затворов, клапанов обратных, кранов проходных на трубопроводах из стальных труб ОЗП=11,47; ЭМ=4,22; ЗПМ=11,47; МАТ=2,71"
|  | Итоги по Поз. 18-29, 31-46, 48-58, 60-73, 75-90, 92-99, 101-115, 117-129, 131-146, 148-162, 164-170, 172-178, 180-188, 190-205, 207-222, 224-231, 233-236, 238-247, 270-277, 279-286, 321, 382 "Монтаж конструкций металлических ОЗП=11,47; ЭМ=4,79; ЗПМ=11,47; МАТ=4,22" | [24 empty] | Итоги по Поз. 18-29, 31-46, 48-58, 60-73, 75-90, 92-99, 101-115, 117-129, 131-146, 148-162, 164-170, 172-178, 180-188, 190-205, 207-222, 224-231, 233-236, 238-247, 270-277, 279-286, 321, 382 "Монтаж конструкций металлических ОЗП=11,47; ЭМ=4,79; ЗПМ=11,47; МАТ=4,22"
|  | Итого Поз. 18-29, 31-46, 48-58, 60-73, 75-90, 92-99, 101-115, 117-129, 131-146, 148-162, 164-170, 172-178, 180-188, 190-205, 207-222, 224-231, 233-236, 238-247, 270-277, 279-286, 321, 382 | [24 empty] | Итого Поз. 18-29, 31-46, 48-58, 60-73, 75-90, 92-99, 101-115, 117-129, 131-146, 148-162, 164-170, 172-178, 180-188, 190-205, 207-222, 224-231, 233-236, 238-247, 270-277, 279-286, 321, 382
|  | Всего с учетом "Монтаж конструкций металлических ОЗП=11,47; ЭМ=4,79; ЗПМ=11,47; МАТ=4,22" | [24 empty] | Всего с учетом "Монтаж конструкций металлических ОЗП=11,47; ЭМ=4,79; ЗПМ=11,47; МАТ=4,22"
|  | Итоги по Поз. 249-250, 252-257, 264, 266, 323, 325, 327, 329, 331, 333, 335, 337-342, 384-385, 387-388, 390-398, 401-402 "Прокладка трубопроводов водоснабжения из стальных труб ОЗП=11,47; ЭМ=5,05; ЗПМ=11,47; МАТ=5,21" | [24 empty] | Итоги по Поз. 249-250, 252-257, 264, 266, 323, 325, 327, 329, 331, 333, 335, 337-342, 384-385, 387-388, 390-398, 401-402 "Прокладка трубопроводов водоснабжения из стальных труб ОЗП=11,47; ЭМ=5,05; ЗПМ=11,47; МАТ=5,21"
|  | Итого Поз. 249-250, 252-257, 264, 266, 323, 325, 327, 329, 331, 333, 335, 337-342, 384-385, 387-388, 390-398, 401-402 | [24 empty] | Итого Поз. 249-250, 252-257, 264, 266, 323, 325, 327, 329, 331, 333, 335, 337-342, 384-385, 387-388, 390-398, 401-402
|  | Всего с учетом "Прокладка трубопроводов водоснабжения из стальных труб ОЗП=11,47; ЭМ=5,05; ЗПМ=11,47; МАТ=5,21" | [24 empty] | Всего с учетом "Прокладка трубопроводов водоснабжения из стальных труб ОЗП=11,47; ЭМ=5,05; ЗПМ=11,47; МАТ=5,21"
|  | Итоги по Поз. 289-291, 351-353 "Утепление покрытий плитами из минеральной ваты или перлита на битумной мастике ОЗП=11,47; ЭМ=4,44; ЗПМ=11,47; МАТ=3,2" | [24 empty] | Итоги по Поз. 289-291, 351-353 "Утепление покрытий плитами из минеральной ваты или перлита на битумной мастике ОЗП=11,47; ЭМ=4,44; ЗПМ=11,47; МАТ=3,2"
|  | Итого Поз. 289-291, 351-353 | [24 empty] | Итого Поз. 289-291, 351-353
|  | Всего с учетом "Утепление покрытий плитами из минеральной ваты или перлита на битумной мастике ОЗП=11,47; ЭМ=4,44; ЗПМ=11,47; МАТ=3,2" | [24 empty] | Всего с учетом "Утепление покрытий плитами из минеральной ваты или перлита на битумной мастике ОЗП=11,47; ЭМ=4,44; ЗПМ=11,47; МАТ=3,2"
|  | Итого | [24 empty] | Итого
|  | Земляные работы, выполняемые механизированным способом: | [24 empty] | Земляные работы, выполняемые механизированным способом:
|  | Итоги по Поз. 15, 267, 344 НР 111%=130%*0,85 ФОТ; СП 71%=89%*0,80 ФОТ | [24 empty] | Итоги по Поз. 15, 267, 344 НР 111%=130%*0,85 ФОТ; СП 71%=89%*0,80 ФОТ
|  | Итоги по Поз. 15 "Прокладка трубопроводов отопления из стальных труб ОЗП=11,47; ЭМ=5,01; ЗПМ=11,47; МАТ=2,08" | [24 empty] | Итоги по Поз. 15 "Прокладка трубопроводов отопления из стальных труб ОЗП=11,47; ЭМ=5,01; ЗПМ=11,47; МАТ=2,08"
|  | Итого Поз. 15 | [24 empty] | Итого Поз. 15
|  | Всего с учетом "Прокладка трубопроводов отопления из стальных труб ОЗП=11,47; ЭМ=5,01; ЗПМ=11,47; МАТ=2,08" | [24 empty] | Всего с учетом "Прокладка трубопроводов отопления из стальных труб ОЗП=11,47; ЭМ=5,01; ЗПМ=11,47; МАТ=2,08"
|  | Итоги по Поз. 267, 344 "Прокладка трубопроводов водоснабжения из стальных труб ОЗП=11,47; ЭМ=5,05; ЗПМ=11,47; МАТ=5,21" | [24 empty] | Итоги по Поз. 267, 344 "Прокладка трубопроводов водоснабжения из стальных труб ОЗП=11,47; ЭМ=5,05; ЗПМ=11,47; МАТ=5,21"
|  | Итого Поз. 267, 344 | [24 empty] | Итого Поз. 267, 344
|  | Всего с учетом "Прокладка трубопроводов водоснабжения из стальных труб ОЗП=11,47; ЭМ=5,05; ЗПМ=11,47; МАТ=5,21" | [24 empty] | Всего с учетом "Прокладка трубопроводов водоснабжения из стальных труб ОЗП=11,47; ЭМ=5,05; ЗПМ=11,47; МАТ=5,21"
|  | Итого | [24 empty] | Итого
|  | Накладные расходы 111% = 130%*0,85 ФОТ (от 149) | [24 empty] | Накладные расходы 111% = 130%*0,85 ФОТ (от 149)
|  | Сметная прибыль 71% = 89%*0,80 ФОТ (от 149) | [24 empty] | Сметная прибыль 71% = 89%*0,80 ФОТ (от 149)
|  | Итого c накладными и см. прибылью | [24 empty] | Итого c накладными и см. прибылью
|  | Итоги по Поз. 287, 292, 346, 349, 354-355, 399, 403 НР 85%=100%*0,85 ФОТ; СП 56%=70%*0,80 ФОТ | [24 empty] | Итоги по Поз. 287, 292, 346, 349, 354-355, 399, 403 НР 85%=100%*0,85 ФОТ; СП 56%=70%*0,80 ФОТ
|  | Итоги по Поз. 287, 292, 346, 349, 354-355 "Утепление покрытий плитами из минеральной ваты или перлита на битумной мастике ОЗП=11,47; ЭМ=4,44; ЗПМ=11,47; МАТ=3,2" | [24 empty] | Итоги по Поз. 287, 292, 346, 349, 354-355 "Утепление покрытий плитами из минеральной ваты или перлита на битумной мастике ОЗП=11,47; ЭМ=4,44; ЗПМ=11,47; МАТ=3,2"
|  | Итого Поз. 287, 292, 346, 349, 354-355 | [24 empty] | Итого Поз. 287, 292, 346, 349, 354-355
|  | Всего с учетом "Утепление покрытий плитами из минеральной ваты или перлита на битумной мастике ОЗП=11,47; ЭМ=4,44; ЗПМ=11,47; МАТ=3,2" | [24 empty] | Всего с учетом "Утепление покрытий плитами из минеральной ваты или перлита на битумной мастике ОЗП=11,47; ЭМ=4,44; ЗПМ=11,47; МАТ=3,2"
|  | Итоги по Поз. 399, 403 "Прокладка трубопроводов водоснабжения из стальных труб ОЗП=11,47; ЭМ=5,05; ЗПМ=11,47; МАТ=5,21" | [24 empty] | Итоги по Поз. 399, 403 "Прокладка трубопроводов водоснабжения из стальных труб ОЗП=11,47; ЭМ=5,05; ЗПМ=11,47; МАТ=5,21"
|  | Итого Поз. 399, 403 | [24 empty] | Итого Поз. 399, 403
|  | Всего с учетом "Прокладка трубопроводов водоснабжения из стальных труб ОЗП=11,47; ЭМ=5,05; ЗПМ=11,47; МАТ=5,21" | [24 empty] | Всего с учетом "Прокладка трубопроводов водоснабжения из стальных труб ОЗП=11,47; ЭМ=5,05; ЗПМ=11,47; МАТ=5,21"
|  | Итого | [24 empty] | Итого
|  | Накладные расходы 85% = 100%*0,85 ФОТ (от 122 534) | [24 empty] | Накладные расходы 85% = 100%*0,85 ФОТ (от 122 534)
|  | Сметная прибыль 56% = 70%*0,80 ФОТ (от 122 534) | [24 empty] | Сметная прибыль 56% = 70%*0,80 ФОТ (от 122 534)
|  | Итого c накладными и см. прибылью | [24 empty] | Итого c накладными и см. прибылью
|  | Итоги по Поз. 288, 293-294, 347-348, 350, 400 | [24 empty] | Итоги по Поз. 288, 293-294, 347-348, 350, 400
|  | Итоги по Поз. 288, 293-294, 347-348, 350 "Утепление покрытий плитами из минеральной ваты или перлита на битумной мастике ОЗП=11,47; ЭМ=4,44; ЗПМ=11,47; МАТ=3,2" | [24 empty] | Итоги по Поз. 288, 293-294, 347-348, 350 "Утепление покрытий плитами из минеральной ваты или перлита на битумной мастике ОЗП=11,47; ЭМ=4,44; ЗПМ=11,47; МАТ=3,2"
|  | Итого Поз. 288, 293-294, 347-348, 350 | [24 empty] | Итого Поз. 288, 293-294, 347-348, 350
|  | Всего с учетом "Утепление покрытий плитами из минеральной ваты или перлита на битумной мастике ОЗП=11,47; ЭМ=4,44; ЗПМ=11,47; МАТ=3,2" | [24 empty] | Всего с учетом "Утепление покрытий плитами из минеральной ваты или перлита на битумной мастике ОЗП=11,47; ЭМ=4,44; ЗПМ=11,47; МАТ=3,2"
|  | Итоги по Поз. 400 "Прокладка трубопроводов водоснабжения из стальных труб ОЗП=11,47; ЭМ=5,05; ЗПМ=11,47; МАТ=5,21" | [24 empty] | Итоги по Поз. 400 "Прокладка трубопроводов водоснабжения из стальных труб ОЗП=11,47; ЭМ=5,05; ЗПМ=11,47; МАТ=5,21"
|  | Итого Поз. 400 | [24 empty] | Итого Поз. 400
|  | Всего с учетом "Прокладка трубопроводов водоснабжения из стальных труб ОЗП=11,47; ЭМ=5,05; ЗПМ=11,47; МАТ=5,21" | [24 empty] | Всего с учетом "Прокладка трубопроводов водоснабжения из стальных труб ОЗП=11,47; ЭМ=5,05; ЗПМ=11,47; МАТ=5,21"
|  | Итого | [24 empty] | Итого
|  | Итоги по Поз. 295-296, 356-357, 404-405 НР 77%=90%*0,85 ФОТ; СП 56%=70%*0,80 ФОТ | [24 empty] | Итоги по Поз. 295-296, 356-357, 404-405 НР 77%=90%*0,85 ФОТ; СП 56%=70%*0,80 ФОТ
|  | Итоги по Поз. 295, 356, 404 "Окраска водными составами ОЗП=11,47; ЭМ=5,28; ЗПМ=11,47; МАТ=2,65" | [24 empty] | Итоги по Поз. 295, 356, 404 "Окраска водными составами ОЗП=11,47; ЭМ=5,28; ЗПМ=11,47; МАТ=2,65"
|  | Итого Поз. 295, 356, 404 | [24 empty] | Итого Поз. 295, 356, 404
|  | Всего с учетом "Окраска водными составами ОЗП=11,47; ЭМ=5,28; ЗПМ=11,47; МАТ=2,65" | [24 empty] | Всего с учетом "Окраска водными составами ОЗП=11,47; ЭМ=5,28; ЗПМ=11,47; МАТ=2,65"
|  | Итоги по Поз. 296, 357, 405 "Окраска масляными составами металлических поверхностей ОЗП=11,47; ЭМ=5,29; ЗПМ=11,47; МАТ=1,92" | [24 empty] | Итоги по Поз. 296, 357, 405 "Окраска масляными составами металлических поверхностей ОЗП=11,47; ЭМ=5,29; ЗПМ=11,47; МАТ=1,92"
|  | Итого Поз. 296, 357, 405 | [24 empty] | Итого Поз. 296, 357, 405
|  | Всего с учетом "Окраска масляными составами металлических поверхностей ОЗП=11,47; ЭМ=5,29; ЗПМ=11,47; МАТ=1,92" | [24 empty] | Всего с учетом "Окраска масляными составами металлических поверхностей ОЗП=11,47; ЭМ=5,29; ЗПМ=11,47; МАТ=1,92"
|  | Итого | [24 empty] | Итого
|  | Накладные расходы 77% = 90%*0,85 ФОТ (от 2 512) | [24 empty] | Накладные расходы 77% = 90%*0,85 ФОТ (от 2 512)
|  | Сметная прибыль 56% = 70%*0,80 ФОТ (от 2 512) | [24 empty] | Сметная прибыль 56% = 70%*0,80 ФОТ (от 2 512)
|  | Итого c накладными и см. прибылью | [24 empty] | Итого c накладными и см. прибылью
|  | Итого | [24 empty] | Итого
|  | Земляные работы, выполняемые с применением средств гидромеханизации: | [24 empty] | Земляные работы, выполняемые с применением средств гидромеханизации:
|  | Итоги по Поз. 16, 268, 300-302, 319, 345, 361-362 НР 109%=128%*0,85 ФОТ; СП 66%=83%*0,80 ФОТ | [24 empty] | Итоги по Поз. 16, 268, 300-302, 319, 345, 361-362 НР 109%=128%*0,85 ФОТ; СП 66%=83%*0,80 ФОТ
|  | Итоги по Поз. 16 "Прокладка трубопроводов отопления из стальных труб ОЗП=11,47; ЭМ=5,01; ЗПМ=11,47; МАТ=2,08" | [24 empty] | Итоги по Поз. 16 "Прокладка трубопроводов отопления из стальных труб ОЗП=11,47; ЭМ=5,01; ЗПМ=11,47; МАТ=2,08"
|  | Итого Поз. 16 | [24 empty] | Итого Поз. 16
|  | Всего с учетом "Прокладка трубопроводов отопления из стальных труб ОЗП=11,47; ЭМ=5,01; ЗПМ=11,47; МАТ=2,08" | [24 empty] | Всего с учетом "Прокладка трубопроводов отопления из стальных труб ОЗП=11,47; ЭМ=5,01; ЗПМ=11,47; МАТ=2,08"
|  | Итоги по Поз. 268 "Монтаж конструкций металлических ОЗП=11,47; ЭМ=4,79; ЗПМ=11,47; МАТ=4,22" | [24 empty] | Итоги по Поз. 268 "Монтаж конструкций металлических ОЗП=11,47; ЭМ=4,79; ЗПМ=11,47; МАТ=4,22"
|  | Итого Поз. 268 | [24 empty] | Итого Поз. 268
|  | Всего с учетом "Монтаж конструкций металлических ОЗП=11,47; ЭМ=4,79; ЗПМ=11,47; МАТ=4,22" | [24 empty] | Всего с учетом "Монтаж конструкций металлических ОЗП=11,47; ЭМ=4,79; ЗПМ=11,47; МАТ=4,22"
|  | Итоги по Поз. 300-302, 319, 361-362 "Установка вентилей, задвижек, затворов, клапанов обратных, кранов проходных на трубопроводах из стальных труб ОЗП=11,47; ЭМ=4,22; ЗПМ=11,47; МАТ=2,71" | [24 empty] | Итоги по Поз. 300-302, 319, 361-362 "Установка вентилей, задвижек, затворов, клапанов обратных, кранов проходных на трубопроводах из стальных труб ОЗП=11,47; ЭМ=4,22; ЗПМ=11,47; МАТ=2,71"
|  | Итого Поз. 300-302, 319, 361-362 | [24 empty] | Итого Поз. 300-302, 319, 361-362
|  | Всего с учетом "Установка вентилей, задвижек, затворов, клапанов обратных, кранов проходных на трубопроводах из стальных труб ОЗП=11,47; ЭМ=4,22; ЗПМ=11,47; МАТ=2,71" | [24 empty] | Всего с учетом "Установка вентилей, задвижек, затворов, клапанов обратных, кранов проходных на трубопроводах из стальных труб ОЗП=11,47; ЭМ=4,22; ЗПМ=11,47; МАТ=2,71"
|  | Итоги по Поз. 345 "Прокладка трубопроводов водоснабжения из стальных труб ОЗП=11,47; ЭМ=5,05; ЗПМ=11,47; МАТ=5,21" | [24 empty] | Итоги по Поз. 345 "Прокладка трубопроводов водоснабжения из стальных труб ОЗП=11,47; ЭМ=5,05; ЗПМ=11,47; МАТ=5,21"
|  | Итого Поз. 345 | [24 empty] | Итого Поз. 345
|  | Всего с учетом "Прокладка трубопроводов водоснабжения из стальных труб ОЗП=11,47; ЭМ=5,05; ЗПМ=11,47; МАТ=5,21" | [24 empty] | Всего с учетом "Прокладка трубопроводов водоснабжения из стальных труб ОЗП=11,47; ЭМ=5,05; ЗПМ=11,47; МАТ=5,21"
|  | Итого | [24 empty] | Итого
|  | Накладные расходы 109% = 128%*0,85 ФОТ (от 9 062) | [24 empty] | Накладные расходы 109% = 128%*0,85 ФОТ (от 9 062)
|  | Сметная прибыль 66% = 83%*0,80 ФОТ (от 9 062) | [24 empty] | Сметная прибыль 66% = 83%*0,80 ФОТ (от 9 062)
|  | Итого c накладными и см. прибылью | [24 empty] | Итого c накладными и см. прибылью
|  | Итоги по Поз. 306-307, 309-310, 343, 368-369, 371-372 | [24 empty] | Итоги по Поз. 306-307, 309-310, 343, 368-369, 371-372
|  | Итоги по Поз. 306-307, 309-310, 368-369, 371-372 "Установка вентилей, задвижек, затворов, клапанов обратных, кранов проходных на трубопроводах из стальных труб ОЗП=11,47; ЭМ=4,22; ЗПМ=11,47; МАТ=2,71" | [24 empty] | Итоги по Поз. 306-307, 309-310, 368-369, 371-372 "Установка вентилей, задвижек, затворов, клапанов обратных, кранов проходных на трубопроводах из стальных труб ОЗП=11,47; ЭМ=4,22; ЗПМ=11,47; МАТ=2,71"
|  | Итого Поз. 306-307, 309-310, 368-369, 371-372 | [24 empty] | Итого Поз. 306-307, 309-310, 368-369, 371-372
|  | Всего с учетом "Установка вентилей, задвижек, затворов, клапанов обратных, кранов проходных на трубопроводах из стальных труб ОЗП=11,47; ЭМ=4,22; ЗПМ=11,47; МАТ=2,71" | [24 empty] | Всего с учетом "Установка вентилей, задвижек, затворов, клапанов обратных, кранов проходных на трубопроводах из стальных труб ОЗП=11,47; ЭМ=4,22; ЗПМ=11,47; МАТ=2,71"
|  | Итоги по Поз. 343 "Прокладка трубопроводов водоснабжения из стальных труб ОЗП=11,47; ЭМ=5,05; ЗПМ=11,47; МАТ=5,21" | [24 empty] | Итоги по Поз. 343 "Прокладка трубопроводов водоснабжения из стальных труб ОЗП=11,47; ЭМ=5,05; ЗПМ=11,47; МАТ=5,21"
|  | Итого Поз. 343 | [24 empty] | Итого Поз. 343
|  | Всего с учетом "Прокладка трубопроводов водоснабжения из стальных труб ОЗП=11,47; ЭМ=5,05; ЗПМ=11,47; МАТ=5,21" | [24 empty] | Всего с учетом "Прокладка трубопроводов водоснабжения из стальных труб ОЗП=11,47; ЭМ=5,05; ЗПМ=11,47; МАТ=5,21"
|  | Итого | [24 empty] | Итого
|  | Итого | [24 empty] | Итого
|  | Земляные работы, выполняемые ручным способом: | [24 empty] | Земляные работы, выполняемые ручным способом:
|  | Итого Поз. 17, 30, 47, 59, 74, 91, 100, 116, 130, 147, 163, 171, 179, 189, 206, 223, 232, 237, 269, 278, 320, 381 | [24 empty] | Итого Поз. 17, 30, 47, 59, 74, 91, 100, 116, 130, 147, 163, 171, 179, 189, 206, 223, 232, 237, 269, 278, 320, 381
|  | Всего с учетом "Монтаж конструкций металлических ОЗП=11,47; ЭМ=4,79; ЗПМ=11,47; МАТ=4,22" | [24 empty] | Всего с учетом "Монтаж конструкций металлических ОЗП=11,47; ЭМ=4,79; ЗПМ=11,47; МАТ=4,22"
|  | Накладные расходы 77% = 90%*0,85 ФОТ (от 15 576) | [24 empty] | Накладные расходы 77% = 90%*0,85 ФОТ (от 15 576)
|  | Сметная прибыль 68% = 85%*0,80 ФОТ (от 15 576) | [24 empty] | Сметная прибыль 68% = 85%*0,80 ФОТ (от 15 576)
|  | Итого c накладными и см. прибылью | [24 empty] | Итого c накладными и см. прибылью
|  | Каркаснообшивные конструкции в сельском строительстве: | [24 empty] | Каркаснообшивные конструкции в сельском строительстве:
|  | Итого Поз. 304 | [24 empty] | Итого Поз. 304
|  | Всего с учетом "Установка вентилей, задвижек, затворов, клапанов обратных, кранов проходных на трубопроводах из стальных труб ОЗП=11,47; ЭМ=4,22; ЗПМ=11,47; МАТ=2,71" | [24 empty] | Всего с учетом "Установка вентилей, задвижек, затворов, клапанов обратных, кранов проходных на трубопроводах из стальных труб ОЗП=11,47; ЭМ=4,22; ЗПМ=11,47; МАТ=2,71"
|  | Металлические конструкции в сельском строительстве: | [24 empty] | Металлические конструкции в сельском строительстве:
|  | Итого Поз. 312, 314, 316, 318, 374, 376, 378, 380 | [24 empty] | Итого Поз. 312, 314, 316, 318, 374, 376, 378, 380
|  | Всего с учетом "Установка вентилей, задвижек, затворов, клапанов обратных, кранов проходных на трубопроводах из стальных труб ОЗП=11,47; ЭМ=4,22; ЗПМ=11,47; МАТ=2,71" | [24 empty] | Всего с учетом "Установка вентилей, задвижек, затворов, клапанов обратных, кранов проходных на трубопроводах из стальных труб ОЗП=11,47; ЭМ=4,22; ЗПМ=11,47; МАТ=2,71"
|  | Итого | [24 empty] | Итого
|  | В том числе: | [24 empty] | В том числе:
|  | Материалы | [24 empty] | Материалы
|  | Машины и механизмы | [24 empty] | Машины и механизмы
|  | ФОТ | [24 empty] | ФОТ
|  | Накладные расходы | [24 empty] | Накладные расходы
|  | Сметная прибыль | [24 empty] | Сметная прибыль
|  | ВСЕГО по смете | [25 empty] | ВСЕГО по смете
Составил:
[должность, подпись (инициалы, фамилия)]
Проверил:
[должность, подпись (инициалы, фамилия)]