## Мои данные
№ п/п | Шифр расценки и коды ресурсов | Наименование работ и затрат | Единица измерения | Кол-во единиц | Цена на ед. изм., руб. | Коэф. поправочные к позиции | Всего в базисных ценах, руб. | Коэф. пересчета | Всего в текущих (прогнозных) ценах, руб. | 150,3263,86
1 | 2 | 3 | 4 | 5 | 6 | 7 | 8 | 9 | 10 | 11
Раздел: 1. Шпунтовое ограждение площадки 18х18,6 глубиной 5м для "25а" и "25б" (первый ярус)
1 | ОЕРЖ05-01-092-01 | Задавливание свай диаметром 219 мм (МДС35 пр.1 т.1 п.4.Стесненные условия ОЗП=1,15; ЭМ=1,15 к расх.; ЗПМ=1,15; ТЗ=1,15; ТЗМ=1,15) | 1 м сваи | 403 | 815.04 |  |  | 10.2.5 |  | 150,3263,86
|  | ЗП |  |  | 119.35 | 1.15 | 55312 | 12.21 | 675360 | 150,3263,86
|  | ЭМ |  |  | 294.34 | 1.15 | 136411 | 5.04 | 687511 | 150,3263,86
|  | в т.ч. ЗПМ |  |  | 39.51 | 1.15 | 18312 | 12.21 | 223590 | 150,3263,86
|  | МР |  |  | 401.35 |  | 161744 | 2.58 | 417300 | 150,3263,86
|  | НР от ФОТ | % | 130 |  |  | 95711 | 111=130*0.85 | 997835 | 150,3263,86
|  | СП от ФОТ | % | 80 |  |  | 58899 | 64=80*0.8 | 575328 | 150,3263,86
|  | Всего по позиции |  |  |  |  | 508077 |  | 3353334 | 150,3263,86
2 | ОЕРЖ05-01-092-01 | Задавливание свай диаметром 219 мм (в зоне ЛЭП) (Работы в зоне ЛЭП ОЗП=1,2; ЭМ=1,2 к расх.; ЗПМ=1,2; ТЗ=1,2; ТЗМ=1,2; МДС35 пр.1 т.1 п.4.Стесненные условия ОЗП=1,15; ЭМ=1,15 к расх.; ЗПМ=1,15; ТЗ=1,15; ТЗМ=1,15) | 1 м сваи | 403 | 815.04 |  |  | 10.2.5 |  | 150,3263,86
|  | ЗП |  |  | 119.35 | 1,2*1,15 | 66374 | 12.21 | 810427 | 150,3263,86
|  | ЭМ |  |  | 294.34 | 1,2*1,15 | 163695 | 5.04 | 825023 | 150,3263,86
|  | в т.ч. ЗПМ |  |  | 39.51 | 1,2*1,15 | 21972 | 12.21 | 268278 | 150,3263,86
|  | МР |  |  | 401.35 |  | 161744 | 2.58 | 417300 | 150,3263,86
|  | НР от ФОТ | % | 130 |  |  | 114850 | 111=130*0.85 | 1197363 | 150,3263,86
|  | СП от ФОТ | % | 80 |  |  | 70677 | 64=80*0.8 | 690371 | 150,3263,86
|  | Всего по позиции |  |  |  |  | 577340 |  | 3940484 | 150,3263,86
3 | ОССЦЖ-403-8319 | Сваи трубобетонные диаметром 219 мм в стальной обечайке | м | -806 | 326.86 |  | -263449 | 10.2.52,58 | -679698 | 150,3263,86
4 | ОССЦЖ-201-0902 | Опоры из труб ( с 2-кр. оборачиваемостью) | т | 34.05 | 20919.87 |  | 712322 | 10.2.52,58 | 1837791 | 150,3263,86
5 | ОЕРЖ05-01-013-07 | Извлечение стальных свай шпунтового ряда массой 1 м до 70 кг, длиной до 10 м из грунтов группы 2 (МДС35 пр.1 т.1 п.4.Стесненные условия ОЗП=1,15; ЭМ=1,15 к расх.; ЗПМ=1,15; ТЗ=1,15; ТЗМ=1,15) | 1 т извлеченных свай | 26.195 | 269.9 |  |  | 10.2.5 |  | 150,3263,86
|  | ЗП |  |  | 46.91 | 1.15 | 1413 | 12.21 | 17253 | 150,3263,86
|  | ЭМ |  |  | 211.97 | 1.15 | 6386 | 5.04 | 32185 | 150,3263,86
|  | в т.ч. ЗПМ |  |  | 29.13 | 1.15 | 878 | 12.21 | 10720 | 150,3263,86
|  | МР |  |  | 11.02 |  | 288 | 2.58 | 743 | 150,3263,86
|  | НР от ФОТ | % | 130 |  |  | 2978 | 111=130*0.85 | 31050 | 150,3263,86
|  | СП от ФОТ | % | 80 |  |  | 1833 | 64=80*0.8 | 17903 | 150,3263,86
|  | Всего по позиции |  |  |  |  | 12898 |  | 99134 | 150,3263,86
6 | ОЕРЖ05-01-013-07 | Извлечение стальных свай шпунтового ряда массой 1 м до 70 кг, длиной до 10 м из грунтов группы 2 (в зоне ЛЭП) (В зоне ЛЭП ОЗП=1,2; ЭМ=1,2 к расх.; ЗПМ=1,2; ТЗ=1,2; ТЗМ=1,2; МДС35 пр.1 т.1 п.4.Стесненные условия ОЗП=1,15; ЭМ=1,15 к расх.; ЗПМ=1,15; ТЗ=1,15; ТЗМ=1,15) | 1 т извлеченных свай | 26.195 | 269.9 |  |  | 10.2.5 |  | 150,3263,86
|  | ЗП |  |  | 46.91 | 1,2*1,15 | 1696 | 12.21 | 20708 | 150,3263,86
|  | ЭМ |  |  | 211.97 | 1,2*1,15 | 7663 | 5.04 | 38622 | 150,3263,86
|  | в т.ч. ЗПМ |  |  | 29.13 | 1,2*1,15 | 1053 | 12.21 | 12857 | 150,3263,86
|  | МР |  |  | 11.02 |  | 288 | 2.58 | 743 | 150,3263,86
|  | НР от ФОТ | % | 130 |  |  | 3574 | 111=130*0.85 | 37257 | 150,3263,86
|  | СП от ФОТ | % | 80 |  |  | 2199 | 64=80*0.8 | 21482 | 150,3263,86
|  | Всего по позиции |  |  |  |  | 15420 |  | 118812 | 150,3263,86
11 | ОЕРЖ09-03-037-01 | Монтаж рам коробчатого сечения пролетом до 24 м (МДС35 пр.1 т.1 п.4.Стесненные условия ОЗП=1,15; ЭМ=1,15 к расх.; ЗПМ=1,15; ТЗ=1,15; ТЗМ=1,15) | 1 т конструкций | 0.7159 | 1119.84 |  |  | 10.3.3 |  | 150,3263,86
|  | ЗП |  |  | 178.92 | 1.15 | 147 | 12.21 | 1795 | 150,3263,86
|  | ЭМ |  |  | 649.17 | 1.15 | 534 | 5.16 | 2755 | 150,3263,86
|  | в т.ч. ЗПМ |  |  | 92.4 | 1.15 | 76 | 12.21 | 928 | 150,3263,86
|  | МР |  |  | 291.75 |  | 210 | 4.72 | 991 | 150,3263,86
|  | НР от ФОТ | % | 90 |  |  | 201 | 77=90*0.85 | 2097 | 150,3263,86
|  | СП от ФОТ | % | 85 |  |  | 190 | 68=85*0.8 | 1852 | 150,3263,86
|  | Всего по позиции |  |  |  |  | 1282 |  | 9490 | 150,3263,86
12 | ОССЦЖ-201-0778 | Прочие индивидуальные сварные конструкции, масса сборочной единицы до 0,1 т ( с 2-кр. оборачиваемостью) | т | 0.46533 | 10508 |  | 4890 | 10.3.34,72 | 23081 | 150,3263,86
13 | ОЕРЖ09-03-037-01 | Демонтаж рам коробчатого сечения пролетом до 24 м (ОЗП=0,7; ЭМ=0,7 к расх.; ЗПМ=0,7; МАТ=0 к расх.; ТЗ=0,7; ТЗМ=0,7; МДС35 пр.1 т.1 п.4.Стесненные условия ОЗП=1,15; ЭМ=1,15 к расх.; ЗПМ=1,15; ТЗ=1,15; ТЗМ=1,15) | 1 т конструкций | 0.7159 | 1119.84 |  |  | 10.3.3 |  | 150,3263,86
|  | ЗП |  |  | 178.92 | 0,7*1,15 | 103 | 12.21 | 1258 | 150,3263,86
|  | ЭМ |  |  | 649.17 | 0,7*1,15 | 374 | 5.16 | 1930 | 150,3263,86
|  | в т.ч. ЗПМ |  |  | 92.4 | 0,7*1,15 | 53 | 12.21 | 647 | 150,3263,86
|  | МР |  |  | 291.75 | 0 |  | 4.72 |  | 150,3263,86
|  | НР от ФОТ | % | 90 |  |  | 140 | 77=90*0.85 | 1467 | 150,3263,86
|  | СП от ФОТ | % | 85 |  |  | 133 | 68=85*0.8 | 1295 | 150,3263,86
|  | Всего по позиции |  |  |  |  | 750 |  | 5950 | 150,3263,86
14 | ОЕРЖ01-02-067-01 | Крепление досками стенок котлованов и траншей шириной от 2 до 3 м, глубиной до 3 м в грунтах неустойчивых (МДС35 пр.1 т.1 п.4.Стесненные условия ОЗП=1,15; ЭМ=1,15 к расх.; ЗПМ=1,15; ТЗ=1,15; ТЗМ=1,15) | 100 м2 креплений | 3.66 | 1092.07 |  |  | 10.1.1 |  | 150,3263,86
|  | ЗП |  |  | 331.63 | 1.15 | 1396 | 12.21 | 17045 | 150,3263,86
|  | ЭМ |  |  | 103.73 | 1.15 | 437 | 5.47 | 2390 | 150,3263,86
|  | в т.ч. ЗПМ |  |  |  | 1.15 |  | 12.21 |  | 150,3263,86
|  | МР |  |  | 656.71 |  | 2403 | 3.14 | 7545 | 150,3263,86
|  | НР от ФОТ | % | 80 |  |  | 1117 | 68=80*0.85 | 11591 | 150,3263,86
|  | СП от ФОТ | % | 45 |  |  | 628 | 36=45*0.8 | 6136 | 150,3263,86
|  | Всего по позиции |  |  |  |  | 5981 |  | 44707 | 150,3263,86
Итого по разделу | [6 empty] | 1575510 |  | 8753079 | 150,3263,86
Раздел: 2. Шпунтовое ограждение котлована 6х6 глубиной 3,1м для "25б" (второй ярус)
15 | ОЕРЖ05-01-092-01 | Задавливание свай диаметром 219 мм (МДС35 пр.1 т.1 п.4.Стесненные условия ОЗП=1,15; ЭМ=1,15 к расх.; ЗПМ=1,15; ТЗ=1,15; ТЗМ=1,15) | 1 м сваи | 144 | 815.04 |  |  | 10.2.5 |  | 150,3263,86
|  | ЗП |  |  | 119.35 | 1.15 | 19764 | 12.21 | 241318 | 150,3263,86
|  | ЭМ |  |  | 294.34 | 1.15 | 48743 | 5.04 | 245665 | 150,3263,86
|  | в т.ч. ЗПМ |  |  | 39.51 | 1.15 | 6543 | 12.21 | 79890 | 150,3263,86
|  | МР |  |  | 401.35 |  | 57794 | 2.58 | 149109 | 150,3263,86
|  | НР от ФОТ | % | 130 |  |  | 34199 | 111=130*0.85 | 356541 | 150,3263,86
|  | СП от ФОТ | % | 80 |  |  | 21046 | 64=80*0.8 | 205573 | 150,3263,86
|  | Всего по позиции |  |  |  |  | 181546 |  | 1198206 | 150,3263,86
16 | ОССЦЖ-403-8319 | Сваи трубобетонные диаметром 219 мм в стальной обечайке | м | -144 | 326.86 |  | -47068 | 10.2.52,58 | -121435 | 150,3263,86
17 | ОССЦЖ-201-0902 | Опоры из труб ( с 2-кр. оборачиваемостью) | т | 6.08 | 20919.87 |  | 127193 | 10.2.52,58 | 328158 | 150,3263,86
18 | ОЕРЖ05-01-013-07 | Извлечение стальных свай шпунтового ряда массой 1 м до 70 кг, длиной до 10 м из грунтов группы 2 (МДС35 пр.1 т.1 п.4.Стесненные условия ОЗП=1,15; ЭМ=1,15 к расх.; ЗПМ=1,15; ТЗ=1,15; ТЗМ=1,15) | 1 т извлеченных свай | 9.36 | 269.9 |  |  | 10.2.5 |  | 150,3263,86
|  | ЗП |  |  | 46.91 | 1.15 | 505 | 12.21 | 6166 | 150,3263,86
|  | ЭМ |  |  | 211.97 | 1.15 | 2282 | 5.04 | 11501 | 150,3263,86
|  | в т.ч. ЗПМ |  |  | 29.13 | 1.15 | 314 | 12.21 | 3834 | 150,3263,86
|  | МР |  |  | 11.02 |  | 103 | 2.58 | 266 | 150,3263,86
|  | НР от ФОТ | % | 130 |  |  | 1065 | 111=130*0.85 | 11100 | 150,3263,86
|  | СП от ФОТ | % | 80 |  |  | 655 | 64=80*0.8 | 6400 | 150,3263,86
|  | Всего по позиции |  |  |  |  | 4610 |  | 35433 | 150,3263,86
19 | ОЕРЖ09-03-037-01 | Монтаж рам коробчатого сечения пролетом до 24 м (МДС35 пр.1 т.1 п.4.Стесненные условия ОЗП=1,15; ЭМ=1,15 к расх.; ЗПМ=1,15; ТЗ=1,15; ТЗМ=1,15) | 1 т конструкций | 0.15648 | 1119.84 |  |  | 10.3.3 |  | 150,3263,86
|  | ЗП |  |  | 178.92 | 1.15 | 32 | 12.21 | 391 | 150,3263,86
|  | ЭМ |  |  | 649.17 | 1.15 | 117 | 5.16 | 604 | 150,3263,86
|  | в т.ч. ЗПМ |  |  | 92.4 | 1.15 | 17 | 12.21 | 208 | 150,3263,86
|  | МР |  |  | 291.75 |  | 46 | 4.72 | 217 | 150,3263,86
|  | НР от ФОТ | % | 90 |  |  | 44 | 77=90*0.85 | 461 | 150,3263,86
|  | СП от ФОТ | % | 85 |  |  | 42 | 68=85*0.8 | 407 | 150,3263,86
|  | Всего по позиции |  |  |  |  | 281 |  | 2080 | 150,3263,86
20 | ОССЦЖ-201-0778 | Прочие индивидуальные сварные конструкции, масса сборочной единицы до 0,1 т ( с 2-кр. оборачиваемостью) | т | 0.10171 | 10508 |  | 1069 | 10.3.34,72 | 5046 | 150,3263,86
21 | ОЕРЖ09-03-037-01 | Демонтаж рам коробчатого сечения пролетом до 24 м (ОЗП=0,7; ЭМ=0,7 к расх.; ЗПМ=0,7; МАТ=0 к расх.; ТЗ=0,7; ТЗМ=0,7; МДС35 пр.1 т.1 п.4.Стесненные условия ОЗП=1,15; ЭМ=1,15 к расх.; ЗПМ=1,15; ТЗ=1,15; ТЗМ=1,15) | 1 т конструкций | 0.15648 | 1119.84 |  |  | 10.3.3 |  | 150,3263,86
|  | ЗП |  |  | 178.92 | 0,7*1,15 | 23 | 12.21 | 281 | 150,3263,86
|  | ЭМ |  |  | 649.17 | 0,7*1,15 | 81 | 5.16 | 418 | 150,3263,86
|  | в т.ч. ЗПМ |  |  | 92.4 | 0,7*1,15 | 12 | 12.21 | 147 | 150,3263,86
|  | МР |  |  | 291.75 | 0 |  | 4.72 |  | 150,3263,86
|  | НР от ФОТ | % | 90 |  |  | 32 | 77=90*0.85 | 330 | 150,3263,86
|  | СП от ФОТ | % | 85 |  |  | 30 | 68=85*0.8 | 291 | 150,3263,86
|  | Всего по позиции |  |  |  |  | 166 |  | 1320 | 150,3263,86
22 | ОЕРЖ01-02-067-01 | Крепление досками стенок котлованов и траншей шириной от 2 до 3 м, глубиной до 3 м в грунтах неустойчивых (МДС35 пр.1 т.1 п.4.Стесненные условия ОЗП=1,15; ЭМ=1,15 к расх.; ЗПМ=1,15; ТЗ=1,15; ТЗМ=1,15) | 100 м2 креплений | 0.744 | 1092.07 |  |  | 10.1.1 |  | 150,3263,86
|  | ЗП |  |  | 331.63 | 1.15 | 284 | 12.21 | 3468 | 150,3263,86
|  | ЭМ |  |  | 103.73 | 1.15 | 89 | 5.47 | 487 | 150,3263,86
|  | в т.ч. ЗПМ |  |  |  | 1.15 |  | 12.21 |  | 150,3263,86
|  | МР |  |  | 656.71 |  | 488 | 3.14 | 1532 | 150,3263,86
|  | НР от ФОТ | % | 80 |  |  | 227 | 68=80*0.85 | 2358 | 150,3263,86
|  | СП от ФОТ | % | 45 |  |  | 128 | 36=45*0.8 | 1248 | 150,3263,86
|  | Всего по позиции |  |  |  |  | 1216 |  | 9093 | 150,3263,86
Итого по разделу | [6 empty] | 269012 |  | 1457899 | 150,3263,86
Раздел: 3. Земляные работы под площадку 18х18,6м глубиной 5м и под "25б" 6х6м глубиной 3,1м
24 | ОЕРЖ01-01-019-02 | Разработка грунта с погрузкой на автомобили-самосвалы в котлованах объемом до 1000 м3 экскаваторами с ковшом вместимостью 0,5 м3, группа грунтов 2 (Разработка вязких грунтов повышенной влажности, сильно налипающих на стенки и зубья ковша одноковшовых экскаваторов (кроме грунтов 5-6 группы) ОЗП=1,1; ЭМ=1,1 к расх.; ЗПМ=1,1; ТЗ=1,1; ТЗМ=1,1; МДС35 пр.1 т.1 п.4.Стесненные условия ОЗП=1,15; ЭМ=1,15 к расх.; ЗПМ=1,15; ТЗ=1,15; ТЗМ=1,15) | 1000 м3 грунта | 0.8091 | 4071 |  |  | 10.1.1 |  | 150,3263,86
|  | ЗП |  |  |  | 1,1*1,15 |  | 12.21 |  | 150,3263,86
|  | ЭМ |  |  | 4071 | 1,1*1,15 | 4167 | 5.47 | 22793 | 150,3263,86
|  | в т.ч. ЗПМ |  |  | 549.59 | 1,1*1,15 | 563 | 12.21 | 6874 | 150,3263,86
|  | МР | [5 empty] | 3.14 |  | 150,3263,86
|  | НР от ФОТ | % | 95 |  |  | 535 | 81=95*0.85 | 5568 | 150,3263,86
|  | СП от ФОТ | % | 50 |  |  | 282 | 40=50*0.8 | 2750 | 150,3263,86
|  | Всего по позиции |  |  |  |  | 4984 |  | 31111 | 150,3263,86
25 | ОЕРЖ01-01-019-02 | Разработка грунта с погрузкой на автомобили-самосвалы в котлованах объемом до 1000 м3 экскаваторами с ковшом вместимостью 0,5 м3, группа грунтов 2 (в зоне ЛЭП) (Разработка вязких грунтов повышенной влажности, сильно налипающих на стенки и зубья ковша одноковшовых экскаваторов (кроме грунтов 5-6 группы) ОЗП=1,1; ЭМ=1,1 к расх.; ЗПМ=1,1; ТЗ=1,1; ТЗМ=1,1; в зоне ЛЭП ОЗП=1,2; ЭМ=1,2 к расх.; ЗПМ=1,2; ТЗ=1,2; ТЗМ=1,2; МДС35 пр.1 т.1 п.4.Стесненные условия ОЗП=1,15; ЭМ=1,15 к расх.; ЗПМ=1,15; ТЗ=1,15; ТЗМ=1,15) | 1000 м3 грунта | 0.8091 | 4071 |  |  | 10.1.1 |  | 150,3263,86
|  | ЗП |  |  |  | 1,1*1,2*1,15 |  | 12.21 |  | 150,3263,86
|  | ЭМ |  |  | 4071 | 1,1*1,2*1,15 | 5000 | 5.47 | 27350 | 150,3263,86
|  | в т.ч. ЗПМ |  |  | 549.59 | 1,1*1,2*1,15 | 675 | 12.21 | 8242 | 150,3263,86
|  | МР | [5 empty] | 3.14 |  | 150,3263,86
|  | НР от ФОТ | % | 95 |  |  | 641 | 81=95*0.85 | 6676 | 150,3263,86
|  | СП от ФОТ | % | 50 |  |  | 338 | 40=50*0.8 | 3297 | 150,3263,86
|  | Всего по позиции |  |  |  |  | 5979 |  | 37323 | 150,3263,86
26 | ОЕРЖ01-02-063-02 | Разработка грунта в траншеях и котлованах глубиной более 3 м вручную с подъемом краном при наличии креплений, группа грунтов 2 (Разработка и обратная засыпка вручную сильно налипающего на инструменты грунта: 2 группы ОЗП=1,15; ТЗ=1,15; МДС35 пр.1 т.1 п.4.Стесненные условия ОЗП=1,15; ЭМ=1,15 к расх.; ЗПМ=1,15; ТЗ=1,15; ТЗМ=1,15) | 100 м3 грунта | 1.674 | 4882.52 |  |  | 10.1.1 |  | 150,3263,86
|  | ЗП |  |  | 2401.88 | 1,15*1,15 | 5318 | 12.21 | 64933 | 150,3263,86
|  | ЭМ |  |  | 2480.64 | 1.15 | 4775 | 5.47 | 26119 | 150,3263,86
|  | в т.ч. ЗПМ |  |  | 917.47 | 1.15 | 1766 | 12.21 | 21563 | 150,3263,86
|  | МР | [5 empty] | 3.14 |  | 150,3263,86
|  | НР от ФОТ | % | 80 |  |  | 5667 | 68=80*0.85 | 58817 | 150,3263,86
|  | СП от ФОТ | % | 45 |  |  | 3188 | 36=45*0.8 | 31139 | 150,3263,86
|  | Всего по позиции |  |  |  |  | 18948 |  | 181008 | 150,3263,86
27 | ОССПЖ01-01-01-039 | Раздел: 1. СМЕТНЫЕ ЦЕНЫ НА ПОГРУЗО-РАЗГРУЗОЧНЫЕ РАБОТЫ Погрузочные работы при автомобильных перевозках: Грунт растительного слоя (земля, перегной) (МДС35 пр.1 т.1 п.4.Стесненные условия ОЗП=1,15; ЭМ=1,15 к расх.; ЗПМ=1,15; ТЗ=1,15; ТЗМ=1,15) | за т груза | 903.96 | 3.13 |  |  | 10.1.1 |  | 150,3263,86
|  | ЗП |  |  |  | 1.15 |  | 12.21 |  | 150,3263,86
|  | ЭМ |  |  | 3.13 | 1.15 | 3254 | 5.47 | 17799 | 150,3263,86
|  | в т.ч. ЗПМ |  |  |  | 1.15 |  | 12.21 |  | 150,3263,86
|  | МР | [5 empty] | 3.14 |  | 150,3263,86
|  | НР от ФОТ | % | 100 |  |  |  | 85=100*0.85 |  | 150,3263,86
|  | СП от ФОТ | % | 60 |  |  |  | 48=60*0.8 |  | 150,3263,86
|  | Всего по позиции |  |  |  |  | 3254 |  | 17799 | 150,3263,86
30 | ОССПЖ03-21-01-001 | Перевозка массовых навалочных грузов автомобилями-самосвалами (работающими вне карьеров), расстояние перевозки 1 км класс груза 1 (во временный отвал) | 1 т | 3214.08 | 2.91 |  |  | ОССПЖ. Р.3.1 |  | 150,3263,86
|  | ЗП | [7 empty] | 150,3263,86
|  | ЭМ |  |  | 2.91 |  | 9353 | 5.77 | 53967 | 150,3263,86
|  | в т.ч. ЗПМ | [5 empty] | 12.21 |  | 150,3263,86
|  | МР | [7 empty] | 150,3263,86
|  | НР от ФОТ | % | 0 |  |  |  | 0=0*0.85 |  | 150,3263,86
|  | СП от ФОТ | % | 0 |  |  |  | 0=0*0.8 |  | 150,3263,86
|  | Всего по позиции |  |  |  |  | 9353 |  | 53967 | 150,3263,86
31 | ОССПЖ01-01-02-039 | Раздел: 1. СМЕТНЫЕ ЦЕНЫ НА ПОГРУЗО-РАЗГРУЗОЧНЫЕ РАБОТЫ Разгрузочные работы при автомобильных перевозках: Грунт растительного слоя (земля, перегной) (во временный отвал) | за т груза | 3214.08 | 2.39 |  |  | 10.1.1 |  | 150,3263,86
|  | ЗП | [5 empty] | 12.21 |  | 150,3263,86
|  | ЭМ |  |  | 2.39 |  | 7682 | 5.47 | 42021 | 150,3263,86
|  | в т.ч. ЗПМ | [5 empty] | 12.21 |  | 150,3263,86
|  | МР | [5 empty] | 3.14 |  | 150,3263,86
|  | НР от ФОТ | % | 100 |  |  |  | 85=100*0.85 |  | 150,3263,86
|  | СП от ФОТ | % | 60 |  |  |  | 48=60*0.8 |  | 150,3263,86
|  | Всего по позиции |  |  |  |  | 7682 |  | 42021 | 150,3263,86
32 | ОССПЖ01-01-01-039 | Раздел: 1. СМЕТНЫЕ ЦЕНЫ НА ПОГРУЗО-РАЗГРУЗОЧНЫЕ РАБОТЫ Погрузочные работы при автомобильных перевозках: Грунт растительного слоя (земля, перегной) (из временного отвала) | за т груза | 3133.08 | 3.13 |  |  | 10.1.1 |  | 150,3263,86
|  | ЗП | [5 empty] | 12.21 |  | 150,3263,86
|  | ЭМ |  |  | 3.13 |  | 9807 | 5.47 | 53644 | 150,3263,86
|  | в т.ч. ЗПМ | [5 empty] | 12.21 |  | 150,3263,86
|  | МР | [5 empty] | 3.14 |  | 150,3263,86
|  | НР от ФОТ | % | 100 |  |  |  | 85=100*0.85 |  | 150,3263,86
|  | СП от ФОТ | % | 60 |  |  |  | 48=60*0.8 |  | 150,3263,86
|  | Всего по позиции |  |  |  |  | 9807 |  | 53644 | 150,3263,86
33 | ОССПЖ03-21-01-030 | Перевозка массовых навалочных грузов автомобилями-самосвалами (работающими вне карьеров), расстояние перевозки 30 км класс груза 1 (из временного отвала) | 1 т | 3133.08 | 19.29 |  |  | ОССПЖ. Р.3.1 |  | 150,3263,86
|  | ЗП | [7 empty] | 150,3263,86
|  | ЭМ |  |  | 19.29 |  | 60437 | 5.77 | 348721 | 150,3263,86
|  | в т.ч. ЗПМ | [5 empty] | 12.21 |  | 150,3263,86
|  | МР | [7 empty] | 150,3263,86
|  | НР от ФОТ | % | 0 |  |  |  | 0=0*0.85 |  | 150,3263,86
|  | СП от ФОТ | % | 0 |  |  |  | 0=0*0.8 |  | 150,3263,86
|  | Всего по позиции |  |  |  |  | 60437 |  | 348721 | 150,3263,86
35 | ОЕРЖ01-01-033-02 | Засыпка траншей и котлованов с перемещением грунта до 5 м бульдозерами мощностью 59 кВт (80 л.с.), группа грунтов 2 (МДС35 пр.1 т.1 п.4.Стесненные условия ОЗП=1,15; ЭМ=1,15 к расх.; ЗПМ=1,15; ТЗ=1,15; ТЗМ=1,15) | 1000 м3 грунта | 1.7406 | 544.53 |  |  | 10.1.1 |  | 150,3263,86
|  | ЗП |  |  |  | 1.15 |  | 12.21 |  | 150,3263,86
|  | ЭМ |  |  | 544.53 | 1.15 | 1090 | 5.47 | 5962 | 150,3263,86
|  | в т.ч. ЗПМ |  |  | 119.75 | 1.15 | 240 | 12.21 | 2930 | 150,3263,86
|  | МР | [5 empty] | 3.14 |  | 150,3263,86
|  | НР от ФОТ | % | 95 |  |  | 228 | 81=95*0.85 | 2373 | 150,3263,86
|  | СП от ФОТ | % | 50 |  |  | 120 | 40=50*0.8 | 1172 | 150,3263,86
|  | Всего по позиции |  |  |  |  | 1438 |  | 9507 | 150,3263,86
36 | ОЕРЖ01-01-033-08 | При перемещении грунта на каждые последующие 5 м добавлять к расценке 01-01-033-02 (ПЗ=2 (ОЗП=2; ЭМ=2 к расх.; ЗПМ=2; МАТ=2 к расх.; ТЗ=2; ТЗМ=2); МДС35 пр.1 т.1 п.4.Стесненные условия ОЗП=1,15; ЭМ=1,15 к расх.; ЗПМ=1,15; ТЗ=1,15; ТЗМ=1,15) | 1000 м3 грунта | 1.7406 | 268.89 |  |  | 10.1.1 |  | 150,3263,86
|  | ЗП |  |  |  | 2*1,15 |  | 12.21 |  | 150,3263,86
|  | ЭМ |  |  | 268.89 | 2*1,15 | 1076 | 5.47 | 5886 | 150,3263,86
|  | в т.ч. ЗПМ |  |  | 59.13 | 2*1,15 | 237 | 12.21 | 2894 | 150,3263,86
|  | МР |  |  |  | 2 |  | 3.14 |  | 150,3263,86
|  | НР от ФОТ | % | 95 |  |  | 225 | 81=95*0.85 | 2344 | 150,3263,86
|  | СП от ФОТ | % | 50 |  |  | 119 | 40=50*0.8 | 1158 | 150,3263,86
|  | Всего по позиции |  |  |  |  | 1420 |  | 9388 | 150,3263,86
37 | ОЕРЖ01-02-061-02 | Засыпка вручную траншей, пазух котлованов и ям, группа грунтов 2 (МДС35 пр.1 т.1 п.4.Стесненные условия ОЗП=1,15; ЭМ=1,15 к расх.; ЗПМ=1,15; ТЗ=1,15; ТЗМ=1,15) | 100 м3 грунта | 0.17406 | 729 |  |  | 10.1.1 |  | 150,3263,86
|  | ЗП |  |  | 729 | 1.15 | 146 | 12.21 | 1783 | 150,3263,86
|  | ЭМ |  |  |  | 1.15 |  | 5.47 |  | 150,3263,86
|  | в т.ч. ЗПМ |  |  |  | 1.15 |  | 12.21 |  | 150,3263,86
|  | МР | [5 empty] | 3.14 |  | 150,3263,86
|  | НР от ФОТ | % | 80 |  |  | 117 | 68=80*0.85 | 1212 | 150,3263,86
|  | СП от ФОТ | % | 45 |  |  | 66 | 36=45*0.8 | 642 | 150,3263,86
|  | Всего по позиции |  |  |  |  | 329 |  | 3637 | 150,3263,86
41 | ОЕРЖ01-02-005-01 | Уплотнение грунта пневматическими трамбовками, группа грунтов 1-2 (МДС35 пр.1 т.1 п.4.Стесненные условия ОЗП=1,15; ЭМ=1,15 к расх.; ЗПМ=1,15; ТЗ=1,15; ТЗМ=1,15) | 100 м3 уплотненного грунта | 17.406 | 417.61 |  |  | 10.1.1 |  | 150,3263,86
|  | ЗП |  |  | 106.88 | 1.15 | 2139 | 12.21 | 26117 | 150,3263,86
|  | ЭМ |  |  | 310.73 | 1.15 | 6220 | 5.47 | 34023 | 150,3263,86
|  | в т.ч. ЗПМ |  |  | 30.58 | 1.15 | 612 | 12.21 | 7473 | 150,3263,86
|  | МР | [5 empty] | 3.14 |  | 150,3263,86
|  | НР от ФОТ | % | 95 |  |  | 2613 | 81=95*0.85 | 27208 | 150,3263,86
|  | СП от ФОТ | % | 50 |  |  | 1376 | 40=50*0.8 | 13436 | 150,3263,86
|  | Всего по позиции |  |  |  |  | 12348 |  | 100784 | 150,3263,86
Итого по разделу | [6 empty] | 135978 |  | 888908 | 150,3263,86
Раздел: 4. ФУНДАМЕНТНАЯ ПЛИТА Фм1
42 | ОЕРЖ06-01-001-01 | Устройство бетонной подготовки (МДС35 пр.1 т.1 п.4.Стесненные условия ОЗП=1,15; ЭМ=1,15 к расх.; ЗПМ=1,15; ТЗ=1,15; ТЗМ=1,15) | 100 м3 бетона, бутобетона и железобетона в деле | 0.016 | 58585.02 |  |  | 10.2.1 |  | 150,3263,86
|  | ЗП |  |  | 1404 | 1.15 | 26 | 12.21 | 317 | 150,3263,86
|  | ЭМ |  |  | 1590.53 | 1.15 | 29 | 5.62 | 163 | 150,3263,86
|  | в т.ч. ЗПМ |  |  | 243 | 1.15 | 4 | 12.21 | 49 | 150,3263,86
|  | МР |  |  | 55590.49 |  | 890 | 4.67 | 4156 | 150,3263,86
|  | НР от ФОТ | % | 105 |  |  | 32 | 89=105*0.85 | 326 | 150,3263,86
|  | СП от ФОТ | % | 65 |  |  | 20 | 52=65*0.8 | 190 | 150,3263,86
|  | Всего по позиции |  |  |  |  | 997 |  | 5152 | 150,3263,86
43 | ОССЦЖ401-0061 | Исключен: Бетон тяжелый, крупность заполнителя 20 мм, класс В3,5 (М50) | м3 | -1.632 | 520 |  | -849 | 10.2.14,67 | -3965 | 150,3263,86
44 | ОССЦЖ401-0063 | Добавлен: Бетон тяжелый, крупность заполнителя 20 мм, класс В7,5 (М100) | м3 | 1.632 | 535.46 |  | 874 | 10.2.14,67 | 4082 | 150,3263,86
51 | ОЕРЖ06-01-001-16 | Устройство фундаментных плит железобетонных плоских (МДС35 пр.1 т.1 п.4.Стесненные условия ОЗП=1,15; ЭМ=1,15 к расх.; ЗПМ=1,15; ТЗ=1,15; ТЗМ=1,15) | 100 м3 бетона, бутобетона и железобетона в деле | 0.041 | 118399.82 |  |  | 10.2.2 |  | 150,3263,86
|  | ЗП |  |  | 1882.23 | 1.15 | 89 | 12.21 | 1087 | 150,3263,86
|  | ЭМ |  |  | 2569.28 | 1.15 | 121 | 5.56 | 673 | 150,3263,86
|  | в т.ч. ЗПМ |  |  | 367.87 | 1.15 | 17 | 12.21 | 208 | 150,3263,86
|  | МР |  |  | 113948.31 |  | 4672 | 3.81 | 17800 | 150,3263,86
|  | НР от ФОТ | % | 105 |  |  | 111 | 89=105*0.85 | 1153 | 150,3263,86
|  | СП от ФОТ | % | 65 |  |  | 69 | 52=65*0.8 | 673 | 150,3263,86
|  | Всего по позиции |  |  |  |  | 5062 |  | 21386 | 150,3263,86
52 | ОССЦЖ-401-0066 | Бетон тяжелый, крупность заполнителя 20 мм, класс В15 (М200) | м3 | -4.162 | 665 |  | -2768 | 10.2.23,81 | -10546 | 150,3263,86
53 | ОССЦЖ-401-0067 | Бетон тяжелый, крупность заполнителя 20 мм, класс В20 (М250) | м3 | 4.162 | 667.83 |  | 2780 | 10.2.23,81 | 10592 | 150,3263,86
55 | ОССЦЖ-204-0100 | Горячекатаная арматурная сталь класса А-I, А-II, А-III | т | -0.3321 | 5650 |  | -1876 | 10.2.23,81 | -7148 | 150,3263,86
56 | ОССЦЖ-204-0023 | Горячекатаная арматурная сталь периодического профиля класса А-III, диаметром 14 мм | т | 0.33106 | 7997.23 |  | 2648 | 10.2.23,81 | 10089 | 150,3263,86
57 | ОССЦЖ-204-0038 | Надбавки к ценам заготовок за сборку и сварку каркасов и сеток плоских, диаметром 14 мм | т | 0.33106 | 1204 |  | 399 | 10.2.23,81 | 1520 | 150,3263,86
58 | ОССЦЖ-204-0001 | Горячекатаная арматурная сталь гладкая класса А-I, диаметром 6 мм | т | 0.0153 | 7418.82 |  | 114 | 10.2.23,81 | 434 | 150,3263,86
59 | ОССЦЖ-204-0034 | Надбавки к ценам заготовок за сборку и сварку каркасов и сеток плоских, диаметром 5-6 мм | т | 0.0153 | 2476.76 |  | 38 | 10.2.23,81 | 145 | 150,3263,86
60 | ОЕРЖ06-01-015-07 | Установка закладных деталей весом до 4 кг (МДС35 пр.1 т.1 п.4.Стесненные условия ОЗП=1,15; ЭМ=1,15 к расх.; ЗПМ=1,15; ТЗ=1,15; ТЗМ=1,15) | 1 т | 0.01012 | 8792.59 |  |  | 10.2.2 |  | 150,3263,86
|  | ЗП |  |  | 1957.49 | 1.15 | 23 | 12.21 | 281 | 150,3263,86
|  | ЭМ |  |  | 35.1 | 1.15 |  | 5.56 |  | 150,3263,86
|  | в т.ч. ЗПМ |  |  | 2.03 | 1.15 |  | 12.21 |  | 150,3263,86
|  | МР |  |  | 6800 |  | 69 | 3.81 | 263 | 150,3263,86
|  | НР от ФОТ | % | 105 |  |  | 24 | 89=105*0.85 | 250 | 150,3263,86
|  | СП от ФОТ | % | 65 |  |  | 15 | 52=65*0.8 | 146 | 150,3263,86
|  | Всего по позиции |  |  |  |  | 131 |  | 940 | 150,3263,86
61 | ОЕРЖ08-01-003-07 | Гидроизоляция боковая обмазочная битумная в 2 слоя по выровненной поверхности бутовой кладки, кирпичу, бетону (МДС35 пр.1 т.1 п.4.Стесненные условия ОЗП=1,15; ЭМ=1,15 к расх.; ЗПМ=1,15; ТЗ=1,15; ТЗМ=1,15) | 100 м2 | 0.124 | 1176.02 |  |  | 10.2.9 |  | 150,3263,86
|  | ЗП |  |  | 201.61 | 1.15 | 29 | 12.21 | 354 | 150,3263,86
|  | ЭМ |  |  | 75.93 | 1.15 | 11 | 4.66 | 51 | 150,3263,86
|  | в т.ч. ЗПМ |  |  |  | 1.15 |  | 12.21 |  | 150,3263,86
|  | МР |  |  | 898.48 |  | 111 | 4.19 | 465 | 150,3263,86
|  | НР от ФОТ | % | 122 |  |  | 35 | 104=122*0.85 | 368 | 150,3263,86
|  | СП от ФОТ | % | 80 |  |  | 23 | 64=80*0.8 | 227 | 150,3263,86
|  | Всего по позиции |  |  |  |  | 209 |  | 1465 | 150,3263,86
Итого по разделу | [6 empty] | 7759 |  | 34147 | 150,3263,86
Раздел: 5. Технологические устройства
66 | ОЕРЖ27-04-001-04 | Устройство подстилающих и выравнивающих слоев оснований из щебня (МДС35 пр.1 т.1 п.4.Стесненные условия ОЗП=1,15; ЭМ=1,15 к расх.; ЗПМ=1,15; ТЗ=1,15; ТЗМ=1,15) | 100 м3 материала основания (в плотном теле) | 0.648 | 3554.06 |  |  | 10.17.2 |  | 150,3263,86
|  | ЗП |  |  | 195.7 | 1.15 | 146 | 12.21 | 1783 | 150,3263,86
|  | ЭМ |  |  | 3341.28 | 1.15 | 2490 | 5.47 | 13620 | 150,3263,86
|  | в т.ч. ЗПМ |  |  | 280.98 | 1.15 | 209 | 12.21 | 2552 | 150,3263,86
|  | МР |  |  | 17.08 |  | 11 | 8.02 | 88 | 150,3263,86
|  | НР от ФОТ | % | 142 |  |  | 504 | 121=142*0.85 | 5245 | 150,3263,86
|  | СП от ФОТ | % | 95 |  |  | 337 | 76=95*0.8 | 3295 | 150,3263,86
|  | Всего по позиции |  |  |  |  | 3488 |  | 24031 | 150,3263,86
67 | ОССЦЖ-408-0041 | Щебень из гравия для строительных работ марка Др.8, фракция 5(3)-10 мм | м3 | 82.296 | 246.79 |  | 20310 | 10.17.28,02 | 162886 | 150,3263,86
72 | ОЕРЖ27-06-001-02 | Устройство дорожных покрытий из сборных прямоугольных железобетонных плит площадью до 3 м2 (МДС35 пр.1 т.1 п.4.Стесненные условия ОЗП=1,15; ЭМ=1,15 к расх.; ЗПМ=1,15; ТЗ=1,15; ТЗМ=1,15) | 100 м3 сборных железобетонных плит | 0.528 | 11745.76 |  |  | 10.17.3 |  | 150,3263,86
|  | ЗП |  |  | 1162.21 | 1.15 | 706 | 12.21 | 8620 | 150,3263,86
|  | ЭМ |  |  | 9380.11 | 1.15 | 5696 | 4.57 | 26031 | 150,3263,86
|  | в т.ч. ЗПМ |  |  | 803.56 | 1.15 | 488 | 12.21 | 5958 | 150,3263,86
|  | МР |  |  | 1203.44 |  | 635 | 4.73 | 3004 | 150,3263,86
|  | НР от ФОТ | % | 142 |  |  | 1695 | 121=142*0.85 | 17639 | 150,3263,86
|  | СП от ФОТ | % | 95 |  |  | 1134 | 76=95*0.8 | 11079 | 150,3263,86
|  | Всего по позиции |  |  |  |  | 9866 |  | 66373 | 150,3263,86
73 | ОССЦЖ-403-5552 | Плиты дорожные 2П30.18-10 /бетон В22,5 (М300), объем 0,88 м3, расход ар-ры 37,24 кг/ (ГОСТ 21924.0-3-84) С ОБОРАЧИВАЕМОСТЬЮ | шт. | 20 | 1250.38 |  | 25008 | 10.17.34,73 | 118288 | 150,3263,86
75 | ОЕРЖ27-06-001-02 | Демонтаж дорожных покрытий из сборных прямоугольных железобетонных плит площадью до 3 м2 (ОЗП=0,8; ЭМ=0,8 к расх.; ЗПМ=0,8; МАТ=0 к расх.; ТЗ=0,8; ТЗМ=0,8; МДС35 пр.1 т.1 п.4.Стесненные условия ОЗП=1,15; ЭМ=1,15 к расх.; ЗПМ=1,15; ТЗ=1,15; ТЗМ=1,15) | 100 м3 сборных железобетонных плит | 0.528 | 11745.76 |  |  | 10.17.3 |  | 150,3263,86
|  | ЗП |  |  | 1162.21 | 0,8*1,15 | 565 | 12.21 | 6899 | 150,3263,86
|  | ЭМ |  |  | 9380.11 | 0,8*1,15 | 4556 | 4.57 | 20821 | 150,3263,86
|  | в т.ч. ЗПМ |  |  | 803.56 | 0,8*1,15 | 390 | 12.21 | 4762 | 150,3263,86
|  | МР |  |  | 1203.44 | 0 |  | 4.73 |  | 150,3263,86
|  | НР от ФОТ | % | 142 |  |  | 1356 | 121=142*0.85 | 14110 | 150,3263,86
|  | СП от ФОТ | % | 95 |  |  | 907 | 76=95*0.8 | 8862 | 150,3263,86
|  | Всего по позиции |  |  |  |  | 7384 |  | 50692 | 150,3263,86
76 | ОССПЖ01-01-01-047 | Раздел: 1. СМЕТНЫЕ ЦЕНЫ НА ПОГРУЗО-РАЗГРУЗОЧНЫЕ РАБОТЫ Погрузочные работы при автомобильных перевозках: Изделия из сборного бетона, железобетона, керамзитобетона массой, т: до 5 (МДС35 пр.1 т.1 п.4.Стесненные условия ОЗП=1,15; ЭМ=1,15 к расх.; ЗПМ=1,15; ТЗ=1,15; ТЗМ=1,15) | за т груза | 77.44 | 18.65 |  |  | 10.17.3 |  | 150,3263,86
|  | ЗП |  |  |  | 1.15 |  | 12.21 |  | 150,3263,86
|  | ЭМ |  |  | 18.65 | 1.15 | 1661 | 4.57 | 7591 | 150,3263,86
|  | в т.ч. ЗПМ |  |  |  | 1.15 |  | 12.21 |  | 150,3263,86
|  | МР | [5 empty] | 4.73 |  | 150,3263,86
|  | НР от ФОТ | % | 100 |  |  |  | 85=100*0.85 |  | 150,3263,86
|  | СП от ФОТ | % | 60 |  |  |  | 48=60*0.8 |  | 150,3263,86
|  | Всего по позиции |  |  |  |  | 1661 |  | 7591 | 150,3263,86
79 | ОССПЖ03-01-01-030 | Перевозка бетонных и ж/б изделий, стеновых и перегородочных материалов (кирпич, блоки, камни, плиты, панели), лесоматериалов круглых и пиломатериалов, расстояние перевозки 30 км класс груза 1 | 1 т | 77.44 | 18.16 |  |  | ОССПЖ. Р.3.1 |  | 150,3263,86
|  | ЗП | [7 empty] | 150,3263,86
|  | ЭМ |  |  | 18.16 |  | 1406 | 5.77 | 8113 | 150,3263,86
|  | в т.ч. ЗПМ | [5 empty] | 12.21 |  | 150,3263,86
|  | МР | [7 empty] | 150,3263,86
|  | НР от ФОТ | % | 0 |  |  |  | 0=0*0.85 |  | 150,3263,86
|  | СП от ФОТ | % | 0 |  |  |  | 0=0*0.8 |  | 150,3263,86
|  | Всего по позиции |  |  |  |  | 1406 |  | 8113 | 150,3263,86
80 | ОССПЖ01-01-02-047 | Раздел: 1. СМЕТНЫЕ ЦЕНЫ НА ПОГРУЗО-РАЗГРУЗОЧНЫЕ РАБОТЫ Разгрузочные работы при автомобильных перевозках: Изделия из сборного бетона, железобетона, керамзитобетона массой, т: до 5 | за т груза | 77.44 | 17.08 |  |  | 10.17.3 |  | 150,3263,86
|  | ЗП | [5 empty] | 12.21 |  | 150,3263,86
|  | ЭМ |  |  | 17.08 |  | 1323 | 4.57 | 6046 | 150,3263,86
|  | в т.ч. ЗПМ | [5 empty] | 12.21 |  | 150,3263,86
|  | МР | [5 empty] | 4.73 |  | 150,3263,86
|  | НР от ФОТ | % | 100 |  |  |  | 85=100*0.85 |  | 150,3263,86
|  | СП от ФОТ | % | 60 |  |  |  | 48=60*0.8 |  | 150,3263,86
|  | Всего по позиции |  |  |  |  | 1323 |  | 6046 | 150,3263,86
Составил | [6 empty] | 70448 |  | 444021 | 150,3263,86
Итого прямые затраты по смете | [6 empty] | 1626333 |  | 1626333 | 150,3263,86
Итого прямые затраты по смете с учетом индексов, в текущих ценах | [6 empty] | 1626333 |  | 7178966 | 150,3263,86
В том числе (справочно): | [9 empty] | 150,3263,86
фонд оплаты труда (ФОТ) | [6 empty] | 210667 |  | 2572244 | 150,3263,86
материалы | [6 empty] | 973131 |  | 2700839 | 150,3263,86
эксплуатация машин и механизмов | [6 empty] | 496966 |  | 2570486 | 150,3263,86
Накладные расходы | [6 empty] | 267923 |  | 2792736 | 150,3263,86
Сметная прибыль | [6 empty] | 164452 |  | 1606350 | 150,3263,86
Итого | [6 empty] | 2058708 |  | 11578052 | 150,3263,86
ВСЕГО по смете | [6 empty] | 2058708 |  | 11578052 | 150,3263,86
ВСЕГО по смете | [6 empty] | 2058708 |  | 11578052 | 150,3263,86
| Составил | [8 empty] | 150,3263,86
| Проверил | [8 empty] | 150,3263,86
150,3263,86
150,3263,86
150,3263,86
150,3263,86
150,3263,86
Note on A318: <Текстовая часть (итоги)>
Note on H318: <Прямые затраты в базисных ценах (итоги)>
Note on J318: <Прямые затраты (итоги)>