## Мои данные
№ п/п | Шифр расценки и коды ресурсов | Наименование работ и затрат | Единица измерения | Кол-во единиц | Цена на ед. изм., руб. | Коэф. поправочные к позиции | Всего в базисных ценах, руб. | Коэф. пересчета | Всего в текущих (прогнозных) ценах, руб. | 0.44
1 | 2 | 3 | 4 | 5 | 6 | 7 | 8 | 9 | 10 | 0.44
Раздел: 1. Земляные работы под "25г" 3,5х4,1м глубиной 0,85м (Земляные работы под площадку 9,5х22,5м глубиной 3,9м учтены в смете 12002.Р-25в-КЖ.ЛС1А)
1 | ОЕРЖ01-01-019-02 | Разработка грунта с погрузкой на автомобили-самосвалы в котлованах объемом до 1000 м3 экскаваторами с ковшом вместимостью 0,5 м3, группа грунтов 2 (Разработка вязких грунтов повышенной влажности, сильно налипающих на стенки и зубья ковша одноковшовых экскаваторов (кроме грунтов 5-6 группы) ОЗП=1,1; ЭМ=1,1 к расх.; ЗПМ=1,1; ТЗ=1,1; ТЗМ=1,1; МДС35 пр.1 т.1 п.4.Стесненные условия ОЗП=1,15; ЭМ=1,15 к расх.; ЗПМ=1,15; ТЗ=1,15; ТЗМ=1,15) | 1000 м3 грунта | 0.008538 | 4071 |  |  | 10.1.1 |  | 0.44
|  | ЗП |  |  |  | 1,1*1,15 |  | 12.21 |  | 0.44
|  | ЭМ |  |  | 4071 | 1,1*1,15 | 44 | 5.47 | 241 | 0.44
|  | в т.ч. ЗПМ |  |  | 549.59 | 1,1*1,15 | 6 | 12.21 | 73 | 0.44
|  | МР | [5 empty] | 3.14 |  | 0.44
|  | НР от ФОТ | % | 95 |  |  | 6 | 81=95*0.85 | 59 | 0.44
|  | СП от ФОТ | % | 50 |  |  | 3 | 40=50*0.8 | 29 | 0.44
|  | Всего по позиции |  |  |  |  | 53 |  | 329 | 0.44
2 | ОЕРЖ01-02-063-02 | Разработка грунта в траншеях и котлованах глубиной более 3 м вручную с подъемом краном при наличии креплений, группа грунтов 2 (Разработка и обратная засыпка вручную сильно налипающего на инструменты грунта: 2 группы ОЗП=1,15; ТЗ=1,15; МДС35 пр.1 т.1 п.4.Стесненные условия ОЗП=1,15; ЭМ=1,15 к расх.; ЗПМ=1,15; ТЗ=1,15; ТЗМ=1,15) | 100 м3 грунта | 0.036593 | 4882.52 |  |  | 10.1.1 |  | 0.44
|  | ЗП |  |  | 2401.88 | 1,15*1,15 | 117 | 12.21 | 1429 | 0.44
|  | ЭМ |  |  | 2480.64 | 1.15 | 104 | 5.47 | 569 | 0.44
|  | в т.ч. ЗПМ |  |  | 917.47 | 1.15 | 39 | 12.21 | 476 | 0.44
|  | МР | [5 empty] | 3.14 |  | 0.44
|  | НР от ФОТ | % | 80 |  |  | 125 | 68=80*0.85 | 1295 | 0.44
|  | СП от ФОТ | % | 45 |  |  | 70 | 36=45*0.8 | 686 | 0.44
|  | Всего по позиции |  |  |  |  | 416 |  | 3979 | 0.44
3 | ОССПЖ01-01-01-039 | Раздел: 1. СМЕТНЫЕ ЦЕНЫ НА ПОГРУЗО-РАЗГРУЗОЧНЫЕ РАБОТЫ Погрузочные работы при автомобильных перевозках: Грунт растительного слоя (земля, перегной) (МДС35 пр.1 т.1 п.4.Стесненные условия ОЗП=1,15; ЭМ=1,15 к расх.; ЗПМ=1,15; ТЗ=1,15; ТЗМ=1,15) | за т груза | 6.48 | 3.13 |  |  | 10.1.1 |  | 0.44
|  | ЗП |  |  |  | 1.15 |  | 12.21 |  | 0.44
|  | ЭМ |  |  | 3.13 | 1.15 | 23 | 5.47 | 126 | 0.44
|  | в т.ч. ЗПМ |  |  |  | 1.15 |  | 12.21 |  | 0.44
|  | МР | [5 empty] | 3.14 |  | 0.44
|  | НР от ФОТ | % | 100 |  |  |  | 85=100*0.85 |  | 0.44
|  | СП от ФОТ | % | 60 |  |  |  | 48=60*0.8 |  | 0.44
|  | Всего по позиции |  |  |  |  | 23 |  | 126 | 0.44
5 | ОССПЖ03-21-01-001 | Перевозка массовых навалочных грузов автомобилями-самосвалами (работающими вне карьеров), расстояние перевозки 1 км класс груза 1 (во временный отвал) | 1 т | 21.9555 | 2.91 |  |  | ОССПЖ. Р.3.1 |  | 0.44
|  | ЗП | [7 empty] | 0.44
|  | ЭМ |  |  | 2.91 |  | 64 | 5.77 | 369 | 0.44
|  | в т.ч. ЗПМ | [5 empty] | 12.21 |  | 0.44
|  | МР | [7 empty] | 0.44
|  | НР от ФОТ | % | 0 |  |  |  | 0=0*0.85 |  | 0.44
|  | СП от ФОТ | % | 0 |  |  |  | 0=0*0.8 |  | 0.44
|  | Всего по позиции |  |  |  |  | 64 |  | 369 | 0.44
6 | ОССПЖ01-01-02-039 | Раздел: 1. СМЕТНЫЕ ЦЕНЫ НА ПОГРУЗО-РАЗГРУЗОЧНЫЕ РАБОТЫ Разгрузочные работы при автомобильных перевозках: Грунт растительного слоя (земля, перегной) (во временный отвал) (МДС35 пр.1 т.1 п.4.Стесненные условия ОЗП=1,15; ЭМ=1,15 к расх.; ЗПМ=1,15; ТЗ=1,15; ТЗМ=1,15) | за т груза | 21.9555 | 2.39 |  |  | 10.1.1 |  | 0.44
|  | ЗП |  |  |  | 1.15 |  | 12.21 |  | 0.44
|  | ЭМ |  |  | 2.39 | 1.15 | 60 | 5.47 | 328 | 0.44
|  | в т.ч. ЗПМ |  |  |  | 1.15 |  | 12.21 |  | 0.44
|  | МР | [5 empty] | 3.14 |  | 0.44
|  | НР от ФОТ | % | 100 |  |  |  | 85=100*0.85 |  | 0.44
|  | СП от ФОТ | % | 60 |  |  |  | 48=60*0.8 |  | 0.44
|  | Всего по позиции |  |  |  |  | 60 |  | 328 | 0.44
7 | ОССПЖ01-01-01-039 | Раздел: 1. СМЕТНЫЕ ЦЕНЫ НА ПОГРУЗО-РАЗГРУЗОЧНЫЕ РАБОТЫ Погрузочные работы при автомобильных перевозках: Грунт растительного слоя (земля, перегной) (со временного отвала) (МДС35 пр.1 т.1 п.4.Стесненные условия ОЗП=1,15; ЭМ=1,15 к расх.; ЗПМ=1,15; ТЗ=1,15; ТЗМ=1,15) | за т груза | 21.9555 | 3.13 |  |  | 10.1.1 |  | 0.44
|  | ЗП |  |  |  | 1.15 |  | 12.21 |  | 0.44
|  | ЭМ |  |  | 3.13 | 1.15 | 79 | 5.47 | 432 | 0.44
|  | в т.ч. ЗПМ |  |  |  | 1.15 |  | 12.21 |  | 0.44
|  | МР | [5 empty] | 3.14 |  | 0.44
|  | НР от ФОТ | % | 100 |  |  |  | 85=100*0.85 |  | 0.44
|  | СП от ФОТ | % | 60 |  |  |  | 48=60*0.8 |  | 0.44
|  | Всего по позиции |  |  |  |  | 79 |  | 432 | 0.44
8 | ОССПЖ03-21-01-030 | Перевозка массовых навалочных грузов автомобилями-самосвалами (работающими вне карьеров), расстояние перевозки 30 км класс груза 1 (со временного отвала) | 1 т | 21.9555 | 19.29 |  |  | ОССПЖ. Р.3.1 |  | 0.44
|  | ЗП | [7 empty] | 0.44
|  | ЭМ |  |  | 19.29 |  | 424 | 5.77 | 2446 | 0.44
|  | в т.ч. ЗПМ | [5 empty] | 12.21 |  | 0.44
|  | МР | [7 empty] | 0.44
|  | НР от ФОТ | % | 0 |  |  |  | 0=0*0.85 |  | 0.44
|  | СП от ФОТ | % | 0 |  |  |  | 0=0*0.8 |  | 0.44
|  | Всего по позиции |  |  |  |  | 424 |  | 2446 | 0.44
10 | ОЕРЖ01-01-033-02 | Засыпка траншей и котлованов с перемещением грунта до 5 м бульдозерами мощностью 59 кВт (80 л.с.), группа грунтов 2 (МДС35 пр.1 т.1 п.4.Стесненные условия ОЗП=1,15; ЭМ=1,15 к расх.; ЗПМ=1,15; ТЗ=1,15; ТЗМ=1,15) | 1000 м3 грунта | 0.010696 | 544.53 |  |  | 10.1.1 |  | 0.44
|  | ЗП |  |  |  | 1.15 |  | 12.21 |  | 0.44
|  | ЭМ |  |  | 544.53 | 1.15 | 7 | 5.47 | 38 | 0.44
|  | в т.ч. ЗПМ |  |  | 119.75 | 1.15 | 1 | 12.21 | 12 | 0.44
|  | МР | [5 empty] | 3.14 |  | 0.44
|  | НР от ФОТ | % | 95 |  |  | 1 | 81=95*0.85 | 10 | 0.44
|  | СП от ФОТ | % | 50 |  |  | 1 | 40=50*0.8 | 5 | 0.44
|  | Всего по позиции |  |  |  |  | 9 |  | 53 | 0.44
11 | ОЕРЖ01-01-033-08 | При перемещении грунта на каждые последующие 5 м добавлять к расценке 01-01-033-02 (МДС35 пр.1 т.1 п.4.Стесненные условия ОЗП=1,15; ЭМ=1,15 к расх.; ЗПМ=1,15; ТЗ=1,15; ТЗМ=1,15) | 1000 м3 грунта | 0.010696 | 268.89 |  |  | 10.1.1 |  | 0.44
|  | ЗП |  |  |  | 1.15 |  | 12.21 |  | 0.44
|  | ЭМ |  |  | 268.89 | 1.15 | 3 | 5.47 | 16 | 0.44
|  | в т.ч. ЗПМ |  |  | 59.13 | 1.15 | 1 | 12.21 | 12 | 0.44
|  | МР | [5 empty] | 3.14 |  | 0.44
|  | НР от ФОТ | % | 95 |  |  | 1 | 81=95*0.85 | 10 | 0.44
|  | СП от ФОТ | % | 50 |  |  | 1 | 40=50*0.8 | 5 | 0.44
|  | Всего по позиции |  |  |  |  | 5 |  | 31 | 0.44
12 | ОЕРЖ01-02-061-02 | Засыпка вручную траншей, пазух котлованов и ям, группа грунтов 2 (МДС35 пр.1 т.1 п.4.Стесненные условия ОЗП=1,15; ЭМ=1,15 к расх.; ЗПМ=1,15; ТЗ=1,15; ТЗМ=1,15) | 100 м3 грунта | 0.0013 | 729 |  |  | 10.1.1 |  | 0.44
|  | ЗП |  |  | 729 | 1.15 | 1 | 12.21 | 12 | 0.44
|  | ЭМ |  |  |  | 1.15 |  | 5.47 |  | 0.44
|  | в т.ч. ЗПМ |  |  |  | 1.15 |  | 12.21 |  | 0.44
|  | МР | [5 empty] | 3.14 |  | 0.44
|  | НР от ФОТ | % | 80 |  |  | 1 | 68=80*0.85 | 8 | 0.44
|  | СП от ФОТ | % | 45 |  |  |  | 36=45*0.8 | 4 | 0.44
|  | Всего по позиции |  |  |  |  | 2 |  | 24 | 0.44
16 | ОЕРЖ01-02-005-01 | Уплотнение грунта пневматическими трамбовками, группа грунтов 1-2 (МДС35 пр.1 т.1 п.4.Стесненные условия ОЗП=1,15; ЭМ=1,15 к расх.; ЗПМ=1,15; ТЗ=1,15; ТЗМ=1,15) | 100 м3 уплотненного грунта | 0.10696 | 417.61 |  |  | 10.1.1 |  | 0.44
|  | ЗП |  |  | 106.88 | 1.15 | 13 | 12.21 | 159 | 0.44
|  | ЭМ |  |  | 310.73 | 1.15 | 38 | 5.47 | 208 | 0.44
|  | в т.ч. ЗПМ |  |  | 30.58 | 1.15 | 4 | 12.21 | 49 | 0.44
|  | МР | [5 empty] | 3.14 |  | 0.44
|  | НР от ФОТ | % | 95 |  |  | 16 | 81=95*0.85 | 168 | 0.44
|  | СП от ФОТ | % | 50 |  |  | 9 | 40=50*0.8 | 83 | 0.44
|  | Всего по позиции |  |  |  |  | 76 |  | 618 | 0.44
Итого по разделу | [6 empty] | 1211 |  | 8738 | 0.44
Раздел: 2. ФУНДАМЕНТНАЯ ПЛИТА Фм1
17 | ОЕРЖ06-01-001-01 | Устройство бетонной подготовки (МДС35 пр.1 т.1 п.4.Стесненные условия ОЗП=1,15; ЭМ=1,15 к расх.; ЗПМ=1,15; ТЗ=1,15; ТЗМ=1,15) | 100 м3 бетона, бутобетона и железобетона в деле | 0.0085 | 58585.02 |  |  | 10.2.1 |  | 0.44
|  | ЗП |  |  | 1404 | 1.15 | 14 | 12.21 | 171 | 0.44
|  | ЭМ |  |  | 1590.53 | 1.15 | 16 | 5.62 | 90 | 0.44
|  | в т.ч. ЗПМ |  |  | 243 | 1.15 | 2 | 12.21 | 24 | 0.44
|  | МР |  |  | 55590.49 |  | 472 | 4.67 | 2204 | 0.44
|  | НР от ФОТ | % | 105 |  |  | 17 | 89=105*0.85 | 174 | 0.44
|  | СП от ФОТ | % | 65 |  |  | 10 | 52=65*0.8 | 101 | 0.44
|  | Всего по позиции |  |  |  |  | 529 |  | 2740 | 0.44
18 | ОССЦЖ401-0061 | Исключен: Бетон тяжелый, крупность заполнителя 20 мм, класс В3,5 (М50) | м3 | -0.867 | 520 |  | -451 | 10.2.14,67 | -2106 | 0.44
| ОССЦЖ401-0063 | Добавлен: Бетон тяжелый, крупность заполнителя 20 мм, класс В7,5 (М100) | м3 | 0.867 | 535.46 |  | 464 | 10.2.14,67 | 2167 | 0.44
20 | ОЕРЖ11-01-004-01 | Устройство гидроизоляции оклеечной рулонными материалами на мастике Битуминоль, первый слой (МДС35 пр.1 т.1 п.4.Стесненные условия ОЗП=1,15; ЭМ=1,15 к расх.; ЗПМ=1,15; ТЗ=1,15; ТЗМ=1,15) | 100 м2 изолируемой поверхности | 0.0851 | 2750.72 |  |  | 10.2.9 |  | 0.44
|  | ЗП |  |  | 520.45 | 1.15 | 51 | 12.21 | 623 | 0.44
|  | ЭМ |  |  | 321.32 | 1.15 | 31 | 4.66 | 144 | 0.44
|  | в т.ч. ЗПМ |  |  | 4.52 | 1.15 |  | 12.21 |  | 0.44
|  | МР |  |  | 1908.95 |  | 163 | 4.19 | 683 | 0.44
|  | НР от ФОТ | % | 123 |  |  | 63 | 105=123*0.85 | 654 | 0.44
|  | СП от ФОТ | % | 75 |  |  | 38 | 60=75*0.8 | 374 | 0.44
|  | Всего по позиции |  |  |  |  | 346 |  | 2478 | 0.44
21 | ОССЦЖ-101-1742 | Толь с крупнозернистой посыпкой гидроизоляционный марки ТГ-350 | м2 | -9.872 | 5.71 |  | -56 | 10.2.94,19 | -235 | 0.44
22 | ОЕРЖ11-01-004-02 | Устройство гидроизоляции оклеечной рулонными материалами на мастике Битуминоль, последующий слой (МДС35 пр.1 т.1 п.4.Стесненные условия ОЗП=1,15; ЭМ=1,15 к расх.; ЗПМ=1,15; ТЗ=1,15; ТЗМ=1,15) | 100 м2 изолируемой поверхности | 0.0851 | 1776.57 |  |  | 10.2.9 |  | 0.44
|  | ЗП |  |  | 313.98 | 1.15 | 31 | 12.21 | 379 | 0.44
|  | ЭМ |  |  | 158.51 | 1.15 | 16 | 4.66 | 75 | 0.44
|  | в т.ч. ЗПМ |  |  | 2.67 | 1.15 |  | 12.21 |  | 0.44
|  | МР |  |  | 1304.08 |  | 110 | 4.19 | 461 | 0.44
|  | НР от ФОТ | % | 123 |  |  | 38 | 105=123*0.85 | 398 | 0.44
|  | СП от ФОТ | % | 75 |  |  | 23 | 60=75*0.8 | 227 | 0.44
|  | Всего по позиции |  |  |  |  | 218 |  | 1540 | 0.44
23 | ОССЦЖ-101-1742 | Толь с крупнозернистой посыпкой гидроизоляционный марки ТГ-350 | м2 | -9.872 | 5.71 |  | -56 | 10.2.94,19 | -235 | 0.44
24 | ОССЦЖ-101-3357 | Техноэласт ЭКП-5,0, сланец серый | м2 | 19.744 | 54.03 |  | 1067 | 10.2.94,19 | 4471 | 0.44
25 | ОЕРЖ06-01-001-16 | Устройство фундаментных плит железобетонных плоских (МДС35 пр.1 т.1 п.4.Стесненные условия ОЗП=1,15; ЭМ=1,15 к расх.; ЗПМ=1,15; ТЗ=1,15; ТЗМ=1,15) | 100 м3 бетона, бутобетона и железобетона в деле | 0.0221 | 118399.82 |  |  | 10.2.2 |  | 0.44
|  | ЗП |  |  | 1882.23 | 1.15 | 48 | 12.21 | 586 | 0.44
|  | ЭМ |  |  | 2569.28 | 1.15 | 65 | 5.56 | 361 | 0.44
|  | в т.ч. ЗПМ |  |  | 367.87 | 1.15 | 9 | 12.21 | 110 | 0.44
|  | МР |  |  | 113948.31 |  | 2518 | 3.81 | 9594 | 0.44
|  | НР от ФОТ | % | 105 |  |  | 60 | 89=105*0.85 | 619 | 0.44
|  | СП от ФОТ | % | 65 |  |  | 37 | 52=65*0.8 | 362 | 0.44
|  | Всего по позиции |  |  |  |  | 2728 |  | 11522 | 0.44
26 | ОССЦЖ-401-0066 | Бетон тяжелый, крупность заполнителя 20 мм, класс В15 (М200) | м3 | -2.243 | 665 |  | -1492 | 10.2.23,81 | -5685 | 0.44
27 | ОССЦЖ-401-0067 | Бетон тяжелый, крупность заполнителя 20 мм, класс В20 (М250) | м3 | 2.243 | 667.83 |  | 1498 | 10.2.23,81 | 5707 | 0.44
28 | ОССЦЖ-204-0100 | Горячекатаная арматурная сталь класса А-I, А-II, А-III | т | -0.179 | 5650 |  | -1011 | 10.2.23,81 | -3852 | 0.44
29 | ОССЦЖ-204-0022 | Горячекатаная арматурная сталь периодического профиля класса А-III, диаметром 12 мм | т | 0.12832 | 7997.23 |  | 1026 | 10.2.23,81 | 3909 | 0.44
30 | ОССЦЖ-204-0037 | Надбавки к ценам заготовок за сборку и сварку каркасов и сеток плоских, диаметром 12 мм | т | 0.12832 | 1336.85 |  | 172 | 10.2.23,81 | 655 | 0.44
31 | ОССЦЖ-204-0001 | Горячекатаная арматурная сталь гладкая класса А-I, диаметром 6 мм | т | 0.0088 | 7418.82 |  | 65 | 10.2.23,81 | 248 | 0.44
32 | ОССЦЖ-204-0034 | Надбавки к ценам заготовок за сборку и сварку каркасов и сеток плоских, диаметром 5-6 мм | т | 0.0088 | 2476.76 |  | 22 | 10.2.23,81 | 84 | 0.44
33 | ОЕРЖ06-01-015-07 | Установка закладных деталей весом до 4 кг (МДС35 пр.1 т.1 п.4.Стесненные условия ОЗП=1,15; ЭМ=1,15 к расх.; ЗПМ=1,15; ТЗ=1,15; ТЗМ=1,15) | 1 т | 0.0066 | 8792.59 |  |  | 10.2.2 |  | 0.44
|  | ЗП |  |  | 1957.49 | 1.15 | 15 | 12.21 | 183 | 0.44
|  | ЭМ |  |  | 35.1 | 1.15 |  | 5.56 |  | 0.44
|  | в т.ч. ЗПМ |  |  | 2.03 | 1.15 |  | 12.21 |  | 0.44
|  | МР |  |  | 6800 |  | 45 | 3.81 | 171 | 0.44
|  | НР от ФОТ | % | 105 |  |  | 16 | 89=105*0.85 | 163 | 0.44
|  | СП от ФОТ | % | 65 |  |  | 10 | 52=65*0.8 | 95 | 0.44
|  | Всего по позиции |  |  |  |  | 86 |  | 612 | 0.44
34 | ОЕРЖ08-01-003-07 | Гидроизоляция боковая обмазочная битумная в 2 слоя по выровненной поверхности бутовой кладки, кирпичу, бетону (МДС35 пр.1 т.1 п.4.Стесненные условия ОЗП=1,15; ЭМ=1,15 к расх.; ЗПМ=1,15; ТЗ=1,15; ТЗМ=1,15) | 100 м2 | 0.1071 | 1176.02 |  |  | 10.2.9 |  | 0.44
|  | ЗП |  |  | 201.61 | 1.15 | 25 | 12.21 | 305 | 0.44
|  | ЭМ |  |  | 75.93 | 1.15 | 9 | 4.66 | 42 | 0.44
|  | в т.ч. ЗПМ |  |  |  | 1.15 |  | 12.21 |  | 0.44
|  | МР |  |  | 898.48 |  | 96 | 4.19 | 402 | 0.44
|  | НР от ФОТ | % | 122 |  |  | 31 | 104=122*0.85 | 317 | 0.44
|  | СП от ФОТ | % | 80 |  |  | 20 | 64=80*0.8 | 195 | 0.44
|  | Всего по позиции |  |  |  |  | 181 |  | 1261 | 0.44
Составил | [6 empty] | 5337 |  | 25280 | 0.44
Итого прямые затраты по смете | [6 empty] | 5950 |  | 5950 | 0.44
Итого прямые затраты по смете с учетом индексов, в текущих ценах | [6 empty] | 5950 |  | 27976 | 0.44
В том числе (справочно): | [9 empty] | 0.44
фонд оплаты труда (ФОТ) | [6 empty] | 377 |  | 4603 | 0.44
материалы | [6 empty] | 4652 |  | 18644 | 0.44
эксплуатация машин и механизмов | [6 empty] | 983 |  | 5486 | 0.44
Накладные расходы | [6 empty] | 375 |  | 3876 | 0.44
Сметная прибыль | [6 empty] | 223 |  | 2166 | 0.44
Итого | [6 empty] | 6548 |  | 34018 | 0.44
ВСЕГО по смете | [6 empty] | 6548 |  | 34018 | 0.44
| Составил | [8 empty] | 0.44
| Проверил | [8 empty] | 0.44
0.44
Note on A2: <Номер позиции по смете>
Note on B2: <Обоснование (код) позиции> <Комментарии из базы данных к расценке> <Примечание>
Note on C2: <Наименование (текстовая часть) расценки> <Формула расчета стоимости единицы> <Обоснование коэффициентов>
Note on D2: <Ед. измерения по расценке>
Note on E2: <Количество всего (физ. объем) по позиции><Нормы НР(неокругл.) по позиции при БИМ><Нормы СП(неокругл.) по позиции при БИМ>
Note on F2: <Исходное значение ПЗ по позиции на единицу>
Note on G2: <К-т к позиции на прямые затраты><К-т к позиции на основную з/п><К-т к позиции на эксплуатацию машин><К-т к позиции на з/п машинистов><К-т к позиции на материалы><К-т к позиции на трудозатраты рабочих> <К-т к позиции на трудозатраты механизаторов><К-ты к НР по позиции для баз.цен><К-ты к СП по позиции для баз.цен>
Note on H2: <Общая стоимость ПЗ по позиции в базисных ценах с учетом к-тов к итогам> <Сумма НР по позиции при расчете в базисных ценах><Сумма СП по позиции при расчете в базисных ценах>
Note on I2: <Наименование индекса к позиции> <Индекс к позиции на ОЗП><Индекс к позиции на ЭМ><Индекс к позиции на ЗПМ><Индекс к позиции на МАТ><Индекс к СМР><Строка задания НР для БИМ><Строка задания СП для БИМ>
Note on J2: <Общая стоимость ПЗ по позиции для БИМ до начисления НР и СП><Сумма НР по позиции для БИМ><Сумма СП по позиции для БИМ>