## Мои данные
№ п/п | Шифр расценки и коды ресурсов | Наименование работ и затрат | Единица измерения | Кол-во единиц | Цена на ед. изм., руб. | Коэф. поправочные к позиции | Всего в базисных ценах, руб. | Коэф. пересчета | Всего в текущих (прогнозных) ценах, руб. | 4597,681313,62
1 | 2 | 3 | 4 | 5 | 6 | 7 | 8 | 9 | 10 | 11
Раздел: 1. Шпунтовое ограждение площадки 15,2х15,9 глубиной 5м для "25д" (первый ярус)
1 | ОЕРЖ05-01-092-01 | Задавливание свай диаметром 219 мм (МДС35 пр.1 т.1 п.4.Стесненные условия ОЗП=1,15; ЭМ=1,15 к расх.; ЗПМ=1,15; ТЗ=1,15; ТЗМ=1,15) | 1 м сваи | 342 | 815.04 |  |  | 10.2.5 |  | 4597,681313,62
|  | ЗП |  |  | 119.35 | 1.15 | 46940 | 12.21 | 573137 | 4597,681313,62
|  | ЭМ |  |  | 294.34 | 1.15 | 115764 | 5.04 | 583451 | 4597,681313,62
|  | в т.ч. ЗПМ |  |  | 39.51 | 1.15 | 15540 | 12.21 | 189743 | 4597,681313,62
|  | МР |  |  | 401.35 |  | 137261 | 2.58 | 354133 | 4597,681313,62
|  | НР от ФОТ | % | 130 |  |  | 81224 | 111=130*0.85 | 846797 | 4597,681313,62
|  | СП от ФОТ | % | 80 |  |  | 49984 | 64=80*0.8 | 488243 | 4597,681313,62
|  | Всего по позиции |  |  |  |  | 431173 |  | 2845761 | 4597,681313,62
2 | ОЕРЖ05-01-092-01 | Задавливание свай диаметром 219 мм (в зоне ЛЭП) ((в зоне ЛЭП) ОЗП=1,2; ЭМ=1,2 к расх.; ЗПМ=1,2; ТЗ=1,2; ТЗМ=1,2; МДС35 пр.1 т.1 п.4.Стесненные условия ОЗП=1,15; ЭМ=1,15 к расх.; ЗПМ=1,15; ТЗ=1,15; ТЗМ=1,15) | 1 м сваи | 342 | 815.04 |  |  | 10.2.5 |  | 4597,681313,62
|  | ЗП |  |  | 119.35 | 1,2*1,15 | 56327 | 12.21 | 687753 | 4597,681313,62
|  | ЭМ |  |  | 294.34 | 1,2*1,15 | 138917 | 5.04 | 700142 | 4597,681313,62
|  | в т.ч. ЗПМ |  |  | 39.51 | 1,2*1,15 | 18646 | 12.21 | 227668 | 4597,681313,62
|  | МР |  |  | 401.35 |  | 137262 | 2.58 | 354136 | 4597,681313,62
|  | НР от ФОТ | % | 130 |  |  | 97465 | 111=130*0.85 | 1016117 | 4597,681313,62
|  | СП от ФОТ | % | 80 |  |  | 59978 | 64=80*0.8 | 585869 | 4597,681313,62
|  | Всего по позиции |  |  |  |  | 489949 |  | 3344017 | 4597,681313,62
3 | ОССЦЖ-403-8319 | Сваи трубобетонные диаметром 219 мм в стальной обечайке (МДС35 пр.1 т.1 п.4.Стесненные условия ОЗП=1,15; ЭМ=1,15 к расх.; ЗПМ=1,15; ТЗ=1,15; ТЗМ=1,15) | м | -684 | 326.86 |  | -223572 | 10.2.52,58 | -576816 | 4597,681313,62
4 | ОССЦЖ-201-0902 | Опоры из труб ( с 2-кр. оборачиваемостью) (МДС35 пр.1 т.1 п.4.Стесненные условия ОЗП=1,15; ЭМ=1,15 к расх.; ЗПМ=1,15; ТЗ=1,15; ТЗМ=1,15) | т | 28.9 | 20919.87 |  | 604584 | 10.2.52,58 | 1559827 | 4597,681313,62
5 | ОЕРЖ05-01-013-07 | Извлечение стальных свай шпунтового ряда массой 1 м до 70 кг, длиной до 10 м из грунтов группы 2 (МДС35 пр.1 т.1 п.4.Стесненные условия ОЗП=1,15; ЭМ=1,15 к расх.; ЗПМ=1,15; ТЗ=1,15; ТЗМ=1,15) | 1 т извлеченных свай | 22.23 | 269.9 |  |  | 10.2.5 |  | 4597,681313,62
|  | ЗП |  |  | 46.91 | 1.15 | 1199 | 12.21 | 14640 | 4597,681313,62
|  | ЭМ |  |  | 211.97 | 1.15 | 5419 | 5.04 | 27312 | 4597,681313,62
|  | в т.ч. ЗПМ |  |  | 29.13 | 1.15 | 745 | 12.21 | 9096 | 4597,681313,62
|  | МР |  |  | 11.02 |  | 245 | 2.58 | 632 | 4597,681313,62
|  | НР от ФОТ | % | 130 |  |  | 2527 | 111=130*0.85 | 26347 | 4597,681313,62
|  | СП от ФОТ | % | 80 |  |  | 1555 | 64=80*0.8 | 15191 | 4597,681313,62
|  | Всего по позиции |  |  |  |  | 10945 |  | 84122 | 4597,681313,62
6 | ОЕРЖ05-01-013-07 | Извлечение стальных свай шпунтового ряда массой 1 м до 70 кг, длиной до 10 м из грунтов группы 2 (в зоне ЛЭП) ((в зоне ЛЭП) ОЗП=1,2; ЭМ=1,2 к расх.; ЗПМ=1,2; ТЗ=1,2; ТЗМ=1,2; МДС35 пр.1 т.1 п.4.Стесненные условия ОЗП=1,15; ЭМ=1,15 к расх.; ЗПМ=1,15; ТЗ=1,15; ТЗМ=1,15) | 1 т извлеченных свай | 22.23 | 269.9 |  |  | 10.2.5 |  | 4597,681313,62
|  | ЗП |  |  | 46.91 | 1,2*1,15 | 1439 | 12.21 | 17570 | 4597,681313,62
|  | ЭМ |  |  | 211.97 | 1,2*1,15 | 6503 | 5.04 | 32775 | 4597,681313,62
|  | в т.ч. ЗПМ |  |  | 29.13 | 1,2*1,15 | 894 | 12.21 | 10916 | 4597,681313,62
|  | МР |  |  | 11.02 |  | 245 | 2.58 | 632 | 4597,681313,62
|  | НР от ФОТ | % | 130 |  |  | 3033 | 111=130*0.85 | 31619 | 4597,681313,62
|  | СП от ФОТ | % | 80 |  |  | 1866 | 64=80*0.8 | 18231 | 4597,681313,62
|  | Всего по позиции |  |  |  |  | 13086 |  | 100827 | 4597,681313,62
13 | ОЕРЖ09-03-037-01 | Монтаж рам коробчатого сечения пролетом до 24 м (МДС35 пр.1 т.1 п.4.Стесненные условия ОЗП=1,15; ЭМ=1,15 к расх.; ЗПМ=1,15; ТЗ=1,15; ТЗМ=1,15) | 1 т конструкций | 0.60832 | 1119.84 |  |  | 10.3.3 |  | 4597,681313,62
|  | ЗП |  |  | 178.92 | 1.15 | 125 | 12.21 | 1526 | 4597,681313,62
|  | ЭМ |  |  | 649.17 | 1.15 | 454 | 5.16 | 2343 | 4597,681313,62
|  | в т.ч. ЗПМ |  |  | 92.4 | 1.15 | 65 | 12.21 | 794 | 4597,681313,62
|  | МР |  |  | 291.75 |  | 178 | 4.72 | 840 | 4597,681313,62
|  | НР от ФОТ | % | 90 |  |  | 171 | 77=90*0.85 | 1786 | 4597,681313,62
|  | СП от ФОТ | % | 85 |  |  | 162 | 68=85*0.8 | 1578 | 4597,681313,62
|  | Всего по позиции |  |  |  |  | 1090 |  | 8073 | 4597,681313,62
14 | ОССЦЖ-201-0778 | Прочие индивидуальные сварные конструкции, масса сборочной единицы до 0,1 т ( с 2-кр. оборачиваемостью) | т | 0.39541 | 10508 |  | 4155 | 10.3.34,72 | 19612 | 4597,681313,62
15 | ОЕРЖ09-03-037-01 | Демонтаж рам коробчатого сечения пролетом до 24 м (ОЗП=0,7; ЭМ=0,7 к расх.; ЗПМ=0,7; МАТ=0 к расх.; ТЗ=0,7; ТЗМ=0,7; МДС35 пр.1 т.1 п.4.Стесненные условия ОЗП=1,15; ЭМ=1,15 к расх.; ЗПМ=1,15; ТЗ=1,15; ТЗМ=1,15) | 1 т конструкций | 0.60832 | 1119.84 |  |  | 10.3.3 |  | 4597,681313,62
|  | ЗП |  |  | 178.92 | 0,7*1,15 | 88 | 12.21 | 1074 | 4597,681313,62
|  | ЭМ |  |  | 649.17 | 0,7*1,15 | 318 | 5.16 | 1641 | 4597,681313,62
|  | в т.ч. ЗПМ |  |  | 92.4 | 0,7*1,15 | 45 | 12.21 | 549 | 4597,681313,62
|  | МР |  |  | 291.75 | 0 |  | 4.72 |  | 4597,681313,62
|  | НР от ФОТ | % | 90 |  |  | 120 | 77=90*0.85 | 1250 | 4597,681313,62
|  | СП от ФОТ | % | 85 |  |  | 113 | 68=85*0.8 | 1104 | 4597,681313,62
|  | Всего по позиции |  |  |  |  | 639 |  | 5069 | 4597,681313,62
16 | ОЕРЖ01-02-067-01 | Крепление досками стенок котлованов и траншей шириной от 2 до 3 м, глубиной до 3 м в грунтах неустойчивых (МДС35 пр.1 т.1 п.4.Стесненные условия ОЗП=1,15; ЭМ=1,15 к расх.; ЗПМ=1,15; ТЗ=1,15; ТЗМ=1,15) | 100 м2 креплений | 3.11 | 1092.07 |  |  | 10.1.1 |  | 4597,681313,62
|  | ЗП |  |  | 331.63 | 1.15 | 1186 | 12.21 | 14481 | 4597,681313,62
|  | ЭМ |  |  | 103.73 | 1.15 | 371 | 5.47 | 2029 | 4597,681313,62
|  | в т.ч. ЗПМ |  |  |  | 1.15 |  | 12.21 |  | 4597,681313,62
|  | МР |  |  | 656.71 |  | 2042 | 3.14 | 6412 | 4597,681313,62
|  | НР от ФОТ | % | 80 |  |  | 949 | 68=80*0.85 | 9847 | 4597,681313,62
|  | СП от ФОТ | % | 45 |  |  | 534 | 36=45*0.8 | 5213 | 4597,681313,62
|  | Всего по позиции |  |  |  |  | 5082 |  | 37982 | 4597,681313,62
Итого по разделу | [6 empty] | 1337132 |  | 7428478 | 4597,681313,62
Раздел: 2. Шпунтовое ограждение котлована 6,7х9,4 глубиной 5,3м для "25д" (второй ярус)
17 | ОЕРЖ05-01-092-01 | Задавливание свай диаметром 219 мм (МДС35 пр.1 т.1 п.4.Стесненные условия ОЗП=1,15; ЭМ=1,15 к расх.; ЗПМ=1,15; ТЗ=1,15; ТЗМ=1,15) | 1 м сваи | 354 | 815.04 |  |  | 10.2.5 |  | 4597,681313,62
|  | ЗП |  |  | 119.35 | 1.15 | 48587 | 12.21 | 593247 | 4597,681313,62
|  | ЭМ |  |  | 294.34 | 1.15 | 119825 | 5.04 | 603918 | 4597,681313,62
|  | в т.ч. ЗПМ |  |  | 39.51 | 1.15 | 16086 | 12.21 | 196410 | 4597,681313,62
|  | МР |  |  | 401.35 |  | 142078 | 2.58 | 366561 | 4597,681313,62
|  | НР от ФОТ | % | 130 |  |  | 84075 | 111=130*0.85 | 876519 | 4597,681313,62
|  | СП от ФОТ | % | 80 |  |  | 51738 | 64=80*0.8 | 505380 | 4597,681313,62
|  | Всего по позиции |  |  |  |  | 446303 |  | 2945625 | 4597,681313,62
18 | ОССЦЖ-403-8319 | Сваи трубобетонные диаметром 219 мм в стальной обечайке (МДС35 пр.1 т.1 п.4.Стесненные условия ОЗП=1,15; ЭМ=1,15 к расх.; ЗПМ=1,15; ТЗ=1,15; ТЗМ=1,15) | м | -354 | 326.86 |  | -115708 | 10.2.52,58 | -298527 | 4597,681313,62
19 | ОССЦЖ-201-0902 | Опоры из труб ( с 2-кр. оборачиваемостью) (МДС35 пр.1 т.1 п.4.Стесненные условия ОЗП=1,15; ЭМ=1,15 к расх.; ЗПМ=1,15; ТЗ=1,15; ТЗМ=1,15) | т | 14.96 | 20919.87 |  | 312961 | 10.2.52,58 | 807439 | 4597,681313,62
20 | ОЕРЖ05-01-013-07 | Извлечение стальных свай шпунтового ряда массой 1 м до 70 кг, длиной до 10 м из грунтов группы 2 (МДС35 пр.1 т.1 п.4.Стесненные условия ОЗП=1,15; ЭМ=1,15 к расх.; ЗПМ=1,15; ТЗ=1,15; ТЗМ=1,15) | 1 т извлеченных свай | 23.01 | 269.9 |  |  | 10.2.5 |  | 4597,681313,62
|  | ЗП |  |  | 46.91 | 1.15 | 1241 | 12.21 | 15153 | 4597,681313,62
|  | ЭМ |  |  | 211.97 | 1.15 | 5609 | 5.04 | 28269 | 4597,681313,62
|  | в т.ч. ЗПМ |  |  | 29.13 | 1.15 | 771 | 12.21 | 9414 | 4597,681313,62
|  | МР |  |  | 11.02 |  | 254 | 2.58 | 655 | 4597,681313,62
|  | НР от ФОТ | % | 130 |  |  | 2616 | 111=130*0.85 | 27269 | 4597,681313,62
|  | СП от ФОТ | % | 80 |  |  | 1610 | 64=80*0.8 | 15723 | 4597,681313,62
|  | Всего по позиции |  |  |  |  | 11330 |  | 87069 | 4597,681313,62
21 | ОЕРЖ09-03-037-01 | Монтаж рам коробчатого сечения пролетом до 24 м (МДС35 пр.1 т.1 п.4.Стесненные условия ОЗП=1,15; ЭМ=1,15 к расх.; ЗПМ=1,15; ТЗ=1,15; ТЗМ=1,15) | 1 т конструкций | 0.31492 | 1119.84 |  |  | 10.3.3 |  | 4597,681313,62
|  | ЗП |  |  | 178.92 | 1.15 | 65 | 12.21 | 794 | 4597,681313,62
|  | ЭМ |  |  | 649.17 | 1.15 | 235 | 5.16 | 1213 | 4597,681313,62
|  | в т.ч. ЗПМ |  |  | 92.4 | 1.15 | 33 | 12.21 | 403 | 4597,681313,62
|  | МР |  |  | 291.75 |  | 92 | 4.72 | 434 | 4597,681313,62
|  | НР от ФОТ | % | 90 |  |  | 88 | 77=90*0.85 | 922 | 4597,681313,62
|  | СП от ФОТ | % | 85 |  |  | 83 | 68=85*0.8 | 814 | 4597,681313,62
|  | Всего по позиции |  |  |  |  | 563 |  | 4177 | 4597,681313,62
22 | ОССЦЖ-201-0778 | Прочие индивидуальные сварные конструкции, масса сборочной единицы до 0,1 т ( с 2-кр. оборачиваемостью) | т | 0.20469 | 10508 |  | 2151 | 10.3.34,72 | 10153 | 4597,681313,62
23 | ОЕРЖ09-03-037-01 | Демонтаж рам коробчатого сечения пролетом до 24 м (ОЗП=0,7; ЭМ=0,7 к расх.; ЗПМ=0,7; МАТ=0 к расх.; ТЗ=0,7; ТЗМ=0,7; МДС35 пр.1 т.1 п.4.Стесненные условия ОЗП=1,15; ЭМ=1,15 к расх.; ЗПМ=1,15; ТЗ=1,15; ТЗМ=1,15) | 1 т конструкций | 0.31492 | 1119.84 |  |  | 10.3.3 |  | 4597,681313,62
|  | ЗП |  |  | 178.92 | 0,7*1,15 | 45 | 12.21 | 549 | 4597,681313,62
|  | ЭМ |  |  | 649.17 | 0,7*1,15 | 165 | 5.16 | 851 | 4597,681313,62
|  | в т.ч. ЗПМ |  |  | 92.4 | 0,7*1,15 | 23 | 12.21 | 281 | 4597,681313,62
|  | МР |  |  | 291.75 | 0 |  | 4.72 |  | 4597,681313,62
|  | НР от ФОТ | % | 90 |  |  | 61 | 77=90*0.85 | 639 | 4597,681313,62
|  | СП от ФОТ | % | 85 |  |  | 58 | 68=85*0.8 | 564 | 4597,681313,62
|  | Всего по позиции |  |  |  |  | 329 |  | 2603 | 4597,681313,62
24 | ОЕРЖ01-02-067-01 | Крепление досками стенок котлованов и траншей шириной от 2 до 3 м, глубиной до 3 м в грунтах неустойчивых (МДС35 пр.1 т.1 п.4.Стесненные условия ОЗП=1,15; ЭМ=1,15 к расх.; ЗПМ=1,15; ТЗ=1,15; ТЗМ=1,15) | 100 м2 креплений | 1.7066 | 1092.07 |  |  | 10.1.1 |  | 4597,681313,62
|  | ЗП |  |  | 331.63 | 1.15 | 651 | 12.21 | 7949 | 4597,681313,62
|  | ЭМ |  |  | 103.73 | 1.15 | 204 | 5.47 | 1116 | 4597,681313,62
|  | в т.ч. ЗПМ |  |  |  | 1.15 |  | 12.21 |  | 4597,681313,62
|  | МР |  |  | 656.71 |  | 1120 | 3.14 | 3517 | 4597,681313,62
|  | НР от ФОТ | % | 80 |  |  | 521 | 68=80*0.85 | 5405 | 4597,681313,62
|  | СП от ФОТ | % | 45 |  |  | 293 | 36=45*0.8 | 2862 | 4597,681313,62
|  | Всего по позиции |  |  |  |  | 2789 |  | 20849 | 4597,681313,62
Итого по разделу | [6 empty] | 660718 |  | 3579390 | 4597,681313,62
Раздел: 3. Земляные работы
25 | ОЕРЖ01-01-019-02 | Разработка грунта с погрузкой на автомобили-самосвалы в котлованах объемом до 1000 м3 экскаваторами с ковшом вместимостью 0,5 м3, группа грунтов 2 (Разработка вязких грунтов повышенной влажности, сильно налипающих на стенки и зубья ковша одноковшовых экскаваторов (кроме грунтов 5-6 группы) ОЗП=1,1; ЭМ=1,1 к расх.; ЗПМ=1,1; ТЗ=1,1; ТЗМ=1,1; МДС35 пр.1 т.1 п.4.Стесненные условия ОЗП=1,15; ЭМ=1,15 к расх.; ЗПМ=1,15; ТЗ=1,15; ТЗМ=1,15) | 1000 м3 грунта | 0.70123 | 4071 |  |  | 10.1.1 |  | 4597,681313,62
|  | ЗП |  |  |  | 1,1*1,15 |  | 12.21 |  | 4597,681313,62
|  | ЭМ |  |  | 4071 | 1,1*1,15 | 3611 | 5.47 | 19752 | 4597,681313,62
|  | в т.ч. ЗПМ |  |  | 549.59 | 1,1*1,15 | 488 | 12.21 | 5958 | 4597,681313,62
|  | МР | [5 empty] | 3.14 |  | 4597,681313,62
|  | НР от ФОТ | % | 95 |  |  | 464 | 81=95*0.85 | 4826 | 4597,681313,62
|  | СП от ФОТ | % | 50 |  |  | 244 | 40=50*0.8 | 2383 | 4597,681313,62
|  | Всего по позиции |  |  |  |  | 4319 |  | 26961 | 4597,681313,62
26 | ОЕРЖ01-01-019-02 | Разработка грунта с погрузкой на автомобили-самосвалы в котлованах объемом до 1000 м3 экскаваторами с ковшом вместимостью 0,5 м3, группа грунтов 2 (в зоне ЛЭП) (Разработка вязких грунтов повышенной влажности, сильно налипающих на стенки и зубья ковша одноковшовых экскаваторов (кроме грунтов 5-6 группы) ОЗП=1,1; ЭМ=1,1 к расх.; ЗПМ=1,1; ТЗ=1,1; ТЗМ=1,1; (в зоне ЛЭП) ОЗП=1,2; ЭМ=1,2 к расх.; ЗПМ=1,2; ТЗ=1,2; ТЗМ=1,2; МДС35 пр.1 т.1 п.4.Стесненные условия ОЗП=1,15; ЭМ=1,15 к расх.; ЗПМ=1,15; ТЗ=1,15; ТЗМ=1,15) | 1000 м3 грунта | 0.70123 | 4071 |  |  | 10.1.1 |  | 4597,681313,62
|  | ЗП |  |  |  | 1,1*1,2*1,15 |  | 12.21 |  | 4597,681313,62
|  | ЭМ |  |  | 4071 | 1,1*1,2*1,15 | 4333 | 5.47 | 23702 | 4597,681313,62
|  | в т.ч. ЗПМ |  |  | 549.59 | 1,1*1,2*1,15 | 585 | 12.21 | 7143 | 4597,681313,62
|  | МР | [5 empty] | 3.14 |  | 4597,681313,62
|  | НР от ФОТ | % | 95 |  |  | 556 | 81=95*0.85 | 5786 | 4597,681313,62
|  | СП от ФОТ | % | 50 |  |  | 293 | 40=50*0.8 | 2857 | 4597,681313,62
|  | Всего по позиции |  |  |  |  | 5182 |  | 32345 | 4597,681313,62
27 | ОЕРЖ01-02-063-02 | Разработка грунта в траншеях и котлованах глубиной более 3 м вручную с подъемом краном при наличии креплений, группа грунтов 2 (Разработка и обратная засыпка вручную сильно налипающего на инструменты грунта: 2 группы ОЗП=1,15; ТЗ=1,15; МДС35 пр.1 т.1 п.4.Стесненные условия ОЗП=1,15; ЭМ=1,15 к расх.; ЗПМ=1,15; ТЗ=1,15; ТЗМ=1,15) | 100 м3 грунта | 1.2084 | 4882.52 |  |  | 10.1.1 |  | 4597,681313,62
|  | ЗП |  |  | 2401.88 | 1,15*1,15 | 3839 | 12.21 | 46874 | 4597,681313,62
|  | ЭМ |  |  | 2480.64 | 1.15 | 3447 | 5.47 | 18855 | 4597,681313,62
|  | в т.ч. ЗПМ |  |  | 917.47 | 1.15 | 1275 | 12.21 | 15568 | 4597,681313,62
|  | МР | [5 empty] | 3.14 |  | 4597,681313,62
|  | НР от ФОТ | % | 80 |  |  | 4091 | 68=80*0.85 | 42461 | 4597,681313,62
|  | СП от ФОТ | % | 45 |  |  | 2301 | 36=45*0.8 | 22479 | 4597,681313,62
|  | Всего по позиции |  |  |  |  | 13678 |  | 130669 | 4597,681313,62
28 | ОССПЖ01-01-01-039 | Раздел 1. СМЕТНЫЕ ЦЕНЫ НА ПОГРУЗО-РАЗГРУЗОЧНЫЕ РАБОТЫ Погрузочные работы при автомобильных перевозках: Грунт растительного слоя (земля, перегной) (МДС35 пр.1 т.1 п.4.Стесненные условия ОЗП=1,15; ЭМ=1,15 к расх.; ЗПМ=1,15; ТЗ=1,15; ТЗМ=1,15) | за т груза | 435.024 | 3.13 |  |  | 10.1.1 |  | 4597,681313,62
|  | ЗП |  |  |  | 1.15 |  | 12.21 |  | 4597,681313,62
|  | ЭМ |  |  | 3.13 | 1.15 | 1566 | 5.47 | 8566 | 4597,681313,62
|  | в т.ч. ЗПМ |  |  |  | 1.15 |  | 12.21 |  | 4597,681313,62
|  | МР | [5 empty] | 3.14 |  | 4597,681313,62
|  | НР от ФОТ | % | 100 |  |  |  | 85=100*0.85 |  | 4597,681313,62
|  | СП от ФОТ | % | 60 |  |  |  | 48=60*0.8 |  | 4597,681313,62
|  | Всего по позиции |  |  |  |  | 1566 |  | 8566 | 4597,681313,62
31 | ОССПЖ03-21-01-001 | Перевозка массовых навалочных грузов автомобилями-самосвалами (работающими вне карьеров), расстояние перевозки 1 км класс груза 1 (во временный отвал) | 1 т | 2741.94 | 2.91 |  |  | ОССПЖ. Р.3.1 |  | 4597,681313,62
|  | ЗП | [7 empty] | 4597,681313,62
|  | ЭМ |  |  | 2.91 |  | 7979 | 5.77 | 46039 | 4597,681313,62
|  | в т.ч. ЗПМ | [5 empty] | 12.21 |  | 4597,681313,62
|  | МР | [7 empty] | 4597,681313,62
|  | НР от ФОТ | % | 0 |  |  |  | 0=0*0.85 |  | 4597,681313,62
|  | СП от ФОТ | % | 0 |  |  |  | 0=0*0.8 |  | 4597,681313,62
|  | Всего по позиции |  |  |  |  | 7979 |  | 46039 | 4597,681313,62
32 | ОССПЖ01-01-02-039 | Раздел 1. СМЕТНЫЕ ЦЕНЫ НА ПОГРУЗО-РАЗГРУЗОЧНЫЕ РАБОТЫ Разгрузочные работы при автомобильных перевозках: Грунт растительного слоя (земля, перегной) (во временный отвал) (МДС35 пр.1 т.1 п.4.Стесненные условия ОЗП=1,15; ЭМ=1,15 к расх.; ЗПМ=1,15; ТЗ=1,15; ТЗМ=1,15) | за т груза | 2741.94 | 2.39 |  |  | 10.1.1 |  | 4597,681313,62
|  | ЗП |  |  |  | 1.15 |  | 12.21 |  | 4597,681313,62
|  | ЭМ |  |  | 2.39 | 1.15 | 7540 | 5.47 | 41244 | 4597,681313,62
|  | в т.ч. ЗПМ |  |  |  | 1.15 |  | 12.21 |  | 4597,681313,62
|  | МР | [5 empty] | 3.14 |  | 4597,681313,62
|  | НР от ФОТ | % | 100 |  |  |  | 85=100*0.85 |  | 4597,681313,62
|  | СП от ФОТ | % | 60 |  |  |  | 48=60*0.8 |  | 4597,681313,62
|  | Всего по позиции |  |  |  |  | 7540 |  | 41244 | 4597,681313,62
33 | ОССПЖ01-01-01-039 | Раздел 1. СМЕТНЫЕ ЦЕНЫ НА ПОГРУЗО-РАЗГРУЗОЧНЫЕ РАБОТЫ Погрузочные работы при автомобильных перевозках: Грунт растительного слоя (земля, перегной) (из временного отвала) (МДС35 пр.1 т.1 п.4.Стесненные условия ОЗП=1,15; ЭМ=1,15 к расх.; ЗПМ=1,15; ТЗ=1,15; ТЗМ=1,15) | за т груза | 2637.54 | 3.13 |  |  | 10.1.1 |  | 4597,681313,62
|  | ЗП |  |  |  | 1.15 |  | 12.21 |  | 4597,681313,62
|  | ЭМ |  |  | 3.13 | 1.15 | 9495 | 5.47 | 51938 | 4597,681313,62
|  | в т.ч. ЗПМ |  |  |  | 1.15 |  | 12.21 |  | 4597,681313,62
|  | МР | [5 empty] | 3.14 |  | 4597,681313,62
|  | НР от ФОТ | % | 100 |  |  |  | 85=100*0.85 |  | 4597,681313,62
|  | СП от ФОТ | % | 60 |  |  |  | 48=60*0.8 |  | 4597,681313,62
|  | Всего по позиции |  |  |  |  | 9495 |  | 51938 | 4597,681313,62
34 | ОССПЖ03-21-01-030 | Перевозка массовых навалочных грузов автомобилями-самосвалами (работающими вне карьеров), расстояние перевозки 30 км класс груза 1 (из временного отвала) | 1 т | 2637.54 | 19.29 |  |  | ОССПЖ. Р.3.1 |  | 4597,681313,62
|  | ЗП | [7 empty] | 4597,681313,62
|  | ЭМ |  |  | 19.29 |  | 50878 | 5.77 | 293566 | 4597,681313,62
|  | в т.ч. ЗПМ | [5 empty] | 12.21 |  | 4597,681313,62
|  | МР | [7 empty] | 4597,681313,62
|  | НР от ФОТ | % | 0 |  |  |  | 0=0*0.85 |  | 4597,681313,62
|  | СП от ФОТ | % | 0 |  |  |  | 0=0*0.8 |  | 4597,681313,62
|  | Всего по позиции |  |  |  |  | 50878 |  | 293566 | 4597,681313,62
35 | ОССПЖ01-01-02-039 | Раздел 1. СМЕТНЫЕ ЦЕНЫ НА ПОГРУЗО-РАЗГРУЗОЧНЫЕ РАБОТЫ Разгрузочные работы при автомобильных перевозках: Грунт растительного слоя (земля, перегной) (МДС35 пр.1 т.1 п.4.Стесненные условия ОЗП=1,15; ЭМ=1,15 к расх.; ЗПМ=1,15; ТЗ=1,15; ТЗМ=1,15) | за т груза | 2741.94 | 2.39 |  |  | 10.1.1 |  | 4597,681313,62
|  | ЗП |  |  |  | 1.15 |  | 12.21 |  | 4597,681313,62
|  | ЭМ |  |  | 2.39 | 1.15 | 7540 | 5.47 | 41244 | 4597,681313,62
|  | в т.ч. ЗПМ |  |  |  | 1.15 |  | 12.21 |  | 4597,681313,62
|  | МР | [5 empty] | 3.14 |  | 4597,681313,62
|  | НР от ФОТ | % | 100 |  |  |  | 85=100*0.85 |  | 4597,681313,62
|  | СП от ФОТ | % | 60 |  |  |  | 48=60*0.8 |  | 4597,681313,62
|  | Всего по позиции |  |  |  |  | 7540 |  | 41244 | 4597,681313,62
36 | ОЕРЖ01-01-033-02 | Засыпка траншей и котлованов с перемещением грунта до 5 м бульдозерами мощностью 59 кВт (80 л.с.), группа грунтов 2 (МДС35 пр.1 т.1 п.4.Стесненные условия ОЗП=1,15; ЭМ=1,15 к расх.; ЗПМ=1,15; ТЗ=1,15; ТЗМ=1,15) | 1000 м3 грунта | 1.4653 | 544.53 |  |  | 10.1.1 |  | 4597,681313,62
|  | ЗП |  |  |  | 1.15 |  | 12.21 |  | 4597,681313,62
|  | ЭМ |  |  | 544.53 | 1.15 | 918 | 5.47 | 5021 | 4597,681313,62
|  | в т.ч. ЗПМ |  |  | 119.75 | 1.15 | 202 | 12.21 | 2466 | 4597,681313,62
|  | МР | [5 empty] | 3.14 |  | 4597,681313,62
|  | НР от ФОТ | % | 95 |  |  | 192 | 81=95*0.85 | 1997 | 4597,681313,62
|  | СП от ФОТ | % | 50 |  |  | 101 | 40=50*0.8 | 986 | 4597,681313,62
|  | Всего по позиции |  |  |  |  | 1211 |  | 8004 | 4597,681313,62
37 | ОЕРЖ01-01-033-08 | При перемещении грунта на каждые последующие 5 м добавлять к расценке 01-01-033-02 (ПЗ=2 (ОЗП=2; ЭМ=2 к расх.; ЗПМ=2; МАТ=2 к расх.; ТЗ=2; ТЗМ=2); МДС35 пр.1 т.1 п.4.Стесненные условия ОЗП=1,15; ЭМ=1,15 к расх.; ЗПМ=1,15; ТЗ=1,15; ТЗМ=1,15) | 1000 м3 грунта | 1.4653 | 268.89 |  |  | 10.1.1 |  | 4597,681313,62
|  | ЗП |  |  |  | 2*1,15 |  | 12.21 |  | 4597,681313,62
|  | ЭМ |  |  | 268.89 | 2*1,15 | 906 | 5.47 | 4956 | 4597,681313,62
|  | в т.ч. ЗПМ |  |  | 59.13 | 2*1,15 | 199 | 12.21 | 2430 | 4597,681313,62
|  | МР |  |  |  | 2 |  | 3.14 |  | 4597,681313,62
|  | НР от ФОТ | % | 95 |  |  | 189 | 81=95*0.85 | 1968 | 4597,681313,62
|  | СП от ФОТ | % | 50 |  |  | 100 | 40=50*0.8 | 972 | 4597,681313,62
|  | Всего по позиции |  |  |  |  | 1195 |  | 7896 | 4597,681313,62
38 | ОЕРЖ01-02-061-02 | Засыпка вручную траншей, пазух котлованов и ям, группа грунтов 2 (МДС35 пр.1 т.1 п.4.Стесненные условия ОЗП=1,15; ЭМ=1,15 к расх.; ЗПМ=1,15; ТЗ=1,15; ТЗМ=1,15) | 100 м3 грунта | 0.14653 | 729 |  |  | 10.1.1 |  | 4597,681313,62
|  | ЗП |  |  | 729 | 1.15 | 123 | 12.21 | 1502 | 4597,681313,62
|  | ЭМ |  |  |  | 1.15 |  | 5.47 |  | 4597,681313,62
|  | в т.ч. ЗПМ |  |  |  | 1.15 |  | 12.21 |  | 4597,681313,62
|  | МР | [5 empty] | 3.14 |  | 4597,681313,62
|  | НР от ФОТ | % | 80 |  |  | 98 | 68=80*0.85 | 1021 | 4597,681313,62
|  | СП от ФОТ | % | 45 |  |  | 55 | 36=45*0.8 | 541 | 4597,681313,62
|  | Всего по позиции |  |  |  |  | 276 |  | 3064 | 4597,681313,62
39 | ОССЦЖ-407-0024 | Грунт песчаный, супесчаный | м3 | 1642.7478 | 105.6 |  | 173474 | 10.1.13,14 | 544708 | 4597,681313,62
40 | ОЕРЖ01-02-005-01 | Уплотнение грунта пневматическими трамбовками, группа грунтов 1-2 (МДС35 пр.1 т.1 п.4.Стесненные условия ОЗП=1,15; ЭМ=1,15 к расх.; ЗПМ=1,15; ТЗ=1,15; ТЗМ=1,15) | 100 м3 уплотненного грунта | 14.653 | 417.61 |  |  | 10.1.1 |  | 4597,681313,62
|  | ЗП |  |  | 106.88 | 1.15 | 1801 | 12.21 | 21990 | 4597,681313,62
|  | ЭМ |  |  | 310.73 | 1.15 | 5236 | 5.47 | 28641 | 4597,681313,62
|  | в т.ч. ЗПМ |  |  | 30.58 | 1.15 | 515 | 12.21 | 6288 | 4597,681313,62
|  | МР | [5 empty] | 3.14 |  | 4597,681313,62
|  | НР от ФОТ | % | 95 |  |  | 2200 | 81=95*0.85 | 22905 | 4597,681313,62
|  | СП от ФОТ | % | 50 |  |  | 1158 | 40=50*0.8 | 11311 | 4597,681313,62
|  | Всего по позиции |  |  |  |  | 10395 |  | 84847 | 4597,681313,62
Итого по разделу | [6 empty] | 294729 |  | 1321093 | 4597,681313,62
Раздел: 4. ФУНДАМЕНТНАЯ ПЛИТА Фм1
41 | ОЕРЖ06-01-001-01 | Устройство бетонной подготовки (МДС35 пр.1 т.1 п.4.Стесненные условия ОЗП=1,15; ЭМ=1,15 к расх.; ЗПМ=1,15; ТЗ=1,15; ТЗМ=1,15) | 100 м3 бетона, бутобетона и железобетона в деле | 0.032 | 58585.02 |  |  | 10.2.1 |  | 4597,681313,62
|  | ЗП |  |  | 1404 | 1.15 | 52 | 12.21 | 635 | 4597,681313,62
|  | ЭМ |  |  | 1590.53 | 1.15 | 59 | 5.62 | 332 | 4597,681313,62
|  | в т.ч. ЗПМ |  |  | 243 | 1.15 | 9 | 12.21 | 110 | 4597,681313,62
|  | МР |  |  | 55590.49 |  | 1778 | 4.67 | 8303 | 4597,681313,62
|  | НР от ФОТ | % | 105 |  |  | 64 | 89=105*0.85 | 663 | 4597,681313,62
|  | СП от ФОТ | % | 65 |  |  | 40 | 52=65*0.8 | 387 | 4597,681313,62
|  | Всего по позиции |  |  |  |  | 1993 |  | 10320 | 4597,681313,62
42 | ОССЦЖ401-0061 | Исключен: Бетон тяжелый, крупность заполнителя 20 мм, класс В3,5 (М50) | м3 | -3.264 | 520 |  | -1697 | 10.2.14,67 | -7925 | 4597,681313,62
43 | ОССЦЖ401-0063 | Добавлен: Бетон тяжелый, крупность заполнителя 20 мм, класс В7,5 (М100) | м3 | 3.264 | 535.46 |  | 1748 | 10.2.14,67 | 8163 | 4597,681313,62
45 | ОЕРЖ11-01-004-01 | Устройство гидроизоляции оклеечной рулонными материалами на мастике Битуминоль, первый слой (МДС35 пр.1 т.1 п.4.Стесненные условия ОЗП=1,15; ЭМ=1,15 к расх.; ЗПМ=1,15; ТЗ=1,15; ТЗМ=1,15) | 100 м2 изолируемой поверхности | 0.2964 | 2750.72 |  |  | 10.2.9 |  | 4597,681313,62
|  | ЗП |  |  | 520.45 | 1.15 | 177 | 12.21 | 2161 | 4597,681313,62
|  | ЭМ |  |  | 321.32 | 1.15 | 110 | 4.66 | 513 | 4597,681313,62
|  | в т.ч. ЗПМ |  |  | 4.52 | 1.15 | 2 | 12.21 | 24 | 4597,681313,62
|  | МР |  |  | 1908.95 |  | 566 | 4.19 | 2372 | 4597,681313,62
|  | НР от ФОТ | % | 123 |  |  | 220 | 105=123*0.85 | 2294 | 4597,681313,62
|  | СП от ФОТ | % | 75 |  |  | 134 | 60=75*0.8 | 1311 | 4597,681313,62
|  | Всего по позиции |  |  |  |  | 1207 |  | 8651 | 4597,681313,62
46 | ОССЦЖ-101-1742 | Толь с крупнозернистой посыпкой гидроизоляционный марки ТГ-350 | м2 | -34.38 | 5.71 |  | -196 | 10.2.94,19 | -821 | 4597,681313,62
47 | ОЕРЖ11-01-004-02 | Устройство гидроизоляции оклеечной рулонными материалами на мастике Битуминоль, последующий слой (МДС35 пр.1 т.1 п.4.Стесненные условия ОЗП=1,15; ЭМ=1,15 к расх.; ЗПМ=1,15; ТЗ=1,15; ТЗМ=1,15) | 100 м2 изолируемой поверхности | 0.2964 | 1776.57 |  |  | 10.2.9 |  | 4597,681313,62
|  | ЗП |  |  | 313.98 | 1.15 | 107 | 12.21 | 1306 | 4597,681313,62
|  | ЭМ |  |  | 158.51 | 1.15 | 54 | 4.66 | 252 | 4597,681313,62
|  | в т.ч. ЗПМ |  |  | 2.67 | 1.15 | 1 | 12.21 | 12 | 4597,681313,62
|  | МР |  |  | 1304.08 |  | 387 | 4.19 | 1622 | 4597,681313,62
|  | НР от ФОТ | % | 123 |  |  | 133 | 105=123*0.85 | 1384 | 4597,681313,62
|  | СП от ФОТ | % | 75 |  |  | 81 | 60=75*0.8 | 791 | 4597,681313,62
|  | Всего по позиции |  |  |  |  | 762 |  | 5355 | 4597,681313,62
48 | ОССЦЖ-101-1742 | Толь с крупнозернистой посыпкой гидроизоляционный марки ТГ-350 | м2 | -34.38 | 5.71 |  | -196 | 10.2.94,19 | -821 | 4597,681313,62
49 | ОССЦЖ-101-3357 | Техноэласт ЭКП-5,0, сланец серый | м2 | 68.76 | 54.03 |  | 3715 | 10.2.94,19 | 15566 | 4597,681313,62
50 | ОЕРЖ06-01-001-16 | Устройство фундаментных плит железобетонных плоских (МДС35 пр.1 т.1 п.4.Стесненные условия ОЗП=1,15; ЭМ=1,15 к расх.; ЗПМ=1,15; ТЗ=1,15; ТЗМ=1,15) | 100 м3 бетона, бутобетона и железобетона в деле | 0.082 | 118399.82 |  |  | 10.2.2 |  | 4597,681313,62
|  | ЗП |  |  | 1882.23 | 1.15 | 177 | 12.21 | 2161 | 4597,681313,62
|  | ЭМ |  |  | 2569.28 | 1.15 | 242 | 5.56 | 1346 | 4597,681313,62
|  | в т.ч. ЗПМ |  |  | 367.87 | 1.15 | 35 | 12.21 | 427 | 4597,681313,62
|  | МР |  |  | 113948.31 |  | 9345 | 3.81 | 35604 | 4597,681313,62
|  | НР от ФОТ | % | 105 |  |  | 223 | 89=105*0.85 | 2303 | 4597,681313,62
|  | СП от ФОТ | % | 65 |  |  | 138 | 52=65*0.8 | 1346 | 4597,681313,62
|  | Всего по позиции |  |  |  |  | 10125 |  | 42760 | 4597,681313,62
51 | ОССЦЖ-401-0066 | Бетон тяжелый, крупность заполнителя 20 мм, класс В15 (М200) | м3 | -8.323 | 665 |  | -5535 | 10.2.23,81 | -21088 | 4597,681313,62
52 | ОССЦЖ-401-0067 | Бетон тяжелый, крупность заполнителя 20 мм, класс В20 (М250) | м3 | 8.323 | 667.83 |  | 5558 | 10.2.23,81 | 21176 | 4597,681313,62
54 | ОССЦЖ-204-0100 | Горячекатаная арматурная сталь класса А-I, А-II, А-III | т | -0.6642 | 5650 |  | -3753 | 10.2.23,81 | -14299 | 4597,681313,62
55 | ОССЦЖ-204-0023 | Горячекатаная арматурная сталь периодического профиля класса А-III, диаметром 14 мм | т | 0.66212 | 7997.23 |  | 5295 | 10.2.23,81 | 20174 | 4597,681313,62
56 | ОССЦЖ-204-0038 | Надбавки к ценам заготовок за сборку и сварку каркасов и сеток плоских, диаметром 14 мм | т | 0.66212 | 1204 |  | 797 | 10.2.23,81 | 3037 | 4597,681313,62
57 | ОССЦЖ-204-0001 | Горячекатаная арматурная сталь гладкая класса А-I, диаметром 6 мм | т | 0.0306 | 7418.82 |  | 227 | 10.2.23,81 | 865 | 4597,681313,62
58 | ОССЦЖ-204-0034 | Надбавки к ценам заготовок за сборку и сварку каркасов и сеток плоских, диаметром 5-6 мм | т | 0.0306 | 2476.76 |  | 76 | 10.2.23,81 | 290 | 4597,681313,62
59 | ОЕРЖ06-01-015-07 | Установка закладных деталей весом до 4 кг (МДС35 пр.1 т.1 п.4.Стесненные условия ОЗП=1,15; ЭМ=1,15 к расх.; ЗПМ=1,15; ТЗ=1,15; ТЗМ=1,15) | 1 т | 0.02024 | 8792.59 |  |  | 10.2.2 |  | 4597,681313,62
|  | ЗП |  |  | 1957.49 | 1.15 | 46 | 12.21 | 562 | 4597,681313,62
|  | ЭМ |  |  | 35.1 | 1.15 | 1 | 5.56 | 6 | 4597,681313,62
|  | в т.ч. ЗПМ |  |  | 2.03 | 1.15 |  | 12.21 |  | 4597,681313,62
|  | МР |  |  | 6800 |  | 137 | 3.81 | 522 | 4597,681313,62
|  | НР от ФОТ | % | 105 |  |  | 48 | 89=105*0.85 | 500 | 4597,681313,62
|  | СП от ФОТ | % | 65 |  |  | 30 | 52=65*0.8 | 292 | 4597,681313,62
|  | Всего по позиции |  |  |  |  | 262 |  | 1882 | 4597,681313,62
60 | ОЕРЖ11-01-004-09 | Устройство гидроизоляции обмазочной в один слой праймером (МДС35 пр.1 т.1 п.4.Стесненные условия ОЗП=1,15; ЭМ=1,15 к расх.; ЗПМ=1,15; ТЗ=1,15; ТЗМ=1,15) | 100 м2 изолируемой поверхности | 0.0666 | 454.6 |  |  | 10.2.9 |  | 4597,681313,62
|  | ЗП |  |  | 295.05 | 1.15 | 23 | 12.21 | 281 | 4597,681313,62
|  | ЭМ |  |  | 26.7 | 1.15 | 2 | 4.66 | 9 | 4597,681313,62
|  | в т.ч. ЗПМ |  |  | 0.35 | 1.15 |  | 12.21 |  | 4597,681313,62
|  | МР |  |  | 132.85 |  | 8 | 4.19 | 34 | 4597,681313,62
|  | НР от ФОТ | % | 123 |  |  | 28 | 105=123*0.85 | 295 | 4597,681313,62
|  | СП от ФОТ | % | 75 |  |  | 17 | 60=75*0.8 | 169 | 4597,681313,62
|  | Всего по позиции |  |  |  |  | 78 |  | 788 | 4597,681313,62
61 | ОЕРЖ08-01-003-07 | Гидроизоляция боковая обмазочная битумная в 2 слоя по выровненной поверхности бутовой кладки, кирпичу, бетону (МДС35 пр.1 т.1 п.4.Стесненные условия ОЗП=1,15; ЭМ=1,15 к расх.; ЗПМ=1,15; ТЗ=1,15; ТЗМ=1,15) | 100 м2 | 0.0666 | 1176.02 |  |  | 10.2.9 |  | 4597,681313,62
|  | ЗП |  |  | 201.61 | 1.15 | 15 | 12.21 | 183 | 4597,681313,62
|  | ЭМ |  |  | 75.93 | 1.15 | 6 | 4.66 | 28 | 4597,681313,62
|  | в т.ч. ЗПМ |  |  |  | 1.15 |  | 12.21 |  | 4597,681313,62
|  | МР |  |  | 898.48 |  | 60 | 4.19 | 251 | 4597,681313,62
|  | НР от ФОТ | % | 122 |  |  | 18 | 104=122*0.85 | 190 | 4597,681313,62
|  | СП от ФОТ | % | 80 |  |  | 12 | 64=80*0.8 | 117 | 4597,681313,62
|  | Всего по позиции |  |  |  |  | 111 |  | 769 | 4597,681313,62
Итого по разделу | [6 empty] | 20578 |  | 94840 | 4597,681313,62
Раздел: 5. Технологические устройства
65 | ОЕРЖ27-04-001-04 | Устройство подстилающих и выравнивающих слоев оснований из щебня (МДС35 пр.1 т.1 п.4.Стесненные условия ОЗП=1,15; ЭМ=1,15 к расх.; ЗПМ=1,15; ТЗ=1,15; ТЗМ=1,15) | 100 м3 материала основания (в плотном теле) | 0.48336 | 3554.06 |  |  | 10.17.2 |  | 4597,681313,62
|  | ЗП |  |  | 195.7 | 1.15 | 109 | 12.21 | 1331 | 4597,681313,62
|  | ЭМ |  |  | 3341.28 | 1.15 | 1857 | 5.47 | 10158 | 4597,681313,62
|  | в т.ч. ЗПМ |  |  | 280.98 | 1.15 | 156 | 12.21 | 1905 | 4597,681313,62
|  | МР |  |  | 17.08 |  | 8 | 8.02 | 64 | 4597,681313,62
|  | НР от ФОТ | % | 142 |  |  | 376 | 121=142*0.85 | 3916 | 4597,681313,62
|  | СП от ФОТ | % | 95 |  |  | 252 | 76=95*0.8 | 2459 | 4597,681313,62
|  | Всего по позиции |  |  |  |  | 2602 |  | 17928 | 4597,681313,62
66 | ОССЦЖ-408-0041 | Щебень из гравия для строительных работ марка Др.8, фракция 5(3)-10 мм | м3 | 61.3867 | 246.79 |  | 15150 | 10.17.28,02 | 121503 | 4597,681313,62
71 | ОЕРЖ27-06-001-02 | Устройство дорожных покрытий из сборных прямоугольных железобетонных плит площадью до 3 м2 (МДС35 пр.1 т.1 п.4.Стесненные условия ОЗП=1,15; ЭМ=1,15 к расх.; ЗПМ=1,15; ТЗ=1,15; ТЗМ=1,15) | 100 м3 сборных железобетонных плит | 0.4048 | 11745.76 |  |  | 10.17.3 |  | 4597,681313,62
|  | ЗП |  |  | 1162.21 | 1.15 | 541 | 12.21 | 6606 | 4597,681313,62
|  | ЭМ |  |  | 9380.11 | 1.15 | 4367 | 4.57 | 19957 | 4597,681313,62
|  | в т.ч. ЗПМ |  |  | 803.56 | 1.15 | 374 | 12.21 | 4567 | 4597,681313,62
|  | МР |  |  | 1203.44 |  | 487 | 4.73 | 2304 | 4597,681313,62
|  | НР от ФОТ | % | 142 |  |  | 1299 | 121=142*0.85 | 13519 | 4597,681313,62
|  | СП от ФОТ | % | 95 |  |  | 869 | 76=95*0.8 | 8491 | 4597,681313,62
|  | Всего по позиции |  |  |  |  | 7563 |  | 50877 | 4597,681313,62
72 | ОССЦЖ-403-5552 | Плиты дорожные 2П30.18-10 /бетон В22,5 (М300), объем 0,88 м3, расход ар-ры 37,24 кг/ (ГОСТ 21924.0-3-84) С ОБОРАЧИВАЕМОСТЬЮ | шт. | 15.3333 | 1250.38 |  | 19172 | 10.17.34,73 | 90684 | 4597,681313,62
74 | ОЕРЖ27-06-001-02 | Демонтаж дорожных покрытий из сборных прямоугольных железобетонных плит площадью до 3 м2 (ОЗП=0,8; ЭМ=0,8 к расх.; ЗПМ=0,8; МАТ=0 к расх.; ТЗ=0,8; ТЗМ=0,8; МДС35 пр.1 т.1 п.4.Стесненные условия ОЗП=1,15; ЭМ=1,15 к расх.; ЗПМ=1,15; ТЗ=1,15; ТЗМ=1,15) | 100 м3 сборных железобетонных плит | 0.4048 | 11745.76 |  |  | 10.17.3 |  | 4597,681313,62
|  | ЗП |  |  | 1162.21 | 0,8*1,15 | 433 | 12.21 | 5287 | 4597,681313,62
|  | ЭМ |  |  | 9380.11 | 0,8*1,15 | 3493 | 4.57 | 15963 | 4597,681313,62
|  | в т.ч. ЗПМ |  |  | 803.56 | 0,8*1,15 | 299 | 12.21 | 3651 | 4597,681313,62
|  | МР |  |  | 1203.44 | 0 |  | 4.73 |  | 4597,681313,62
|  | НР от ФОТ | % | 142 |  |  | 1039 | 121=142*0.85 | 10815 | 4597,681313,62
|  | СП от ФОТ | % | 95 |  |  | 695 | 76=95*0.8 | 6793 | 4597,681313,62
|  | Всего по позиции |  |  |  |  | 5660 |  | 38858 | 4597,681313,62
75 | ОССПЖ01-01-01-047 | Раздел 1. СМЕТНЫЕ ЦЕНЫ НА ПОГРУЗО-РАЗГРУЗОЧНЫЕ РАБОТЫ Погрузочные работы при автомобильных перевозках: Изделия из сборного бетона, железобетона, керамзитобетона массой, т: до 5 (МДС35 пр.1 т.1 п.4.Стесненные условия ОЗП=1,15; ЭМ=1,15 к расх.; ЗПМ=1,15; ТЗ=1,15; ТЗМ=1,15) | за т груза | 59.3707 | 18.65 |  |  | 10.17.3 |  | 4597,681313,62
|  | ЗП |  |  |  | 1.15 |  | 12.21 |  | 4597,681313,62
|  | ЭМ |  |  | 18.65 | 1.15 | 1274 | 4.57 | 5822 | 4597,681313,62
|  | в т.ч. ЗПМ |  |  |  | 1.15 |  | 12.21 |  | 4597,681313,62
|  | МР | [5 empty] | 4.73 |  | 4597,681313,62
|  | НР от ФОТ | % | 100 |  |  |  | 85=100*0.85 |  | 4597,681313,62
|  | СП от ФОТ | % | 60 |  |  |  | 48=60*0.8 |  | 4597,681313,62
|  | Всего по позиции |  |  |  |  | 1274 |  | 5822 | 4597,681313,62
76 | ОССПЖ03-01-01-030 | Перевозка бетонных и ж/б изделий, стеновых и перегородочных материалов (кирпич, блоки, камни, плиты, панели), лесоматериалов круглых и пиломатериалов, расстояние перевозки 30 км класс груза 1 | 1 т | 59.3707 | 18.16 |  |  | ОССПЖ. Р.3.1 |  | 4597,681313,62
|  | ЗП | [7 empty] | 4597,681313,62
|  | ЭМ |  |  | 18.16 |  | 1078 | 5.77 | 6220 | 4597,681313,62
|  | в т.ч. ЗПМ | [5 empty] | 12.21 |  | 4597,681313,62
|  | МР | [7 empty] | 4597,681313,62
|  | НР от ФОТ | % | 0 |  |  |  | 0=0*0.85 |  | 4597,681313,62
|  | СП от ФОТ | % | 0 |  |  |  | 0=0*0.8 |  | 4597,681313,62
|  | Всего по позиции |  |  |  |  | 1078 |  | 6220 | 4597,681313,62
77 | ОССПЖ01-01-02-047 | Раздел 1. СМЕТНЫЕ ЦЕНЫ НА ПОГРУЗО-РАЗГРУЗОЧНЫЕ РАБОТЫ Разгрузочные работы при автомобильных перевозках: Изделия из сборного бетона, железобетона, керамзитобетона массой, т: до 5 | за т груза | 59.3707 | 17.08 |  |  | 10.17.3 |  | 4597,681313,62
|  | ЗП | [5 empty] | 12.21 |  | 4597,681313,62
|  | ЭМ |  |  | 17.08 |  | 1014 | 4.57 | 4634 | 4597,681313,62
|  | в т.ч. ЗПМ | [5 empty] | 12.21 |  | 4597,681313,62
|  | МР | [5 empty] | 4.73 |  | 4597,681313,62
|  | НР от ФОТ | % | 100 |  |  |  | 85=100*0.85 |  | 4597,681313,62
|  | СП от ФОТ | % | 60 |  |  |  | 48=60*0.8 |  | 4597,681313,62
|  | Всего по позиции |  |  |  |  | 1014 |  | 4634 | 4597,681313,62
Составил | [6 empty] | 53514 |  | 336525 | 4597,681313,62
Итого прямые затраты по смете | [6 empty] | 1908085 |  | 1908085 | 4597,681313,62
Итого прямые затраты по смете с учетом индексов, в текущих ценах | [6 empty] | 1908085 |  | 8094500 | 4597,681313,62
В том числе (справочно): | [9 empty] | 4597,681313,62
фонд оплаты труда (ФОТ) | [6 empty] | 222324 |  | 2714577 | 4597,681313,62
материалы | [6 empty] | 1231959 |  | 3441926 | 4597,681313,62
эксплуатация машин и механизмов | [6 empty] | 510790 |  | 2633821 | 4597,681313,62
Накладные расходы | [6 empty] | 284090 |  | 2961365 | 4597,681313,62
Сметная прибыль | [6 empty] | 174496 |  | 1704459 | 4597,681313,62
Итого | [6 empty] | 2366671 |  | 12760324 | 4597,681313,62
ВСЕГО по смете | [6 empty] | 2366671 |  | 12760324 | 4597,681313,62
| Составил | [8 empty] | 4597,681313,62
| Проверил | [8 empty] | 4597,681313,62